## 0
| t/s | U/mV | I/mA | Q/mAh | SOC
0 | 0 | 3808.8999 | -1600.4 | 0 | 0
1 | 1 | 3808.8999 | -1600.4 | 0.9 | 0.00035628
2 | 2 | 3808.8999 | -1600.4 | 1.3 | 0.00051463
3 | 3 | 3775.3999 | -1600.8 | 1.8 | 0.00071256
4 | 4 | 3764.5 | -1600.8 | 2.2 | 0.00087091
5 | 5 | 3758.6001 | -1600.8 | 2.7 | 0.0010688
6 | 6 | 3750.3 | -1600.8 | 3.1 | 0.0012272
7 | 7 | 3750.3 | -1600.8 | 3.6 | 0.0014251
8 | 8 | 3751.8 | -1600.8 | 4 | 0.0015835
9 | 9 | 3749 | -1600.8 | 4.4 | 0.0017418
10 | 10 | 3747.2 | -1600.8 | 4.9 | 0.0019397
11 | 11 | 3745.3 | -1600.8 | 5.3 | 0.0020981
12 | 12 | 3739.3999 | -1600.8 | 5.8 | 0.002296
13 | 13 | 3739.3999 | -1600.8 | 6.2 | 0.0024544
14 | 14 | 3741.8999 | -1600.8 | 6.7 | 0.0026523
15 | 15 | 3740.3 | -1600.8 | 7.1 | 0.0028107
16 | 16 | 3739.1001 | -1600.8 | 7.6 | 0.0030086
17 | 17 | 3737.8999 | -1600.8 | 8 | 0.0031669
18 | 18 | 3732.3 | -1600.8 | 8.4 | 0.0033253
19 | 19 | 3732.3 | -1600.8 | 8.9 | 0.0035232
20 | 20 | 3735.1001 | -1600.8 | 9.3 | 0.0036816
21 | 21 | 3734.1001 | -1600.8 | 9.8 | 0.0038795
22 | 22 | 3733.2 | -1600.8 | 10.2 | 0.0040378
23 | 23 | 3732.3 | -1600.8 | 10.7 | 0.0042358
24 | 24 | 3727.3 | -1600.8 | 11.1 | 0.0043941
25 | 25 | 3727.3 | -1600.8 | 11.6 | 0.0045921
26 | 26 | 3730.3999 | -1600.8 | 12 | 0.0047504
27 | 27 | 3729.5 | -1600.8 | 12.5 | 0.0049483
28 | 28 | 3728.6001 | -1600.8 | 12.9 | 0.0051067
29 | 29 | 3727.8999 | -1600.8 | 13.3 | 0.005265
30 | 30 | 3723 | -1600.8 | 13.8 | 0.005463
31 | 31 | 3723 | -1600.8 | 14.2 | 0.0056213
32 | 32 | 3726.3999 | -1600.8 | 14.7 | 0.0058192
33 | 33 | 3725.8 | -1600.8 | 15.1 | 0.0059776
34 | 34 | 3725.1001 | -1600.8 | 15.6 | 0.0061755
35 | 35 | 3724.5 | -1600.8 | 16 | 0.0063339
36 | 36 | 3719.6001 | -1600.8 | 16.5 | 0.0065318
37 | 37 | 3719.6001 | -1600.8 | 16.9 | 0.0066902
38 | 38 | 3722.7 | -1600.8 | 17.3 | 0.0068485
39 | 39 | 3722 | -1600.8 | 17.8 | 0.0070464
40 | 40 | 3721.7 | -1600.8 | 18.2 | 0.0072048
41 | 41 | 3721.1001 | -1600.8 | 18.7 | 0.0074027
42 | 42 | 3717.1001 | -1600.8 | 19.1 | 0.0075611
43 | 43 | 3717.1001 | -1600.8 | 19.6 | 0.007759
44 | 44 | 3719.8999 | -1600.8 | 20 | 0.0079173
45 | 45 | 3719.6001 | -1600.8 | 20.5 | 0.0081153
46 | 46 | 3718.8999 | -1600.8 | 20.9 | 0.0082736
47 | 47 | 3718.6001 | -1600.8 | 21.3 | 0.008432
48 | 48 | 3714.6001 | -1600.8 | 21.8 | 0.0086299
49 | 49 | 3714.6001 | -1600.8 | 22.2 | 0.0087883
50 | 50 | 3717.3999 | -1600.8 | 22.7 | 0.0089862
51 | 51 | 3717.1001 | -1600.8 | 23.1 | 0.0091445
52 | 52 | 3716.8 | -1600.8 | 23.6 | 0.0093425
53 | 53 | 3716.2 | -1600.8 | 24 | 0.0095008
54 | 54 | 3715.8 | -1600.8 | 24.5 | 0.0096987
55 | 55 | 3715.8 | -1600.8 | 24.9 | 0.0098571
56 | 56 | 3715.2 | -1600.8 | 25.3 | 0.010015
57 | 57 | 3714.8999 | -1600.8 | 25.8 | 0.010213
58 | 58 | 3714.6001 | -1600.8 | 26.2 | 0.010372
59 | 59 | 3714.3 | -1600.8 | 26.7 | 0.01057
60 | 60 | 3714 | -1600.8 | 27.1 | 0.010728
61 | 61 | 3714 | -1600.8 | 27.6 | 0.010926
62 | 62 | 3713.3999 | -1600.8 | 28 | 0.011084
63 | 63 | 3713.1001 | -1600.8 | 28.5 | 0.011282
64 | 64 | 3712.7 | -1600.8 | 28.9 | 0.011441
65 | 65 | 3712.7 | -1600.8 | 29.3 | 0.011599
66 | 66 | 3712.1001 | -1600.8 | 29.8 | 0.011797
67 | 67 | 3712.1001 | -1600.8 | 30.2 | 0.011955
68 | 68 | 3711.8 | -1600.8 | 30.7 | 0.012153
69 | 69 | 3711.5 | -1600.8 | 31.1 | 0.012311
70 | 70 | 3711.2 | -1600.8 | 31.6 | 0.012509
71 | 71 | 3710.8999 | -1600.8 | 32 | 0.012668
72 | 72 | 3710.6001 | -1600.8 | 32.5 | 0.012866
73 | 73 | 3710.6001 | -1600.8 | 32.9 | 0.013024
74 | 74 | 3710.3 | -1600.8 | 33.3 | 0.013182
75 | 75 | 3710 | -1600.8 | 33.8 | 0.01338
76 | 76 | 3709.6001 | -1600.8 | 34.2 | 0.013539
77 | 77 | 3709 | -1600.8 | 34.7 | 0.013737
78 | 78 | 3709 | -1600.8 | 35.1 | 0.013895
79 | 79 | 3709 | -1600.8 | 35.6 | 0.014093
80 | 80 | 3708.3999 | -1600.8 | 36 | 0.014251
81 | 81 | 3708.1001 | -1600.8 | 36.5 | 0.014449
82 | 82 | 3708.1001 | -1600.8 | 36.9 | 0.014607
83 | 83 | 3707.8 | -1600.8 | 37.4 | 0.014805
84 | 84 | 3707.5 | -1600.8 | 37.8 | 0.014964
85 | 85 | 3707.5 | -1600.8 | 38.2 | 0.015122
86 | 86 | 3707.2 | -1600.8 | 38.7 | 0.01532
87 | 87 | 3706.8999 | -1600.8 | 39.1 | 0.015478
88 | 88 | 3706.8999 | -1600.8 | 39.6 | 0.015676
89 | 89 | 3706.5 | -1600.8 | 40 | 0.015835
90 | 90 | 3706.2 | -1600.8 | 40.5 | 0.016033
91 | 91 | 3706.2 | -1600.8 | 40.9 | 0.016191
92 | 92 | 3705.8999 | -1600.8 | 41.4 | 0.016389
93 | 93 | 3705.8999 | -1600.8 | 41.8 | 0.016547
94 | 94 | 3705.6001 | -1600.8 | 42.2 | 0.016706
95 | 95 | 3705.6001 | -1600.8 | 42.7 | 0.016904
96 | 96 | 3705.3 | -1600.8 | 43.1 | 0.017062
97 | 97 | 3705.3 | -1600.8 | 43.6 | 0.01726
98 | 98 | 3705 | -1600.8 | 44 | 0.017418
99 | 99 | 3704.7 | -1600.8 | 44.5 | 0.017616
100 | 100 | 3704.7 | -1600.8 | 44.9 | 0.017774
101 | 101 | 3704.3999 | -1600.8 | 45.4 | 0.017972
102 | 102 | 3704.3999 | -1600.8 | 45.8 | 0.018131
103 | 103 | 3704.3999 | -1600.8 | 46.2 | 0.018289
104 | 104 | 3703.8 | -1600.8 | 46.7 | 0.018487
105 | 105 | 3703.8 | -1600.8 | 47.1 | 0.018645
106 | 106 | 3703.8 | -1600.8 | 47.6 | 0.018843
107 | 107 | 3703.3999 | -1600.8 | 48 | 0.019002
108 | 108 | 3703.3999 | -1600.8 | 48.5 | 0.0192
109 | 109 | 3703.3999 | -1600.8 | 48.9 | 0.019358
110 | 110 | 3703.1001 | -1600.8 | 49.4 | 0.019556
111 | 111 | 3702.8 | -1600.8 | 49.8 | 0.019714
112 | 112 | 3702.8 | -1600.8 | 50.2 | 0.019873
113 | 113 | 3702.5 | -1600.8 | 50.7 | 0.02007
114 | 114 | 3702.5 | -1600.8 | 51.1 | 0.020229
115 | 115 | 3702.5 | -1600.8 | 51.6 | 0.020427
116 | 116 | 3701.8999 | -1600.8 | 52 | 0.020585
117 | 117 | 3701.8999 | -1600.8 | 52.5 | 0.020783
118 | 118 | 3701.8999 | -1600.8 | 52.9 | 0.020941
119 | 119 | 3701.8999 | -1600.8 | 53.4 | 0.021139
120 | 120 | 3701.6001 | -1600.8 | 53.8 | 0.021298
121 | 121 | 3701.6001 | -1600.8 | 54.2 | 0.021456
122 | 122 | 3701.3 | -1600.8 | 54.7 | 0.021654
123 | 123 | 3701.3 | -1600.8 | 55.1 | 0.021812
124 | 124 | 3701 | -1600.8 | 55.6 | 0.02201
125 | 125 | 3701 | -1600.8 | 56 | 0.022169
126 | 126 | 3700.7 | -1600.8 | 56.5 | 0.022366
127 | 127 | 3700.7 | -1600.8 | 56.9 | 0.022525
128 | 128 | 3700.7 | -1600.8 | 57.4 | 0.022723
129 | 129 | 3700.3 | -1600.8 | 57.8 | 0.022881
130 | 130 | 3700.3 | -1600.8 | 58.3 | 0.023079
131 | 131 | 3700 | -1600.8 | 58.7 | 0.023237
132 | 132 | 3700 | -1600.8 | 59.1 | 0.023396
133 | 133 | 3700 | -1600.8 | 59.6 | 0.023594
134 | 134 | 3699.7 | -1600.8 | 60 | 0.023752
135 | 135 | 3699.7 | -1600.8 | 60.5 | 0.02395
136 | 136 | 3699.7 | -1600.8 | 60.9 | 0.024108
137 | 137 | 3699.3999 | -1600.8 | 61.4 | 0.024306
138 | 138 | 3699.3999 | -1600.8 | 61.8 | 0.024465
139 | 139 | 3699.3999 | -1600.8 | 62.3 | 0.024663
140 | 140 | 3699.1001 | -1600.8 | 62.7 | 0.024821
141 | 141 | 3699.1001 | -1600.8 | 63.1 | 0.024979
142 | 142 | 3699.1001 | -1600.8 | 63.6 | 0.025177
143 | 143 | 3698.8 | -1600.8 | 64 | 0.025335
144 | 144 | 3698.8 | -1600.8 | 64.5 | 0.025533
145 | 145 | 3698.8 | -1600.8 | 64.9 | 0.025692
146 | 146 | 3698.5 | -1600.8 | 65.4 | 0.02589
147 | 147 | 3698.5 | -1600.8 | 65.8 | 0.026048
148 | 148 | 3698.2 | -1600.8 | 66.3 | 0.026246
149 | 149 | 3698.2 | -1600.8 | 66.7 | 0.026404
150 | 150 | 3698.2 | -1600.8 | 67.1 | 0.026563
151 | 151 | 3698.2 | -1600.8 | 67.6 | 0.026761
152 | 152 | 3697.8999 | -1600.8 | 68 | 0.026919
153 | 153 | 3697.6001 | -1600.8 | 68.5 | 0.027117
154 | 154 | 3697.6001 | -1600.8 | 68.9 | 0.027275
155 | 155 | 3697.6001 | -1600.8 | 69.4 | 0.027473
156 | 156 | 3697.6001 | -1600.8 | 69.8 | 0.027632
157 | 157 | 3697.6001 | -1600.8 | 70.3 | 0.027829
158 | 158 | 3697.2 | -1600.8 | 70.7 | 0.027988
159 | 159 | 3697.2 | -1600.8 | 71.1 | 0.028146
160 | 160 | 3696.8999 | -1600.8 | 71.6 | 0.028344
161 | 161 | 3696.8999 | -1600.8 | 72 | 0.028502
162 | 162 | 3696.8999 | -1600.8 | 72.5 | 0.0287
163 | 163 | 3696.8999 | -1600.8 | 72.9 | 0.028859
164 | 164 | 3696.6001 | -1600.8 | 73.4 | 0.029057
165 | 165 | 3696.6001 | -1600.8 | 73.8 | 0.029215
166 | 166 | 3696.6001 | -1600.8 | 74.3 | 0.029413
167 | 167 | 3696.3 | -1600.8 | 74.7 | 0.029571
168 | 168 | 3696.3 | -1600.8 | 75.1 | 0.02973
169 | 169 | 3696.3 | -1600.8 | 75.6 | 0.029928
170 | 170 | 3696 | -1600.8 | 76 | 0.030086
171 | 171 | 3696 | -1600.8 | 76.5 | 0.030284
172 | 172 | 3696 | -1600.8 | 76.9 | 0.030442
173 | 173 | 3695.7 | -1600.8 | 77.4 | 0.03064
174 | 174 | 3695.7 | -1600.8 | 77.8 | 0.030798
175 | 175 | 3695.7 | -1600.8 | 78.3 | 0.030996
176 | 176 | 3695.1001 | -1600.8 | 78.7 | 0.031155
177 | 177 | 3695.1001 | -1600.8 | 79.2 | 0.031353
178 | 178 | 3695.1001 | -1600.8 | 79.6 | 0.031511
179 | 179 | 3695.1001 | -1600.8 | 80 | 0.031669
180 | 180 | 3694.8 | -1600.8 | 80.5 | 0.031867
181 | 181 | 3694.8 | -1600.8 | 80.9 | 0.032026
182 | 182 | 3694.5 | -1600.8 | 81.4 | 0.032224
183 | 183 | 3694.5 | -1600.8 | 81.8 | 0.032382
184 | 184 | 3694.5 | -1600.8 | 82.3 | 0.03258
185 | 185 | 3694.5 | -1600.8 | 82.7 | 0.032738
186 | 186 | 3694.5 | -1600.8 | 83.2 | 0.032936
187 | 187 | 3694.5 | -1600.8 | 83.6 | 0.033094
188 | 188 | 3694.1001 | -1600.8 | 84 | 0.033253
189 | 189 | 3694.1001 | -1600.8 | 84.5 | 0.033451
190 | 190 | 3694.1001 | -1600.8 | 84.9 | 0.033609
191 | 191 | 3694.1001 | -1600.8 | 85.4 | 0.033807
192 | 192 | 3693.8 | -1600.8 | 85.8 | 0.033965
193 | 193 | 3693.8 | -1600.8 | 86.3 | 0.034163
194 | 194 | 3693.5 | -1600.8 | 86.7 | 0.034322
195 | 195 | 3693.5 | -1600.8 | 87.2 | 0.03452
196 | 196 | 3693.5 | -1600.8 | 87.6 | 0.034678
197 | 197 | 3693.5 | -1600.8 | 88 | 0.034836
198 | 198 | 3693.5 | -1600.8 | 88.5 | 0.035034
199 | 199 | 3693.5 | -1600.8 | 88.9 | 0.035193
200 | 200 | 3692.8999 | -1600.8 | 89.4 | 0.035391
201 | 201 | 3693.2 | -1600.8 | 89.8 | 0.035549
202 | 202 | 3692.8999 | -1600.8 | 90.3 | 0.035747
203 | 203 | 3692.8999 | -1600.8 | 90.7 | 0.035905
204 | 204 | 3692.8999 | -1600.8 | 91.2 | 0.036103
205 | 205 | 3692.8999 | -1600.8 | 91.6 | 0.036261
206 | 206 | 3692.6001 | -1600.8 | 92 | 0.03642
207 | 207 | 3692.6001 | -1600.8 | 92.5 | 0.036618
208 | 208 | 3692.6001 | -1600.8 | 92.9 | 0.036776
209 | 209 | 3692.6001 | -1600.8 | 93.4 | 0.036974
210 | 210 | 3692.3 | -1600.8 | 93.8 | 0.037132
211 | 211 | 3692.3 | -1600.8 | 94.3 | 0.03733
212 | 212 | 3692 | -1600.8 | 94.7 | 0.037489
213 | 213 | 3692.3 | -1600.8 | 95.2 | 0.037687
214 | 214 | 3692 | -1600.8 | 95.6 | 0.037845
215 | 215 | 3692 | -1600.8 | 96 | 0.038003
216 | 216 | 3692 | -1600.8 | 96.5 | 0.038201
217 | 217 | 3692 | -1600.8 | 96.9 | 0.03836
218 | 218 | 3691.7 | -1600.8 | 97.4 | 0.038557
219 | 219 | 3691.7 | -1600.8 | 97.8 | 0.038716
220 | 220 | 3691.7 | -1600.8 | 98.3 | 0.038914
221 | 221 | 3691.7 | -1600.8 | 98.7 | 0.039072
222 | 222 | 3691.3999 | -1600.8 | 99.2 | 0.03927
223 | 223 | 3691.3999 | -1600.8 | 99.6 | 0.039428
224 | 224 | 3691 | -1600.8 | 100 | 0.039587
225 | 225 | 3691 | -1600.8 | 100.5 | 0.039785
226 | 226 | 3691 | -1600.8 | 100.9 | 0.039943
227 | 227 | 3691 | -1600.8 | 101.4 | 0.040141
228 | 228 | 3691 | -1600.8 | 101.8 | 0.040299
229 | 229 | 3691 | -1600.8 | 102.3 | 0.040497
230 | 230 | 3690.3999 | -1600.8 | 102.7 | 0.040656
231 | 231 | 3690.7 | -1600.8 | 103.2 | 0.040853
232 | 232 | 3690.7 | -1600.8 | 103.6 | 0.041012
233 | 233 | 3690.7 | -1600.8 | 104.1 | 0.04121
234 | 234 | 3690.7 | -1600.8 | 104.5 | 0.041368
235 | 235 | 3690.7 | -1600.8 | 104.9 | 0.041526
236 | 236 | 3690.1001 | -1600.8 | 105.4 | 0.041724
237 | 237 | 3690.3999 | -1600.8 | 105.8 | 0.041883
238 | 238 | 3690.3999 | -1600.8 | 106.3 | 0.042081
239 | 239 | 3690.1001 | -1600.8 | 106.7 | 0.042239
240 | 240 | 3690.1001 | -1600.8 | 107.2 | 0.042437
241 | 241 | 3690.1001 | -1600.8 | 107.6 | 0.042595
242 | 242 | 3689.5 | -1600.8 | 108.1 | 0.042793
243 | 243 | 3689.8 | -1600.8 | 108.5 | 0.042952
244 | 244 | 3689.8 | -1600.8 | 108.9 | 0.04311
245 | 245 | 3689.8 | -1600.8 | 109.4 | 0.043308
246 | 246 | 3689.8 | -1600.8 | 109.8 | 0.043466
247 | 247 | 3689.8 | -1600.8 | 110.3 | 0.043664
248 | 248 | 3689.2 | -1600.8 | 110.7 | 0.043822
249 | 249 | 3689.5 | -1600.8 | 111.2 | 0.04402
250 | 250 | 3689.2 | -1600.8 | 111.6 | 0.044179
251 | 251 | 3689.2 | -1600.8 | 112.1 | 0.044377
252 | 252 | 3689.2 | -1600.8 | 112.5 | 0.044535
253 | 253 | 3689.2 | -1600.8 | 112.9 | 0.044693
254 | 254 | 3688.6001 | -1600.8 | 113.4 | 0.044891
255 | 255 | 3688.8999 | -1600.8 | 113.8 | 0.04505
256 | 256 | 3688.8999 | -1600.8 | 114.3 | 0.045248
257 | 257 | 3688.8999 | -1600.8 | 114.7 | 0.045406
258 | 258 | 3688.6001 | -1600.8 | 115.2 | 0.045604
259 | 259 | 3688.6001 | -1600.8 | 115.6 | 0.045762
260 | 260 | 3687.8999 | -1600.8 | 116.1 | 0.04596
261 | 261 | 3688.6001 | -1600.8 | 116.5 | 0.046119
262 | 262 | 3688.6001 | -1600.8 | 116.9 | 0.046277
263 | 263 | 3688.6001 | -1600.8 | 117.4 | 0.046475
264 | 264 | 3688.3 | -1600.8 | 117.8 | 0.046633
265 | 265 | 3688.3 | -1600.8 | 118.3 | 0.046831
266 | 266 | 3686.1001 | -1600.8 | 118.7 | 0.046989
267 | 267 | 3687.8999 | -1600.8 | 119.2 | 0.047187
268 | 268 | 3687.8999 | -1600.8 | 119.6 | 0.047346
269 | 269 | 3687.8999 | -1600.8 | 120.1 | 0.047544
270 | 270 | 3687.8999 | -1600.8 | 120.5 | 0.047702
271 | 271 | 3687.8999 | -1600.8 | 120.9 | 0.04786
272 | 272 | 3683.8999 | -1600.8 | 121.4 | 0.048058
273 | 273 | 3687.6001 | -1600.8 | 121.8 | 0.048217
274 | 274 | 3687.6001 | -1600.8 | 122.3 | 0.048415
275 | 275 | 3687.6001 | -1600.8 | 122.7 | 0.048573
276 | 276 | 3687.6001 | -1600.8 | 123.2 | 0.048771
277 | 277 | 3687.6001 | -1600.8 | 123.6 | 0.048929
278 | 278 | 3683.6001 | -1600.8 | 124.1 | 0.049127
279 | 279 | 3687.3 | -1600.8 | 124.5 | 0.049285
280 | 280 | 3687.3 | -1600.8 | 125 | 0.049483
281 | 281 | 3687 | -1600.8 | 125.4 | 0.049642
282 | 282 | 3687 | -1600.8 | 125.8 | 0.0498
283 | 283 | 3687 | -1600.8 | 126.3 | 0.049998
284 | 284 | 3683.3 | -1600.8 | 126.7 | 0.050156
285 | 285 | 3686.7 | -1600.8 | 127.2 | 0.050354
286 | 286 | 3686.7 | -1600.8 | 127.6 | 0.050513
287 | 287 | 3686.7 | -1600.8 | 128.1 | 0.050711
288 | 288 | 3686.7 | -1600.8 | 128.5 | 0.050869
289 | 289 | 3686.7 | -1600.8 | 129 | 0.051067
290 | 290 | 3682.7 | -1600.8 | 129.4 | 0.051225
291 | 291 | 3686.3999 | -1600.8 | 129.8 | 0.051384
292 | 292 | 3686.1001 | -1600.8 | 130.3 | 0.051581
293 | 293 | 3686.1001 | -1600.8 | 130.7 | 0.05174
294 | 294 | 3686.1001 | -1600.8 | 131.2 | 0.051938
295 | 295 | 3686.1001 | -1600.8 | 131.6 | 0.052096
296 | 296 | 3682.3999 | -1600.8 | 132.1 | 0.052294
297 | 297 | 3685.8 | -1600.8 | 132.5 | 0.052452
298 | 298 | 3685.8 | -1600.8 | 133 | 0.05265
299 | 299 | 3685.8 | -1600.8 | 133.4 | 0.052809
300 | 300 | 3685.8 | -1600.8 | 133.8 | 0.052967
301 | 301 | 3685.8 | -1600.8 | 134.3 | 0.053165
302 | 302 | 3682.1001 | -1600.8 | 134.7 | 0.053323
303 | 303 | 3685.5 | -1600.8 | 135.2 | 0.053521
304 | 304 | 3685.5 | -1600.8 | 135.6 | 0.05368
305 | 305 | 3685.5 | -1600.8 | 136.1 | 0.053878
306 | 306 | 3685.2 | -1600.8 | 136.5 | 0.054036
307 | 307 | 3685.2 | -1600.8 | 137 | 0.054234
308 | 308 | 3682.1001 | -1600.8 | 137.4 | 0.054392
309 | 309 | 3684.8 | -1600.8 | 137.8 | 0.05455
310 | 310 | 3684.8 | -1600.8 | 138.3 | 0.054748
311 | 311 | 3684.8 | -1600.8 | 138.7 | 0.054907
312 | 312 | 3684.8 | -1600.8 | 139.2 | 0.055105
313 | 313 | 3684.8 | -1600.8 | 139.6 | 0.055263
314 | 314 | 3684.8 | -1600.8 | 140.1 | 0.055461
315 | 315 | 3684.5 | -1600.8 | 140.5 | 0.055619
316 | 316 | 3684.5 | -1600.8 | 141 | 0.055817
317 | 317 | 3684.5 | -1600.8 | 141.4 | 0.055976
318 | 318 | 3684.5 | -1600.8 | 141.8 | 0.056134
319 | 319 | 3684.5 | -1600.8 | 142.3 | 0.056332
320 | 320 | 3684.2 | -1600.8 | 142.7 | 0.05649
321 | 321 | 3683.8999 | -1600.8 | 143.2 | 0.056688
322 | 322 | 3683.8999 | -1600.8 | 143.6 | 0.056847
323 | 323 | 3683.8999 | -1600.8 | 144.1 | 0.057044
324 | 324 | 3683.8999 | -1600.8 | 144.5 | 0.057203
325 | 325 | 3683.8999 | -1600.8 | 145 | 0.057401
326 | 326 | 3683.8999 | -1600.8 | 145.4 | 0.057559
327 | 327 | 3683.6001 | -1600.8 | 145.9 | 0.057757
328 | 328 | 3683.6001 | -1600.8 | 146.3 | 0.057915
329 | 329 | 3683.6001 | -1600.8 | 146.7 | 0.058074
330 | 330 | 3683.6001 | -1600.8 | 147.2 | 0.058272
331 | 331 | 3683.6001 | -1600.8 | 147.6 | 0.05843
332 | 332 | 3683.6001 | -1600.8 | 148.1 | 0.058628
333 | 333 | 3683.3 | -1600.8 | 148.5 | 0.058786
334 | 334 | 3683.3 | -1600.8 | 149 | 0.058984
335 | 335 | 3683 | -1600.8 | 149.4 | 0.059143
336 | 336 | 3683 | -1600.8 | 149.9 | 0.05934
337 | 337 | 3683 | -1600.8 | 150.3 | 0.059499
338 | 338 | 3683 | -1600.8 | 150.7 | 0.059657
339 | 339 | 3682.7 | -1600.8 | 151.2 | 0.059855
340 | 340 | 3682.7 | -1600.8 | 151.6 | 0.060013
341 | 341 | 3682.7 | -1600.8 | 152.1 | 0.060211
342 | 342 | 3682.7 | -1600.8 | 152.5 | 0.06037
343 | 343 | 3682.7 | -1600.8 | 153 | 0.060568
344 | 344 | 3682.3999 | -1600.8 | 153.4 | 0.060726
345 | 345 | 3682.3999 | -1600.8 | 153.9 | 0.060924
346 | 346 | 3682.3999 | -1600.8 | 154.3 | 0.061082
347 | 347 | 3682.1001 | -1600.8 | 154.7 | 0.061241
348 | 348 | 3682.1001 | -1600.8 | 155.2 | 0.061439
349 | 349 | 3682.1001 | -1600.8 | 155.6 | 0.061597
350 | 350 | 3682.1001 | -1600.8 | 156.1 | 0.061795
351 | 351 | 3681.7 | -1600.8 | 156.5 | 0.061953
352 | 352 | 3681.7 | -1600.8 | 157 | 0.062151
353 | 353 | 3681.7 | -1600.8 | 157.4 | 0.062309
354 | 354 | 3681.7 | -1600.8 | 157.9 | 0.062507
355 | 355 | 3681.7 | -1600.8 | 158.3 | 0.062666
356 | 356 | 3681.7 | -1600.8 | 158.7 | 0.062824
357 | 357 | 3681.1001 | -1600.8 | 159.2 | 0.063022
358 | 358 | 3681.1001 | -1600.8 | 159.6 | 0.06318
359 | 359 | 3680.8 | -1600.8 | 160.1 | 0.063378
360 | 360 | 3680.8 | -1600.8 | 160.5 | 0.063537
361 | 361 | 3680.8 | -1600.8 | 161 | 0.063735
362 | 362 | 3680.8 | -1600.8 | 161.4 | 0.063893
363 | 363 | 3680.5 | -1600.8 | 161.9 | 0.064091
364 | 364 | 3680.5 | -1600.8 | 162.3 | 0.064249
365 | 365 | 3680.5 | -1600.8 | 162.7 | 0.064408
366 | 366 | 3680.5 | -1600.8 | 163.2 | 0.064606
367 | 367 | 3680.5 | -1600.8 | 163.6 | 0.064764
368 | 368 | 3680.5 | -1600.8 | 164.1 | 0.064962
369 | 369 | 3680.2 | -1600.8 | 164.5 | 0.06512
370 | 370 | 3680.2 | -1600.8 | 165 | 0.065318
371 | 371 | 3680.2 | -1600.8 | 165.4 | 0.065476
372 | 372 | 3679.8999 | -1600.8 | 165.9 | 0.065674
373 | 373 | 3679.8999 | -1600.8 | 166.3 | 0.065833
374 | 374 | 3679.8999 | -1600.8 | 166.7 | 0.065991
375 | 375 | 3679.6001 | -1600.8 | 167.2 | 0.066189
376 | 376 | 3679.6001 | -1600.8 | 167.6 | 0.066347
377 | 377 | 3679.6001 | -1600.8 | 168.1 | 0.066545
378 | 378 | 3679.6001 | -1600.8 | 168.5 | 0.066704
379 | 379 | 3679.6001 | -1600.8 | 169 | 0.066902
380 | 380 | 3679.6001 | -1600.8 | 169.4 | 0.06706
381 | 381 | 3679.3 | -1600.8 | 169.9 | 0.067258
382 | 382 | 3679.3 | -1600.8 | 170.3 | 0.067416
383 | 383 | 3679.3 | -1600.8 | 170.8 | 0.067614
384 | 384 | 3679 | -1600.8 | 171.2 | 0.067772
385 | 385 | 3679 | -1600.8 | 171.6 | 0.067931
386 | 386 | 3679 | -1600.8 | 172.1 | 0.068129
387 | 387 | 3678.6001 | -1600.8 | 172.5 | 0.068287
388 | 388 | 3678.6001 | -1600.8 | 173 | 0.068485
389 | 389 | 3678.6001 | -1600.8 | 173.4 | 0.068643
390 | 390 | 3678.6001 | -1600.8 | 173.9 | 0.068841
391 | 391 | 3678.6001 | -1600.8 | 174.3 | 0.069
392 | 392 | 3678.3 | -1600.8 | 174.8 | 0.069198
393 | 393 | 3678.3 | -1600.8 | 175.2 | 0.069356
394 | 394 | 3678.3 | -1600.8 | 175.6 | 0.069514
395 | 395 | 3678.3 | -1600.8 | 176.1 | 0.069712
396 | 396 | 3678 | -1600.8 | 176.5 | 0.069871
397 | 397 | 3678 | -1600.8 | 177 | 0.070068
398 | 398 | 3678 | -1600.8 | 177.4 | 0.070227
399 | 399 | 3677.7 | -1600.8 | 177.9 | 0.070425
400 | 400 | 3677.7 | -1600.8 | 178.3 | 0.070583
401 | 401 | 3677.7 | -1600.8 | 178.8 | 0.070781
402 | 402 | 3677.7 | -1600.8 | 179.2 | 0.070939
403 | 403 | 3677.7 | -1600.8 | 179.6 | 0.071098
404 | 404 | 3677.7 | -1600.8 | 180.1 | 0.071296
405 | 405 | 3677.1001 | -1600.8 | 180.5 | 0.071454
406 | 406 | 3677.3999 | -1600.8 | 181 | 0.071652
407 | 407 | 3677.1001 | -1600.8 | 181.4 | 0.07181
408 | 408 | 3677.1001 | -1600.8 | 181.9 | 0.072008
409 | 409 | 3677.1001 | -1600.8 | 182.3 | 0.072167
410 | 410 | 3677.1001 | -1600.8 | 182.8 | 0.072365
411 | 411 | 3676.8 | -1600.8 | 183.2 | 0.072523
412 | 412 | 3676.8 | -1600.8 | 183.6 | 0.072681
413 | 413 | 3676.8 | -1600.8 | 184.1 | 0.072879
414 | 414 | 3676.8 | -1600.8 | 184.5 | 0.073037
415 | 415 | 3676.8 | -1600.8 | 185 | 0.073235
416 | 416 | 3676.5 | -1600.8 | 185.4 | 0.073394
417 | 417 | 3676.2 | -1600.8 | 185.9 | 0.073592
418 | 418 | 3676.5 | -1600.8 | 186.3 | 0.07375
419 | 419 | 3676.2 | -1600.8 | 186.8 | 0.073948
420 | 420 | 3676.2 | -1600.8 | 187.2 | 0.074106
421 | 421 | 3676.2 | -1600.8 | 187.6 | 0.074265
422 | 422 | 3676.2 | -1600.8 | 188.1 | 0.074463
423 | 423 | 3675.8999 | -1600.8 | 188.5 | 0.074621
424 | 424 | 3675.8999 | -1600.8 | 189 | 0.074819
425 | 425 | 3675.8999 | -1600.8 | 189.4 | 0.074977
426 | 426 | 3675.8999 | -1600.8 | 189.9 | 0.075175
427 | 427 | 3675.8999 | -1600.8 | 190.3 | 0.075334
428 | 428 | 3675.5 | -1600.8 | 190.8 | 0.075531
429 | 429 | 3675.2 | -1600.8 | 191.2 | 0.07569
430 | 430 | 3675.2 | -1600.8 | 191.7 | 0.075888
431 | 431 | 3675.2 | -1600.8 | 192.1 | 0.076046
432 | 432 | 3675.2 | -1600.8 | 192.5 | 0.076204
433 | 433 | 3675.2 | -1600.8 | 193 | 0.076402
434 | 434 | 3675.2 | -1600.8 | 193.4 | 0.076561
435 | 435 | 3674.6001 | -1600.8 | 193.9 | 0.076759
436 | 436 | 3674.6001 | -1600.8 | 194.3 | 0.076917
437 | 437 | 3674.6001 | -1600.8 | 194.8 | 0.077115
438 | 438 | 3674.6001 | -1600.8 | 195.2 | 0.077273
439 | 439 | 3674.6001 | -1600.8 | 195.7 | 0.077471
440 | 440 | 3674.6001 | -1600.8 | 196.1 | 0.07763
441 | 441 | 3674.3 | -1600.8 | 196.5 | 0.077788
442 | 442 | 3674.3 | -1600.8 | 197 | 0.077986
443 | 443 | 3674.3 | -1600.8 | 197.4 | 0.078144
444 | 444 | 3674 | -1600.8 | 197.9 | 0.078342
445 | 445 | 3674 | -1600.8 | 198.3 | 0.0785
446 | 446 | 3674 | -1600.8 | 198.8 | 0.078698
447 | 447 | 3673.7 | -1600.8 | 199.2 | 0.078857
448 | 448 | 3673.7 | -1600.8 | 199.7 | 0.079055
449 | 449 | 3673.7 | -1600.8 | 200.1 | 0.079213
450 | 450 | 3673.7 | -1600.8 | 200.5 | 0.079371
451 | 451 | 3673.7 | -1600.8 | 201 | 0.079569
452 | 452 | 3673.7 | -1600.8 | 201.4 | 0.079728
453 | 453 | 3673.1001 | -1600.8 | 201.9 | 0.079926
454 | 454 | 3673.1001 | -1600.8 | 202.3 | 0.080084
455 | 455 | 3673.1001 | -1600.8 | 202.8 | 0.080282
456 | 456 | 3673.1001 | -1600.8 | 203.2 | 0.08044
457 | 457 | 3673.1001 | -1600.8 | 203.7 | 0.080638
458 | 458 | 3673.1001 | -1600.8 | 204.1 | 0.080796
459 | 459 | 3672.8 | -1600.8 | 204.5 | 0.080955
460 | 460 | 3672.8 | -1600.8 | 205 | 0.081153
461 | 461 | 3672.8 | -1600.8 | 205.4 | 0.081311
462 | 462 | 3672.8 | -1600.8 | 205.9 | 0.081509
463 | 463 | 3672.8 | -1600.8 | 206.3 | 0.081667
464 | 464 | 3672.3999 | -1600.8 | 206.8 | 0.081865
465 | 465 | 3672.1001 | -1600.8 | 207.2 | 0.082024
466 | 466 | 3672.1001 | -1600.8 | 207.7 | 0.082222
467 | 467 | 3672.1001 | -1600.8 | 208.1 | 0.08238
468 | 468 | 3672.1001 | -1600.8 | 208.5 | 0.082538
469 | 469 | 3672.1001 | -1600.8 | 209 | 0.082736
470 | 470 | 3672.1001 | -1600.8 | 209.4 | 0.082895
471 | 471 | 3671.5 | -1600.8 | 209.9 | 0.083093
472 | 472 | 3671.5 | -1600.8 | 210.3 | 0.083251
473 | 473 | 3671.5 | -1600.8 | 210.8 | 0.083449
474 | 474 | 3671.5 | -1600.8 | 211.2 | 0.083607
475 | 475 | 3671.5 | -1600.8 | 211.7 | 0.083805
476 | 476 | 3671.5 | -1600.8 | 212.1 | 0.083963
477 | 477 | 3670.8999 | -1600.8 | 212.6 | 0.084161
478 | 478 | 3671.2 | -1600.8 | 213 | 0.08432
479 | 479 | 3670.8999 | -1600.8 | 213.4 | 0.084478
480 | 480 | 3670.8999 | -1600.8 | 213.9 | 0.084676
481 | 481 | 3670.8999 | -1600.8 | 214.3 | 0.084834
482 | 482 | 3670.8999 | -1600.8 | 214.8 | 0.085032
483 | 483 | 3670.3 | -1600.8 | 215.2 | 0.085191
484 | 484 | 3670.6001 | -1600.8 | 215.7 | 0.085389
485 | 485 | 3670.6001 | -1600.8 | 216.1 | 0.085547
486 | 486 | 3670.6001 | -1600.8 | 216.6 | 0.085745
487 | 487 | 3670.6001 | -1600.8 | 217 | 0.085903
488 | 488 | 3670.3 | -1600.8 | 217.4 | 0.086062
489 | 489 | 3669.7 | -1600.8 | 217.9 | 0.086259
490 | 490 | 3670 | -1600.8 | 218.3 | 0.086418
491 | 491 | 3670 | -1600.8 | 218.8 | 0.086616
492 | 492 | 3670 | -1600.8 | 219.2 | 0.086774
493 | 493 | 3670 | -1600.8 | 219.7 | 0.086972
494 | 494 | 3670 | -1600.8 | 220.1 | 0.08713
495 | 495 | 3669.3 | -1600.8 | 220.6 | 0.087328
496 | 496 | 3669.7 | -1600.8 | 221 | 0.087487
497 | 497 | 3669.7 | -1600.8 | 221.4 | 0.087645
498 | 498 | 3669.3 | -1600.8 | 221.9 | 0.087843
499 | 499 | 3669.3 | -1600.8 | 222.3 | 0.088001
500 | 500 | 3669.3 | -1600.8 | 222.8 | 0.088199
501 | 501 | 3668.7 | -1600.8 | 223.2 | 0.088358
502 | 502 | 3669 | -1600.8 | 223.7 | 0.088555
503 | 503 | 3669 | -1600.8 | 224.1 | 0.088714
504 | 504 | 3669 | -1600.8 | 224.6 | 0.088912
505 | 505 | 3669 | -1600.8 | 225 | 0.08907
506 | 506 | 3668.7 | -1600.8 | 225.4 | 0.089228
507 | 507 | 3668.1001 | -1600.8 | 225.9 | 0.089426
508 | 508 | 3668.3999 | -1600.8 | 226.3 | 0.089585
509 | 509 | 3668.3999 | -1600.8 | 226.8 | 0.089783
510 | 510 | 3668.3999 | -1600.8 | 227.2 | 0.089941
511 | 511 | 3668.3999 | -1600.8 | 227.7 | 0.090139
512 | 512 | 3668.3999 | -1600.8 | 228.1 | 0.090297
513 | 513 | 3664.1001 | -1600.8 | 228.6 | 0.090495
514 | 514 | 3667.8 | -1600.8 | 229 | 0.090654
515 | 515 | 3667.8 | -1600.8 | 229.4 | 0.090812
516 | 516 | 3667.8 | -1600.8 | 229.9 | 0.09101
517 | 517 | 3667.8 | -1600.8 | 230.3 | 0.091168
518 | 518 | 3667.8 | -1600.8 | 230.8 | 0.091366
519 | 519 | 3663.5 | -1600.8 | 231.2 | 0.091524
520 | 520 | 3667.2 | -1600.8 | 231.7 | 0.091722
521 | 521 | 3666.8999 | -1600.8 | 232.1 | 0.091881
522 | 522 | 3666.8999 | -1600.8 | 232.6 | 0.092079
523 | 523 | 3666.8999 | -1600.8 | 233 | 0.092237
524 | 524 | 3666.8999 | -1600.8 | 233.4 | 0.092395
525 | 525 | 3662.8 | -1600.8 | 233.9 | 0.092593
526 | 526 | 3666.6001 | -1600.8 | 234.3 | 0.092752
527 | 527 | 3666.6001 | -1600.8 | 234.8 | 0.09295
528 | 528 | 3666.2 | -1600.8 | 235.2 | 0.093108
529 | 529 | 3666.2 | -1600.8 | 235.7 | 0.093306
530 | 530 | 3666.2 | -1600.8 | 236.1 | 0.093464
531 | 531 | 3662.5 | -1600.8 | 236.6 | 0.093662
532 | 532 | 3665.8999 | -1600.8 | 237 | 0.093821
533 | 533 | 3665.8999 | -1600.8 | 237.5 | 0.094018
534 | 534 | 3665.8999 | -1600.8 | 237.9 | 0.094177
535 | 535 | 3665.8999 | -1600.8 | 238.3 | 0.094335
536 | 536 | 3665.6001 | -1600.8 | 238.8 | 0.094533
537 | 537 | 3661.8999 | -1600.8 | 239.2 | 0.094691
538 | 538 | 3665.6001 | -1600.8 | 239.7 | 0.094889
539 | 539 | 3665.3 | -1600.8 | 240.1 | 0.095048
540 | 540 | 3665.3 | -1600.8 | 240.6 | 0.095246
541 | 541 | 3665.3 | -1600.8 | 241 | 0.095404
542 | 542 | 3665.3 | -1600.8 | 241.5 | 0.095602
543 | 543 | 3661.6001 | -1600.8 | 241.9 | 0.09576
544 | 544 | 3665 | -1600.8 | 242.3 | 0.095919
545 | 545 | 3665 | -1600.8 | 242.8 | 0.096117
546 | 546 | 3664.7 | -1600.8 | 243.2 | 0.096275
547 | 547 | 3664.7 | -1600.8 | 243.7 | 0.096473
548 | 548 | 3664.7 | -1600.8 | 244.1 | 0.096631
549 | 549 | 3661 | -1600.8 | 244.6 | 0.096829
550 | 550 | 3664.3999 | -1600.8 | 245 | 0.096987
551 | 551 | 3664.3999 | -1600.8 | 245.5 | 0.097185
552 | 552 | 3664.1001 | -1600.8 | 245.9 | 0.097344
553 | 553 | 3664.1001 | -1600.8 | 246.3 | 0.097502
554 | 554 | 3664.1001 | -1600.8 | 246.8 | 0.0977
555 | 555 | 3661.3 | -1600.8 | 247.2 | 0.097858
556 | 556 | 3663.8 | -1600.8 | 247.7 | 0.098056
557 | 557 | 3663.8 | -1600.8 | 248.1 | 0.098215
558 | 558 | 3663.8 | -1600.8 | 248.6 | 0.098413
559 | 559 | 3663.8 | -1600.8 | 249 | 0.098571
560 | 560 | 3663.5 | -1600.8 | 249.5 | 0.098769
561 | 561 | 3663.5 | -1600.8 | 249.9 | 0.098927
562 | 562 | 3663.1001 | -1600.4 | 250.3 | 0.099086
563 | 563 | 3663.1001 | -1600.8 | 250.8 | 0.099283
564 | 564 | 3663.1001 | -1600.8 | 251.2 | 0.099442
565 | 565 | 3663.1001 | -1600.8 | 251.7 | 0.09964
566 | 566 | 3663.1001 | -1600.8 | 252.1 | 0.099798
567 | 567 | 3662.8 | -1600.8 | 252.6 | 0.099996
568 | 568 | 3662.5 | -1600.8 | 253 | 0.10015
569 | 569 | 3662.5 | -1600.8 | 253.5 | 0.10035
570 | 570 | 3662.5 | -1600.8 | 253.9 | 0.10051
571 | 571 | 3662.5 | -1600.8 | 254.3 | 0.10067
572 | 572 | 3662.5 | -1600.8 | 254.8 | 0.10087
573 | 573 | 3662.2 | -1600.8 | 255.2 | 0.10103
574 | 574 | 3661.8999 | -1600.8 | 255.7 | 0.10122
575 | 575 | 3661.8999 | -1600.8 | 256.1 | 0.10138
576 | 576 | 3661.8999 | -1600.8 | 256.6 | 0.10158
577 | 577 | 3661.8999 | -1600.8 | 257 | 0.10174
578 | 578 | 3661.8999 | -1600.8 | 257.5 | 0.10194
579 | 579 | 3661.8999 | -1600.8 | 257.9 | 0.10209
580 | 580 | 3661.3 | -1600.8 | 258.4 | 0.10229
581 | 581 | 3661.6001 | -1600.8 | 258.8 | 0.10245
582 | 582 | 3661.3 | -1600.8 | 259.2 | 0.10261
583 | 583 | 3661.3 | -1600.8 | 259.7 | 0.10281
584 | 584 | 3661.3 | -1600.8 | 260.1 | 0.10297
585 | 585 | 3661.3 | -1600.8 | 260.6 | 0.10316
586 | 586 | 3661 | -1600.8 | 261 | 0.10332
587 | 587 | 3661 | -1600.8 | 261.5 | 0.10352
588 | 588 | 3660.7 | -1600.8 | 261.9 | 0.10368
589 | 589 | 3660.7 | -1600.8 | 262.4 | 0.10388
590 | 590 | 3660.7 | -1600.4 | 262.8 | 0.10403
591 | 591 | 3660.7 | -1600.8 | 263.2 | 0.10419
592 | 592 | 3660.3999 | -1600.8 | 263.7 | 0.10439
593 | 593 | 3660.3999 | -1600.8 | 264.1 | 0.10455
594 | 594 | 3660.3999 | -1600.8 | 264.6 | 0.10475
595 | 595 | 3660.3999 | -1600.8 | 265 | 0.1049
596 | 596 | 3660 | -1600.8 | 265.5 | 0.1051
597 | 597 | 3660 | -1600.8 | 265.9 | 0.10526
598 | 598 | 3659.7 | -1600.8 | 266.4 | 0.10546
599 | 599 | 3659.7 | -1600.8 | 266.8 | 0.10562
600 | 600 | 3659.7 | -1600.8 | 267.2 | 0.10578
601 | 601 | 3659.7 | -1600.8 | 267.7 | 0.10597
602 | 602 | 3659.3999 | -1600.8 | 268.1 | 0.10613
603 | 603 | 3659.3999 | -1600.8 | 268.6 | 0.10633
604 | 604 | 3659.1001 | -1600.8 | 269 | 0.10649
605 | 605 | 3659.1001 | -1600.8 | 269.5 | 0.10669
606 | 606 | 3659.1001 | -1600.8 | 269.9 | 0.10684
607 | 607 | 3659.1001 | -1600.8 | 270.4 | 0.10704
608 | 608 | 3658.8 | -1600.8 | 270.8 | 0.1072
609 | 609 | 3658.8 | -1600.8 | 271.2 | 0.10736
610 | 610 | 3658.5 | -1600.8 | 271.7 | 0.10756
611 | 611 | 3658.5 | -1600.8 | 272.1 | 0.10772
612 | 612 | 3658.5 | -1600.8 | 272.6 | 0.10791
613 | 613 | 3658.5 | -1600.8 | 273 | 0.10807
614 | 614 | 3658.5 | -1600.8 | 273.5 | 0.10827
615 | 615 | 3658.2 | -1600.8 | 273.9 | 0.10843
616 | 616 | 3658.2 | -1600.8 | 274.4 | 0.10863
617 | 617 | 3658.2 | -1600.8 | 274.8 | 0.10878
618 | 618 | 3657.8999 | -1600.8 | 275.2 | 0.10894
619 | 619 | 3657.8999 | -1600.8 | 275.7 | 0.10914
620 | 620 | 3657.8999 | -1600.8 | 276.1 | 0.1093
621 | 621 | 3657.6001 | -1600.8 | 276.6 | 0.1095
622 | 622 | 3657.6001 | -1600.8 | 277 | 0.10966
623 | 623 | 3657.6001 | -1600.8 | 277.5 | 0.10985
624 | 624 | 3657.3 | -1600.8 | 277.9 | 0.11001
625 | 625 | 3657.3 | -1600.8 | 278.4 | 0.11021
626 | 626 | 3657.3 | -1600.8 | 278.8 | 0.11037
627 | 627 | 3657.3 | -1600.8 | 279.3 | 0.11057
628 | 628 | 3656.8999 | -1600.8 | 279.7 | 0.11072
629 | 629 | 3656.8999 | -1600.8 | 280.1 | 0.11088
630 | 630 | 3656.8999 | -1600.8 | 280.6 | 0.11108
631 | 631 | 3656.8999 | -1600.8 | 281 | 0.11124
632 | 632 | 3656.6001 | -1600.8 | 281.5 | 0.11144
633 | 633 | 3656.6001 | -1600.8 | 281.9 | 0.11159
634 | 634 | 3656.3 | -1600.8 | 282.4 | 0.11179
635 | 635 | 3656.3 | -1600.8 | 282.8 | 0.11195
636 | 636 | 3656.3 | -1600.8 | 283.3 | 0.11215
637 | 637 | 3656.3 | -1600.8 | 283.7 | 0.11231
638 | 638 | 3656 | -1600.8 | 284.1 | 0.11247
639 | 639 | 3656 | -1600.8 | 284.6 | 0.11266
640 | 640 | 3655.7 | -1600.8 | 285 | 0.11282
641 | 641 | 3655.7 | -1600.8 | 285.5 | 0.11302
642 | 642 | 3655.7 | -1600.8 | 285.9 | 0.11318
643 | 643 | 3655.7 | -1600.8 | 286.4 | 0.11338
644 | 644 | 3655.3999 | -1600.8 | 286.8 | 0.11353
645 | 645 | 3655.3999 | -1600.8 | 287.3 | 0.11373
646 | 646 | 3655.1001 | -1600.8 | 287.7 | 0.11389
647 | 647 | 3655.1001 | -1600.8 | 288.1 | 0.11405
648 | 648 | 3655.1001 | -1600.8 | 288.6 | 0.11425
649 | 649 | 3655.1001 | -1600.8 | 289 | 0.11441
650 | 650 | 3654.8 | -1600.8 | 289.5 | 0.1146
651 | 651 | 3654.8 | -1600.8 | 289.9 | 0.11476
652 | 652 | 3654.5 | -1600.8 | 290.4 | 0.11496
653 | 653 | 3654.5 | -1600.8 | 290.8 | 0.11512
654 | 654 | 3654.5 | -1600.8 | 291.3 | 0.11532
655 | 655 | 3654.5 | -1600.8 | 291.7 | 0.11547
656 | 656 | 3654.5 | -1600.8 | 292.1 | 0.11563
657 | 657 | 3654.2 | -1600.8 | 292.6 | 0.11583
658 | 658 | 3653.8 | -1600.8 | 293 | 0.11599
659 | 659 | 3653.8 | -1600.8 | 293.5 | 0.11619
660 | 660 | 3653.8 | -1600.8 | 293.9 | 0.11635
661 | 661 | 3653.8 | -1600.8 | 294.4 | 0.11654
662 | 662 | 3653.8 | -1600.8 | 294.8 | 0.1167
663 | 663 | 3653.2 | -1600.8 | 295.3 | 0.1169
664 | 664 | 3652.8999 | -1600.8 | 295.7 | 0.11706
665 | 665 | 3652.8999 | -1600.8 | 296.1 | 0.11722
666 | 666 | 3652.8999 | -1600.8 | 296.6 | 0.11741
667 | 667 | 3652.8999 | -1600.8 | 297 | 0.11757
668 | 668 | 3652.8999 | -1600.4 | 297.5 | 0.11777
669 | 669 | 3652.8999 | -1600.8 | 297.9 | 0.11793
670 | 670 | 3652.3 | -1600.8 | 298.4 | 0.11813
671 | 671 | 3652.3 | -1600.8 | 298.8 | 0.11829
672 | 672 | 3652.3 | -1600.8 | 299.3 | 0.11848
673 | 673 | 3652.3 | -1600.8 | 299.7 | 0.11864
674 | 674 | 3652.3 | -1600.8 | 300.1 | 0.1188
675 | 675 | 3652.3 | -1600.8 | 300.6 | 0.119
676 | 676 | 3651.7 | -1600.8 | 301 | 0.11916
677 | 677 | 3651.7 | -1600.8 | 301.5 | 0.11935
678 | 678 | 3651.7 | -1600.8 | 301.9 | 0.11951
679 | 679 | 3651.7 | -1600.8 | 302.4 | 0.11971
680 | 680 | 3651.7 | -1600.8 | 302.8 | 0.11987
681 | 681 | 3651.7 | -1600.8 | 303.3 | 0.12007
682 | 682 | 3651.1001 | -1600.4 | 303.7 | 0.12022
683 | 683 | 3651.1001 | -1600.8 | 304.2 | 0.12042
684 | 684 | 3651.1001 | -1600.8 | 304.6 | 0.12058
685 | 685 | 3651.1001 | -1600.8 | 305 | 0.12074
686 | 686 | 3651.1001 | -1600.8 | 305.5 | 0.12094
687 | 687 | 3651.1001 | -1600.8 | 305.9 | 0.1211
688 | 688 | 3650.3999 | -1600.8 | 306.4 | 0.12129
689 | 689 | 3650.3999 | -1600.8 | 306.8 | 0.12145
690 | 690 | 3650.3999 | -1600.8 | 307.3 | 0.12165
691 | 691 | 3650.3999 | -1600.8 | 307.7 | 0.12181
692 | 692 | 3650.3999 | -1600.8 | 308.2 | 0.12201
693 | 693 | 3650.3999 | -1600.8 | 308.6 | 0.12216
694 | 694 | 3650.1001 | -1600.8 | 309 | 0.12232
695 | 695 | 3649.8 | -1600.8 | 309.5 | 0.12252
696 | 696 | 3649.8 | -1600.8 | 309.9 | 0.12268
697 | 697 | 3649.8 | -1600.8 | 310.4 | 0.12288
698 | 698 | 3649.8 | -1600.8 | 310.8 | 0.12304
699 | 699 | 3649.8 | -1600.8 | 311.3 | 0.12323
700 | 700 | 3649.2 | -1600.8 | 311.7 | 0.12339
701 | 701 | 3649.5 | -1600.8 | 312.2 | 0.12359
702 | 702 | 3649.5 | -1600.8 | 312.6 | 0.12375
703 | 703 | 3649.5 | -1600.8 | 313 | 0.12391
704 | 704 | 3649.2 | -1600.8 | 313.5 | 0.1241
705 | 705 | 3649.2 | -1600.8 | 313.9 | 0.12426
706 | 706 | 3648.6001 | -1600.8 | 314.4 | 0.12446
707 | 707 | 3648.8999 | -1600.8 | 314.8 | 0.12462
708 | 708 | 3648.6001 | -1600.8 | 315.3 | 0.12482
709 | 709 | 3648.6001 | -1600.8 | 315.7 | 0.12498
710 | 710 | 3648.6001 | -1600.8 | 316.2 | 0.12517
711 | 711 | 3648.6001 | -1600.8 | 316.6 | 0.12533
712 | 712 | 3648.3 | -1600.8 | 317 | 0.12549
713 | 713 | 3648.3 | -1600.8 | 317.5 | 0.12569
714 | 714 | 3648.3 | -1600.8 | 317.9 | 0.12585
715 | 715 | 3648.3 | -1600.8 | 318.4 | 0.12604
716 | 716 | 3648 | -1600.8 | 318.8 | 0.1262
717 | 717 | 3648 | -1600.8 | 319.3 | 0.1264
718 | 718 | 3647.6001 | -1600.8 | 319.7 | 0.12656
719 | 719 | 3647.6001 | -1600.8 | 320.2 | 0.12676
720 | 720 | 3647.3 | -1600.8 | 320.6 | 0.12692
721 | 721 | 3647.3 | -1600.8 | 321 | 0.12707
722 | 722 | 3647.3 | -1600.8 | 321.5 | 0.12727
723 | 723 | 3647.3 | -1600.8 | 321.9 | 0.12743
724 | 724 | 3647 | -1600.8 | 322.4 | 0.12763
725 | 725 | 3647 | -1600.8 | 322.8 | 0.12779
726 | 726 | 3647 | -1600.8 | 323.3 | 0.12798
727 | 727 | 3647 | -1600.8 | 323.7 | 0.12814
728 | 728 | 3647 | -1600.8 | 324.2 | 0.12834
729 | 729 | 3646.7 | -1600.8 | 324.6 | 0.1285
730 | 730 | 3646.3999 | -1600.8 | 325.1 | 0.1287
731 | 731 | 3646.3999 | -1600.8 | 325.5 | 0.12885
732 | 732 | 3646.3999 | -1600.8 | 325.9 | 0.12901
733 | 733 | 3646.3999 | -1600.8 | 326.4 | 0.12921
734 | 734 | 3646.1001 | -1600.8 | 326.8 | 0.12937
735 | 735 | 3646.1001 | -1600.8 | 327.3 | 0.12957
736 | 736 | 3645.8 | -1600.8 | 327.7 | 0.12973
737 | 737 | 3645.8 | -1600.8 | 328.2 | 0.12992
738 | 738 | 3645.8 | -1600.8 | 328.6 | 0.13008
739 | 739 | 3645.8 | -1600.8 | 329.1 | 0.13028
740 | 740 | 3645.8 | -1600.8 | 329.5 | 0.13044
741 | 741 | 3645.5 | -1600.8 | 329.9 | 0.1306
742 | 742 | 3645.2 | -1600.8 | 330.4 | 0.13079
743 | 743 | 3645.2 | -1600.8 | 330.8 | 0.13095
744 | 744 | 3645.2 | -1600.8 | 331.3 | 0.13115
745 | 745 | 3645.2 | -1600.8 | 331.7 | 0.13131
746 | 746 | 3645.2 | -1600.8 | 332.2 | 0.13151
747 | 747 | 3644.8999 | -1600.8 | 332.6 | 0.13167
748 | 748 | 3644.5 | -1600.8 | 333.1 | 0.13186
749 | 749 | 3644.5 | -1600.8 | 333.5 | 0.13202
750 | 750 | 3644.5 | -1600.8 | 333.9 | 0.13218
751 | 751 | 3644.5 | -1600.8 | 334.4 | 0.13238
752 | 752 | 3644.5 | -1600.8 | 334.8 | 0.13254
753 | 753 | 3644.2 | -1600.8 | 335.3 | 0.13273
754 | 754 | 3643.8999 | -1600.8 | 335.7 | 0.13289
755 | 755 | 3643.8999 | -1600.8 | 336.2 | 0.13309
756 | 756 | 3643.8999 | -1600.8 | 336.6 | 0.13325
757 | 757 | 3643.8999 | -1600.8 | 337.1 | 0.13345
758 | 758 | 3643.8999 | -1600.8 | 337.5 | 0.13361
759 | 759 | 3643.6001 | -1600.8 | 337.9 | 0.13376
760 | 760 | 3643.3 | -1600.8 | 338.4 | 0.13396
761 | 761 | 3643.6001 | -1600.8 | 338.8 | 0.13412
762 | 762 | 3643.3 | -1600.8 | 339.3 | 0.13432
763 | 763 | 3643.3 | -1600.8 | 339.7 | 0.13448
764 | 764 | 3643.3 | -1600.8 | 340.2 | 0.13467
765 | 765 | 3643.3 | -1600.8 | 340.6 | 0.13483
766 | 766 | 3642.7 | -1600.8 | 341.1 | 0.13503
767 | 767 | 3643 | -1600.8 | 341.5 | 0.13519
768 | 768 | 3642.7 | -1600.8 | 341.9 | 0.13535
769 | 769 | 3642.7 | -1600.8 | 342.4 | 0.13554
770 | 770 | 3642.7 | -1600.8 | 342.8 | 0.1357
771 | 771 | 3642.7 | -1600.8 | 343.3 | 0.1359
772 | 772 | 3642.1001 | -1600.8 | 343.7 | 0.13606
773 | 773 | 3642.3999 | -1600.8 | 344.2 | 0.13626
774 | 774 | 3642.1001 | -1600.8 | 344.6 | 0.13642
775 | 775 | 3642.1001 | -1600.8 | 345.1 | 0.13661
776 | 776 | 3642.1001 | -1600.8 | 345.5 | 0.13677
777 | 777 | 3642.1001 | -1600.8 | 345.9 | 0.13693
778 | 778 | 3641.3999 | -1600.8 | 346.4 | 0.13713
779 | 779 | 3641.8 | -1600.8 | 346.8 | 0.13729
780 | 780 | 3641.3999 | -1600.8 | 347.3 | 0.13748
781 | 781 | 3641.3999 | -1600.8 | 347.7 | 0.13764
782 | 782 | 3641.3999 | -1600.8 | 348.2 | 0.13784
783 | 783 | 3641.1001 | -1600.8 | 348.6 | 0.138
784 | 784 | 3640.8 | -1600.8 | 349.1 | 0.1382
785 | 785 | 3641.1001 | -1600.8 | 349.5 | 0.13836
786 | 786 | 3640.8 | -1600.8 | 350 | 0.13855
787 | 787 | 3640.8 | -1600.8 | 350.4 | 0.13871
788 | 788 | 3640.8 | -1600.8 | 350.8 | 0.13887
789 | 789 | 3640.5 | -1600.8 | 351.3 | 0.13907
790 | 790 | 3640.2 | -1600.8 | 351.7 | 0.13923
791 | 791 | 3640.2 | -1600.8 | 352.2 | 0.13942
792 | 792 | 3640.2 | -1600.8 | 352.6 | 0.13958
793 | 793 | 3640.2 | -1600.8 | 353.1 | 0.13978
794 | 794 | 3640.2 | -1600.4 | 353.5 | 0.13994
795 | 795 | 3639.8999 | -1600.8 | 354 | 0.14014
796 | 796 | 3639 | -1600.8 | 354.4 | 0.1403
797 | 797 | 3639.3 | -1600.8 | 354.8 | 0.14045
798 | 798 | 3639.3 | -1600.8 | 355.3 | 0.14065
799 | 799 | 3639.3 | -1600.8 | 355.7 | 0.14081
800 | 800 | 3639.3 | -1600.8 | 356.2 | 0.14101
801 | 801 | 3639 | -1600.8 | 356.6 | 0.14117
802 | 802 | 3635.2 | -1600.8 | 357.1 | 0.14136
803 | 803 | 3638.7 | -1600.8 | 357.5 | 0.14152
804 | 804 | 3638.7 | -1600.8 | 358 | 0.14172
805 | 805 | 3638.7 | -1600.8 | 358.4 | 0.14188
806 | 806 | 3638.7 | -1600.8 | 358.8 | 0.14204
807 | 807 | 3638.3 | -1600.8 | 359.3 | 0.14224
808 | 808 | 3634.6001 | -1600.8 | 359.7 | 0.14239
809 | 809 | 3638 | -1600.8 | 360.2 | 0.14259
810 | 810 | 3638 | -1600.8 | 360.6 | 0.14275
811 | 811 | 3638 | -1600.8 | 361.1 | 0.14295
812 | 812 | 3638 | -1600.8 | 361.5 | 0.14311
813 | 813 | 3637.7 | -1600.8 | 362 | 0.1433
814 | 814 | 3634 | -1600.8 | 362.4 | 0.14346
815 | 815 | 3637.3999 | -1600.8 | 362.8 | 0.14362
816 | 816 | 3637.3999 | -1600.8 | 363.3 | 0.14382
817 | 817 | 3637.3999 | -1600.8 | 363.7 | 0.14398
818 | 818 | 3637.3999 | -1600.8 | 364.2 | 0.14417
819 | 819 | 3637.1001 | -1600.8 | 364.6 | 0.14433
820 | 820 | 3633.3999 | -1600.8 | 365.1 | 0.14453
821 | 821 | 3636.8 | -1600.8 | 365.5 | 0.14469
822 | 822 | 3636.8 | -1600.8 | 366 | 0.14489
823 | 823 | 3636.8 | -1600.8 | 366.4 | 0.14505
824 | 824 | 3636.8 | -1600.8 | 366.8 | 0.1452
825 | 825 | 3636.5 | -1600.8 | 367.3 | 0.1454
826 | 826 | 3632.8 | -1600.8 | 367.7 | 0.14556
827 | 827 | 3636.2 | -1600.8 | 368.2 | 0.14576
828 | 828 | 3636.2 | -1600.8 | 368.6 | 0.14592
829 | 829 | 3636.2 | -1600.8 | 369.1 | 0.14611
830 | 830 | 3636.2 | -1600.8 | 369.5 | 0.14627
831 | 831 | 3635.8999 | -1600.8 | 370 | 0.14647
832 | 832 | 3632.1001 | -1600.8 | 370.4 | 0.14663
833 | 833 | 3635.6001 | -1600.8 | 370.9 | 0.14683
834 | 834 | 3635.6001 | -1600.8 | 371.3 | 0.14699
835 | 835 | 3635.6001 | -1600.8 | 371.7 | 0.14714
836 | 836 | 3635.2 | -1600.8 | 372.2 | 0.14734
837 | 837 | 3635.2 | -1600.8 | 372.6 | 0.1475
838 | 838 | 3631.8 | -1600.8 | 373.1 | 0.1477
839 | 839 | 3634.8999 | -1600.8 | 373.5 | 0.14786
840 | 840 | 3634.8999 | -1600.8 | 374 | 0.14805
841 | 841 | 3634.8999 | -1600.8 | 374.4 | 0.14821
842 | 842 | 3634.8999 | -1600.8 | 374.9 | 0.14841
843 | 843 | 3634.6001 | -1600.8 | 375.3 | 0.14857
844 | 844 | 3633.7 | -1600.8 | 375.7 | 0.14873
845 | 845 | 3634.3 | -1600.8 | 376.2 | 0.14893
846 | 846 | 3634.3 | -1600.8 | 376.6 | 0.14908
847 | 847 | 3634.3 | -1600.8 | 377.1 | 0.14928
848 | 848 | 3634.3 | -1600.8 | 377.5 | 0.14944
849 | 849 | 3634 | -1600.8 | 378 | 0.14964
850 | 850 | 3634 | -1600.8 | 378.4 | 0.1498
851 | 851 | 3633.7 | -1600.8 | 378.9 | 0.14999
852 | 852 | 3633.7 | -1600.8 | 379.3 | 0.15015
853 | 853 | 3633.7 | -1600.8 | 379.7 | 0.15031
854 | 854 | 3633.7 | -1600.8 | 380.2 | 0.15051
855 | 855 | 3633.3999 | -1600.8 | 380.6 | 0.15067
856 | 856 | 3633.3999 | -1600.8 | 381.1 | 0.15086
857 | 857 | 3633.1001 | -1600.8 | 381.5 | 0.15102
858 | 858 | 3633.1001 | -1600.8 | 382 | 0.15122
859 | 859 | 3633.1001 | -1600.8 | 382.4 | 0.15138
860 | 860 | 3632.8 | -1600.8 | 382.9 | 0.15158
861 | 861 | 3632.8 | -1600.8 | 383.3 | 0.15174
862 | 862 | 3632.8 | -1600.8 | 383.7 | 0.15189
863 | 863 | 3632.5 | -1600.8 | 384.2 | 0.15209
864 | 864 | 3632.5 | -1600.8 | 384.6 | 0.15225
865 | 865 | 3632.5 | -1600.8 | 385.1 | 0.15245
866 | 866 | 3632.5 | -1600.8 | 385.5 | 0.15261
867 | 867 | 3632.1001 | -1600.8 | 386 | 0.1528
868 | 868 | 3632.1001 | -1600.4 | 386.4 | 0.15296
869 | 869 | 3631.8 | -1600.8 | 386.9 | 0.15316
870 | 870 | 3631.8 | -1600.4 | 387.3 | 0.15332
871 | 871 | 3631.8 | -1600.4 | 387.7 | 0.15348
872 | 872 | 3631.5 | -1600.8 | 388.2 | 0.15368
873 | 873 | 3631.5 | -1600.8 | 388.6 | 0.15383
874 | 874 | 3631.5 | -1600.8 | 389.1 | 0.15403
875 | 875 | 3631.2 | -1600.8 | 389.5 | 0.15419
876 | 876 | 3631.2 | -1600.8 | 390 | 0.15439
877 | 877 | 3631.2 | -1600.8 | 390.4 | 0.15455
878 | 878 | 3630.8999 | -1600.8 | 390.9 | 0.15474
879 | 879 | 3630.8999 | -1600.8 | 391.3 | 0.1549
880 | 880 | 3630.8999 | -1600.8 | 391.8 | 0.1551
881 | 881 | 3630.6001 | -1600.8 | 392.2 | 0.15526
882 | 882 | 3630.3 | -1600.8 | 392.6 | 0.15542
883 | 883 | 3630.3 | -1600.8 | 393.1 | 0.15562
884 | 884 | 3630.3 | -1600.8 | 393.5 | 0.15577
885 | 885 | 3630.3 | -1600.8 | 394 | 0.15597
886 | 886 | 3630.3 | -1600.8 | 394.4 | 0.15613
887 | 887 | 3629.7 | -1600.8 | 394.9 | 0.15633
888 | 888 | 3629.7 | -1600.8 | 395.3 | 0.15649
889 | 889 | 3629.7 | -1600.8 | 395.8 | 0.15668
890 | 890 | 3629.7 | -1600.8 | 396.2 | 0.15684
891 | 891 | 3629.7 | -1600.8 | 396.6 | 0.157
892 | 892 | 3629.7 | -1600.8 | 397.1 | 0.1572
893 | 893 | 3629 | -1600.8 | 397.5 | 0.15736
894 | 894 | 3629 | -1600.8 | 398 | 0.15756
895 | 895 | 3629 | -1600.8 | 398.4 | 0.15771
896 | 896 | 3629 | -1600.8 | 398.9 | 0.15791
897 | 897 | 3629 | -1600.8 | 399.3 | 0.15807
898 | 898 | 3629 | -1600.8 | 399.8 | 0.15827
899 | 899 | 3628.3999 | -1600.8 | 400.2 | 0.15843
900 | 900 | 3628.3999 | -1600.8 | 400.6 | 0.15858
901 | 901 | 3628.3999 | -1600.8 | 401.1 | 0.15878
902 | 902 | 3628.3999 | -1600.8 | 401.5 | 0.15894
903 | 903 | 3628.3999 | -1600.8 | 402 | 0.15914
904 | 904 | 3628.3999 | -1600.8 | 402.4 | 0.1593
905 | 905 | 3627.8 | -1600.8 | 402.9 | 0.15949
906 | 906 | 3627.8 | -1600.8 | 403.3 | 0.15965
907 | 907 | 3627.8 | -1600.8 | 403.8 | 0.15985
908 | 908 | 3627.8 | -1600.8 | 404.2 | 0.16001
909 | 909 | 3627.8 | -1600.8 | 404.6 | 0.16017
910 | 910 | 3627.8 | -1600.8 | 405.1 | 0.16037
911 | 911 | 3627.2 | -1600.8 | 405.5 | 0.16052
912 | 912 | 3627.2 | -1600.8 | 406 | 0.16072
913 | 913 | 3627.2 | -1600.8 | 406.4 | 0.16088
914 | 914 | 3627.2 | -1600.8 | 406.9 | 0.16108
915 | 915 | 3627.2 | -1600.8 | 407.3 | 0.16124
916 | 916 | 3626.8999 | -1600.8 | 407.8 | 0.16143
917 | 917 | 3626.6001 | -1600.8 | 408.2 | 0.16159
918 | 918 | 3626.6001 | -1600.8 | 408.6 | 0.16175
919 | 919 | 3626.6001 | -1600.8 | 409.1 | 0.16195
920 | 920 | 3626.6001 | -1600.8 | 409.5 | 0.16211
921 | 921 | 3626.6001 | -1600.4 | 410 | 0.16231
922 | 922 | 3626.3 | -1600.8 | 410.4 | 0.16246
923 | 923 | 3625.8999 | -1600.8 | 410.9 | 0.16266
924 | 924 | 3625.8999 | -1600.8 | 411.3 | 0.16282
925 | 925 | 3625.8999 | -1600.8 | 411.8 | 0.16302
926 | 926 | 3625.8999 | -1600.8 | 412.2 | 0.16318
927 | 927 | 3625.8999 | -1600.8 | 412.6 | 0.16333
928 | 928 | 3625.3 | -1600.8 | 413.1 | 0.16353
929 | 929 | 3625 | -1600.8 | 413.5 | 0.16369
930 | 930 | 3625 | -1600.8 | 414 | 0.16389
931 | 931 | 3625 | -1600.8 | 414.4 | 0.16405
932 | 932 | 3625 | -1600.8 | 414.9 | 0.16425
933 | 933 | 3625 | -1600.8 | 415.3 | 0.1644
934 | 934 | 3624.7 | -1600.8 | 415.8 | 0.1646
935 | 935 | 3624.3999 | -1600.8 | 416.2 | 0.16476
936 | 936 | 3624.3999 | -1600.4 | 416.7 | 0.16496
937 | 937 | 3624.3999 | -1600.4 | 417.1 | 0.16512
938 | 938 | 3624.3999 | -1600.8 | 417.5 | 0.16527
939 | 939 | 3624.1001 | -1600.8 | 418 | 0.16547
940 | 940 | 3624.1001 | -1600.8 | 418.4 | 0.16563
941 | 941 | 3623.8 | -1600.8 | 418.9 | 0.16583
942 | 942 | 3623.8 | -1600.8 | 419.3 | 0.16599
943 | 943 | 3623.8 | -1600.8 | 419.8 | 0.16619
944 | 944 | 3623.8 | -1600.8 | 420.2 | 0.16634
945 | 945 | 3623.5 | -1600.8 | 420.7 | 0.16654
946 | 946 | 3623.5 | -1600.8 | 421.1 | 0.1667
947 | 947 | 3622.8 | -1600.8 | 421.5 | 0.16686
948 | 948 | 3623.2 | -1600.8 | 422 | 0.16706
949 | 949 | 3623.2 | -1600.8 | 422.4 | 0.16721
950 | 950 | 3623.2 | -1600.8 | 422.9 | 0.16741
951 | 951 | 3622.8 | -1600.8 | 423.3 | 0.16757
952 | 952 | 3622.8 | -1600.8 | 423.8 | 0.16777
953 | 953 | 3622.2 | -1600.8 | 424.2 | 0.16793
954 | 954 | 3622.2 | -1600.8 | 424.7 | 0.16812
955 | 955 | 3622.2 | -1600.8 | 425.1 | 0.16828
956 | 956 | 3622.2 | -1600.8 | 425.5 | 0.16844
957 | 957 | 3622.2 | -1600.8 | 426 | 0.16864
958 | 958 | 3622.2 | -1600.8 | 426.4 | 0.1688
959 | 959 | 3621.6001 | -1600.8 | 426.9 | 0.169
960 | 960 | 3621.8999 | -1600.8 | 427.3 | 0.16915
961 | 961 | 3621.8999 | -1600.8 | 427.8 | 0.16935
962 | 962 | 3621.6001 | -1600.8 | 428.2 | 0.16951
963 | 963 | 3621.6001 | -1600.8 | 428.7 | 0.16971
964 | 964 | 3621.3 | -1600.8 | 429.1 | 0.16987
965 | 965 | 3621 | -1600.8 | 429.5 | 0.17002
966 | 966 | 3621 | -1600.8 | 430 | 0.17022
967 | 967 | 3621 | -1600.8 | 430.4 | 0.17038
968 | 968 | 3621 | -1600.8 | 430.9 | 0.17058
969 | 969 | 3621 | -1600.8 | 431.3 | 0.17074
970 | 970 | 3620.7 | -1600.8 | 431.8 | 0.17094
971 | 971 | 3620.3999 | -1600.8 | 432.2 | 0.17109
972 | 972 | 3620.3999 | -1600.8 | 432.7 | 0.17129
973 | 973 | 3620.3999 | -1600.8 | 433.1 | 0.17145
974 | 974 | 3620.3999 | -1600.8 | 433.5 | 0.17161
975 | 975 | 3620.3999 | -1600.8 | 434 | 0.17181
976 | 976 | 3620.1001 | -1600.8 | 434.4 | 0.17196
977 | 977 | 3619.7 | -1600.8 | 434.9 | 0.17216
978 | 978 | 3619.7 | -1600.8 | 435.3 | 0.17232
979 | 979 | 3619.7 | -1600.8 | 435.8 | 0.17252
980 | 980 | 3619.7 | -1600.8 | 436.2 | 0.17268
981 | 981 | 3619.7 | -1600.8 | 436.7 | 0.17288
982 | 982 | 3619.3999 | -1600.8 | 437.1 | 0.17303
983 | 983 | 3618.8 | -1600.8 | 437.6 | 0.17323
984 | 984 | 3619.1001 | -1600.8 | 438 | 0.17339
985 | 985 | 3619.1001 | -1600.8 | 438.4 | 0.17355
986 | 986 | 3619.1001 | -1600.8 | 438.9 | 0.17375
987 | 987 | 3619.1001 | -1600.8 | 439.3 | 0.1739
988 | 988 | 3618.8 | -1600.8 | 439.8 | 0.1741
989 | 989 | 3618.5 | -1600.8 | 440.2 | 0.17426
990 | 990 | 3618.5 | -1600.8 | 440.7 | 0.17446
991 | 991 | 3618.5 | -1600.8 | 441.1 | 0.17462
992 | 992 | 3618.5 | -1600.8 | 441.6 | 0.17481
993 | 993 | 3618.2 | -1600.8 | 442 | 0.17497
994 | 994 | 3618.2 | -1600.8 | 442.4 | 0.17513
995 | 995 | 3617.6001 | -1600.8 | 442.9 | 0.17533
996 | 996 | 3617.8999 | -1600.8 | 443.3 | 0.17549
997 | 997 | 3617.8999 | -1600.8 | 443.8 | 0.17569
998 | 998 | 3617.8999 | -1600.8 | 444.2 | 0.17584
999 | 999 | 3617.6001 | -1600.8 | 444.7 | 0.17604
1000 | 1000 | 3617.6001 | -1600.8 | 445.1 | 0.1762
1001 | 1001 | 3617 | -1600.8 | 445.6 | 0.1764
1002 | 1002 | 3617.3 | -1600.8 | 446 | 0.17656
1003 | 1003 | 3617.3 | -1600.8 | 446.4 | 0.17672
1004 | 1004 | 3617.3 | -1600.8 | 446.9 | 0.17691
1005 | 1005 | 3617 | -1600.8 | 447.3 | 0.17707
1006 | 1006 | 3617 | -1600.8 | 447.8 | 0.17727
1007 | 1007 | 3616.3 | -1600.8 | 448.2 | 0.17743
1008 | 1008 | 3616.6001 | -1600.8 | 448.7 | 0.17763
1009 | 1009 | 3616.6001 | -1600.8 | 449.1 | 0.17778
1010 | 1010 | 3616.3 | -1600.8 | 449.6 | 0.17798
1011 | 1011 | 3616.3 | -1600.8 | 450 | 0.17814
1012 | 1012 | 3616.3 | -1600.8 | 450.4 | 0.1783
1013 | 1013 | 3615.7 | -1600.8 | 450.9 | 0.1785
1014 | 1014 | 3616 | -1600.8 | 451.3 | 0.17865
1015 | 1015 | 3616 | -1600.8 | 451.8 | 0.17885
1016 | 1016 | 3615.7 | -1600.8 | 452.2 | 0.17901
1017 | 1017 | 3615.7 | -1600.8 | 452.7 | 0.17921
1018 | 1018 | 3615.7 | -1600.8 | 453.1 | 0.17937
1019 | 1019 | 3611.3999 | -1600.8 | 453.6 | 0.17957
1020 | 1020 | 3615.3999 | -1600.8 | 454 | 0.17972
1021 | 1021 | 3615.3999 | -1600.8 | 454.4 | 0.17988
1022 | 1022 | 3615.1001 | -1600.8 | 454.9 | 0.18008
1023 | 1023 | 3615.1001 | -1600.8 | 455.3 | 0.18024
1024 | 1024 | 3615.1001 | -1600.8 | 455.8 | 0.18044
1025 | 1025 | 3610.8 | -1600.8 | 456.2 | 0.18059
1026 | 1026 | 3614.5 | -1600.8 | 456.7 | 0.18079
1027 | 1027 | 3614.5 | -1600.8 | 457.1 | 0.18095
1028 | 1028 | 3614.5 | -1600.8 | 457.6 | 0.18115
1029 | 1029 | 3614.5 | -1600.8 | 458 | 0.18131
1030 | 1030 | 3614.2 | -1600.8 | 458.4 | 0.18147
1031 | 1031 | 3610.1001 | -1600.8 | 458.9 | 0.18166
1032 | 1032 | 3613.8999 | -1600.8 | 459.3 | 0.18182
1033 | 1033 | 3613.8999 | -1600.8 | 459.8 | 0.18202
1034 | 1034 | 3613.8999 | -1600.8 | 460.2 | 0.18218
1035 | 1035 | 3613.8999 | -1600.8 | 460.7 | 0.18238
1036 | 1036 | 3613.8999 | -1600.8 | 461.1 | 0.18253
1037 | 1037 | 3609.5 | -1600.8 | 461.6 | 0.18273
1038 | 1038 | 3613.2 | -1600.8 | 462 | 0.18289
1039 | 1039 | 3613.2 | -1600.8 | 462.5 | 0.18309
1040 | 1040 | 3613.2 | -1600.8 | 462.9 | 0.18325
1041 | 1041 | 3613.2 | -1600.8 | 463.3 | 0.18341
1042 | 1042 | 3612.8999 | -1600.8 | 463.8 | 0.1836
1043 | 1043 | 3608.8999 | -1600.8 | 464.2 | 0.18376
1044 | 1044 | 3612.6001 | -1600.8 | 464.7 | 0.18396
1045 | 1045 | 3612.6001 | -1600.8 | 465.1 | 0.18412
1046 | 1046 | 3612.6001 | -1600.8 | 465.6 | 0.18432
1047 | 1047 | 3612.6001 | -1600.8 | 466 | 0.18447
1048 | 1048 | 3612.3 | -1600.8 | 466.5 | 0.18467
1049 | 1049 | 3608.6001 | -1600.8 | 466.9 | 0.18483
1050 | 1050 | 3612 | -1600.8 | 467.3 | 0.18499
1051 | 1051 | 3612 | -1600.8 | 467.8 | 0.18519
1052 | 1052 | 3612 | -1600.8 | 468.2 | 0.18534
1053 | 1053 | 3612 | -1600.8 | 468.7 | 0.18554
1054 | 1054 | 3611.3999 | -1600.8 | 469.1 | 0.1857
1055 | 1055 | 3608 | -1600.8 | 469.6 | 0.1859
1056 | 1056 | 3611.1001 | -1600.8 | 470 | 0.18606
1057 | 1057 | 3611.1001 | -1600.8 | 470.5 | 0.18626
1058 | 1058 | 3611.1001 | -1600.8 | 470.9 | 0.18641
1059 | 1059 | 3610.8 | -1600.8 | 471.3 | 0.18657
1060 | 1060 | 3610.8 | -1600.8 | 471.8 | 0.18677
1061 | 1061 | 3610.3999 | -1600.8 | 472.2 | 0.18693
1062 | 1062 | 3610.3999 | -1600.8 | 472.7 | 0.18713
1063 | 1063 | 3610.3999 | -1600.8 | 473.1 | 0.18728
1064 | 1064 | 3610.3999 | -1600.8 | 473.6 | 0.18748
1065 | 1065 | 3610.1001 | -1600.8 | 474 | 0.18764
1066 | 1066 | 3610.1001 | -1600.8 | 474.5 | 0.18784
1067 | 1067 | 3609.8 | -1600.8 | 474.9 | 0.188
1068 | 1068 | 3609.8 | -1600.8 | 475.3 | 0.18816
1069 | 1069 | 3609.8 | -1600.8 | 475.8 | 0.18835
1070 | 1070 | 3609.8 | -1600.8 | 476.2 | 0.18851
1071 | 1071 | 3609.8 | -1600.8 | 476.7 | 0.18871
1072 | 1072 | 3609.5 | -1600.8 | 477.1 | 0.18887
1073 | 1073 | 3609.2 | -1600.8 | 477.6 | 0.18907
1074 | 1074 | 3609.2 | -1600.8 | 478 | 0.18922
1075 | 1075 | 3609.2 | -1600.8 | 478.5 | 0.18942
1076 | 1076 | 3608.8999 | -1600.8 | 478.9 | 0.18958
1077 | 1077 | 3608.8999 | -1600.8 | 479.3 | 0.18974
1078 | 1078 | 3608.8999 | -1600.8 | 479.8 | 0.18994
1079 | 1079 | 3608.6001 | -1600.8 | 480.2 | 0.1901
1080 | 1080 | 3608.3 | -1600.8 | 480.7 | 0.19029
1081 | 1081 | 3608.3 | -1600.8 | 481.1 | 0.19045
1082 | 1082 | 3608.3 | -1600.8 | 481.6 | 0.19065
1083 | 1083 | 3608.3 | -1600.8 | 482 | 0.19081
1084 | 1084 | 3608.3 | -1600.8 | 482.5 | 0.19101
1085 | 1085 | 3608 | -1600.8 | 482.9 | 0.19116
1086 | 1086 | 3607.7 | -1600.8 | 483.4 | 0.19136
1087 | 1087 | 3607.7 | -1600.8 | 483.8 | 0.19152
1088 | 1088 | 3607.7 | -1600.8 | 484.2 | 0.19168
1089 | 1089 | 3607.7 | -1600.8 | 484.7 | 0.19188
1090 | 1090 | 3607.3 | -1600.8 | 485.1 | 0.19204
1091 | 1091 | 3607.3 | -1600.8 | 485.6 | 0.19223
1092 | 1092 | 3607 | -1600.8 | 486 | 0.19239
1093 | 1093 | 3607 | -1600.8 | 486.5 | 0.19259
1094 | 1094 | 3607 | -1600.8 | 486.9 | 0.19275
1095 | 1095 | 3607 | -1600.8 | 487.4 | 0.19295
1096 | 1096 | 3606.7 | -1600.8 | 487.8 | 0.1931
1097 | 1097 | 3606.7 | -1600.8 | 488.2 | 0.19326
1098 | 1098 | 3606.3999 | -1600.8 | 488.7 | 0.19346
1099 | 1099 | 3606.3999 | -1600.8 | 489.1 | 0.19362
1100 | 1100 | 3606.3999 | -1600.8 | 489.6 | 0.19382
1101 | 1101 | 3606.3999 | -1600.8 | 490 | 0.19397
1102 | 1102 | 3606.1001 | -1600.8 | 490.5 | 0.19417
1103 | 1103 | 3606.1001 | -1600.8 | 490.9 | 0.19433
1104 | 1104 | 3605.8 | -1600.8 | 491.4 | 0.19453
1105 | 1105 | 3605.8 | -1600.8 | 491.8 | 0.19469
1106 | 1106 | 3605.8 | -1600.8 | 492.2 | 0.19485
1107 | 1107 | 3605.5 | -1600.8 | 492.7 | 0.19504
1108 | 1108 | 3605.5 | -1600.8 | 493.1 | 0.1952
1109 | 1109 | 3605.5 | -1600.8 | 493.6 | 0.1954
1110 | 1110 | 3605.2 | -1600.8 | 494 | 0.19556
1111 | 1111 | 3605.2 | -1600.8 | 494.5 | 0.19576
1112 | 1112 | 3605.2 | -1600.8 | 494.9 | 0.19591
1113 | 1113 | 3604.8999 | -1600.8 | 495.4 | 0.19611
1114 | 1114 | 3604.8999 | -1600.8 | 495.8 | 0.19627
1115 | 1115 | 3604.8999 | -1600.8 | 496.2 | 0.19643
1116 | 1116 | 3604.6001 | -1600.8 | 496.7 | 0.19663
1117 | 1117 | 3604.6001 | -1600.8 | 497.1 | 0.19679
1118 | 1118 | 3604.2 | -1600.8 | 497.6 | 0.19698
1119 | 1119 | 3604.2 | -1600.8 | 498 | 0.19714
1120 | 1120 | 3604.2 | -1600.8 | 498.5 | 0.19734
1121 | 1121 | 3604.2 | -1600.8 | 498.9 | 0.1975
1122 | 1122 | 3603.6001 | -1600.8 | 499.4 | 0.1977
1123 | 1123 | 3603.6001 | -1600.8 | 499.8 | 0.19785
1124 | 1124 | 3603.6001 | -1600.8 | 500.2 | 0.19801
1125 | 1125 | 3603.6001 | -1600.8 | 500.7 | 0.19821
1126 | 1126 | 3603.6001 | -1600.8 | 501.1 | 0.19837
1127 | 1127 | 3603.6001 | -1600.8 | 501.6 | 0.19857
1128 | 1128 | 3603 | -1600.8 | 502 | 0.19873
1129 | 1129 | 3603 | -1600.8 | 502.5 | 0.19892
1130 | 1130 | 3603 | -1600.8 | 502.9 | 0.19908
1131 | 1131 | 3603 | -1600.4 | 503.4 | 0.19928
1132 | 1132 | 3603 | -1600.8 | 503.8 | 0.19944
1133 | 1133 | 3602.7 | -1600.8 | 504.3 | 0.19964
1134 | 1134 | 3602.3999 | -1600.8 | 504.7 | 0.19979
1135 | 1135 | 3602.3999 | -1600.8 | 505.1 | 0.19995
1136 | 1136 | 3602.3999 | -1600.8 | 505.6 | 0.20015
1137 | 1137 | 3602.3999 | -1600.4 | 506 | 0.20031
1138 | 1138 | 3602.3999 | -1600.8 | 506.5 | 0.20051
1139 | 1139 | 3602.1001 | -1600.8 | 506.9 | 0.20067
1140 | 1140 | 3601.8 | -1600.8 | 507.4 | 0.20086
1141 | 1141 | 3601.8 | -1600.8 | 507.8 | 0.20102
1142 | 1142 | 3601.8 | -1600.8 | 508.3 | 0.20122
1143 | 1143 | 3601.8 | -1600.8 | 508.7 | 0.20138
1144 | 1144 | 3601.5 | -1600.8 | 509.1 | 0.20154
1145 | 1145 | 3601.5 | -1600.8 | 509.6 | 0.20173
1146 | 1146 | 3601.1001 | -1600.8 | 510 | 0.20189
1147 | 1147 | 3601.1001 | -1600.8 | 510.5 | 0.20209
1148 | 1148 | 3601.1001 | -1600.8 | 510.9 | 0.20225
1149 | 1149 | 3600.8 | -1600.8 | 511.4 | 0.20245
1150 | 1150 | 3600.8 | -1600.8 | 511.8 | 0.2026
1151 | 1151 | 3600.8 | -1600.8 | 512.3 | 0.2028
1152 | 1152 | 3600.5 | -1600.8 | 512.7 | 0.20296
1153 | 1153 | 3600.5 | -1600.8 | 513.1 | 0.20312
1154 | 1154 | 3600.5 | -1600.8 | 513.6 | 0.20332
1155 | 1155 | 3600.2 | -1600.8 | 514 | 0.20348
1156 | 1156 | 3600.2 | -1600.8 | 514.5 | 0.20367
1157 | 1157 | 3599.8999 | -1600.8 | 514.9 | 0.20383
1158 | 1158 | 3599.8999 | -1600.8 | 515.4 | 0.20403
1159 | 1159 | 3599.8999 | -1600.8 | 515.8 | 0.20419
1160 | 1160 | 3599.6001 | -1600.4 | 516.3 | 0.20439
1161 | 1161 | 3599.6001 | -1600.8 | 516.7 | 0.20454
1162 | 1162 | 3599.6001 | -1600.8 | 517.1 | 0.2047
1163 | 1163 | 3599.3 | -1600.8 | 517.6 | 0.2049
1164 | 1164 | 3599 | -1600.8 | 518 | 0.20506
1165 | 1165 | 3599 | -1600.8 | 518.5 | 0.20526
1166 | 1166 | 3599 | -1600.8 | 518.9 | 0.20542
1167 | 1167 | 3599 | -1600.8 | 519.4 | 0.20561
1168 | 1168 | 3598.7 | -1600.8 | 519.8 | 0.20577
1169 | 1169 | 3598.7 | -1600.8 | 520.3 | 0.20597
1170 | 1170 | 3598.3999 | -1600.8 | 520.7 | 0.20613
1171 | 1171 | 3598.3999 | -1600.8 | 521.1 | 0.20629
1172 | 1172 | 3598.3999 | -1600.8 | 521.6 | 0.20648
1173 | 1173 | 3598.3999 | -1600.8 | 522 | 0.20664
1174 | 1174 | 3598 | -1600.8 | 522.5 | 0.20684
1175 | 1175 | 3598 | -1600.8 | 522.9 | 0.207
1176 | 1176 | 3597.3999 | -1600.8 | 523.4 | 0.2072
1177 | 1177 | 3597.3999 | -1600.8 | 523.8 | 0.20736
1178 | 1178 | 3597.3999 | -1600.8 | 524.3 | 0.20755
1179 | 1179 | 3597.1001 | -1600.8 | 524.7 | 0.20771
1180 | 1180 | 3597.1001 | -1600.8 | 525.1 | 0.20787
1181 | 1181 | 3597.1001 | -1600.8 | 525.6 | 0.20807
1182 | 1182 | 3596.8 | -1600.8 | 526 | 0.20823
1183 | 1183 | 3596.8 | -1600.8 | 526.5 | 0.20842
1184 | 1184 | 3596.8 | -1600.8 | 526.9 | 0.20858
1185 | 1185 | 3596.5 | -1600.8 | 527.4 | 0.20878
1186 | 1186 | 3596.5 | -1600.8 | 527.8 | 0.20894
1187 | 1187 | 3596.2 | -1600.8 | 528.3 | 0.20914
1188 | 1188 | 3596.2 | -1600.8 | 528.7 | 0.20929
1189 | 1189 | 3596.2 | -1600.8 | 529.2 | 0.20949
1190 | 1190 | 3595.8999 | -1600.8 | 529.6 | 0.20965
1191 | 1191 | 3595.8999 | -1600.8 | 530 | 0.20981
1192 | 1192 | 3595.8999 | -1600.8 | 530.5 | 0.21001
1193 | 1193 | 3595.8999 | -1600.8 | 530.9 | 0.21017
1194 | 1194 | 3595.3 | -1600.8 | 531.4 | 0.21036
1195 | 1195 | 3595.3 | -1600.8 | 531.8 | 0.21052
1196 | 1196 | 3595.3 | -1600.8 | 532.3 | 0.21072
1197 | 1197 | 3595.3 | -1600.8 | 532.7 | 0.21088
1198 | 1198 | 3595.3 | -1600.8 | 533.2 | 0.21108
1199 | 1199 | 3594.8999 | -1600.8 | 533.6 | 0.21123
1200 | 1200 | 3594.6001 | -1600.8 | 534 | 0.21139
1201 | 1201 | 3594.6001 | -1600.8 | 534.5 | 0.21159
1202 | 1202 | 3594.6001 | -1600.8 | 534.9 | 0.21175
1203 | 1203 | 3594.6001 | -1600.8 | 535.4 | 0.21195
1204 | 1204 | 3594.6001 | -1600.8 | 535.8 | 0.21211
1205 | 1205 | 3594.3 | -1600.8 | 536.3 | 0.2123
1206 | 1206 | 3594 | -1600.8 | 536.7 | 0.21246
1207 | 1207 | 3594 | -1600.8 | 537.2 | 0.21266
1208 | 1208 | 3594 | -1600.8 | 537.6 | 0.21282
1209 | 1209 | 3594 | -1600.8 | 538 | 0.21298
1210 | 1210 | 3594 | -1600.8 | 538.5 | 0.21317
1211 | 1211 | 3593.7 | -1600.8 | 538.9 | 0.21333
1212 | 1212 | 3593.3999 | -1600.8 | 539.4 | 0.21353
1213 | 1213 | 3593.3999 | -1600.8 | 539.8 | 0.21369
1214 | 1214 | 3593.3999 | -1600.8 | 540.3 | 0.21389
1215 | 1215 | 3593.1001 | -1600.8 | 540.7 | 0.21405
1216 | 1216 | 3593.1001 | -1600.8 | 541.2 | 0.21424
1217 | 1217 | 3592.8 | -1600.8 | 541.6 | 0.2144
1218 | 1218 | 3592.8 | -1600.8 | 542 | 0.21456
1219 | 1219 | 3592.8 | -1600.8 | 542.5 | 0.21476
1220 | 1220 | 3592.8 | -1600.8 | 542.9 | 0.21492
1221 | 1221 | 3592.5 | -1600.8 | 543.4 | 0.21511
1222 | 1222 | 3592.5 | -1600.8 | 543.8 | 0.21527
1223 | 1223 | 3592.1001 | -1600.8 | 544.3 | 0.21547
1224 | 1224 | 3591.8 | -1600.8 | 544.7 | 0.21563
1225 | 1225 | 3591.8 | -1600.8 | 545.2 | 0.21583
1226 | 1226 | 3591.8 | -1600.8 | 545.6 | 0.21599
1227 | 1227 | 3591.8 | -1600.8 | 546 | 0.21614
1228 | 1228 | 3591.5 | -1600.8 | 546.5 | 0.21634
1229 | 1229 | 3591.5 | -1600.8 | 546.9 | 0.2165
1230 | 1230 | 3591.2 | -1600.8 | 547.4 | 0.2167
1231 | 1231 | 3591.2 | -1600.8 | 547.8 | 0.21686
1232 | 1232 | 3591.2 | -1600.8 | 548.3 | 0.21705
1233 | 1233 | 3591.2 | -1600.8 | 548.7 | 0.21721
1234 | 1234 | 3590.8999 | -1600.8 | 549.2 | 0.21741
1235 | 1235 | 3590.8999 | -1600.8 | 549.6 | 0.21757
1236 | 1236 | 3590.6001 | -1600.8 | 550.1 | 0.21777
1237 | 1237 | 3590.6001 | -1600.8 | 550.5 | 0.21792
1238 | 1238 | 3590.6001 | -1600.8 | 550.9 | 0.21808
1239 | 1239 | 3590.6001 | -1600.8 | 551.4 | 0.21828
1240 | 1240 | 3590.3 | -1600.8 | 551.8 | 0.21844
1241 | 1241 | 3590.3 | -1600.8 | 552.3 | 0.21864
1242 | 1242 | 3590 | -1600.8 | 552.7 | 0.2188
1243 | 1243 | 3590 | -1600.8 | 553.2 | 0.21899
1244 | 1244 | 3590 | -1600.8 | 553.6 | 0.21915
1245 | 1245 | 3589.7 | -1600.8 | 554.1 | 0.21935
1246 | 1246 | 3589.7 | -1600.8 | 554.5 | 0.21951
1247 | 1247 | 3589.7 | -1600.8 | 554.9 | 0.21967
1248 | 1248 | 3589 | -1600.8 | 555.4 | 0.21986
1249 | 1249 | 3589 | -1600.8 | 555.8 | 0.22002
1250 | 1250 | 3589 | -1600.8 | 556.3 | 0.22022
1251 | 1251 | 3589 | -1600.8 | 556.7 | 0.22038
1252 | 1252 | 3589 | -1600.8 | 557.2 | 0.22058
1253 | 1253 | 3588.7 | -1600.8 | 557.6 | 0.22074
1254 | 1254 | 3588.3999 | -1600.8 | 558.1 | 0.22093
1255 | 1255 | 3588.3999 | -1600.8 | 558.5 | 0.22109
1256 | 1256 | 3588.3999 | -1600.8 | 558.9 | 0.22125
1257 | 1257 | 3588.3999 | -1600.8 | 559.4 | 0.22145
1258 | 1258 | 3588.1001 | -1600.8 | 559.8 | 0.22161
1259 | 1259 | 3588.1001 | -1600.8 | 560.3 | 0.2218
1260 | 1260 | 3587.8 | -1600.8 | 560.7 | 0.22196
1261 | 1261 | 3587.8 | -1600.8 | 561.2 | 0.22216
1262 | 1262 | 3587.8 | -1600.8 | 561.6 | 0.22232
1263 | 1263 | 3587.8 | -1600.8 | 562.1 | 0.22252
1264 | 1264 | 3587.8 | -1600.8 | 562.5 | 0.22268
1265 | 1265 | 3587.5 | -1600.8 | 562.9 | 0.22283
1266 | 1266 | 3587.2 | -1600.8 | 563.4 | 0.22303
1267 | 1267 | 3587.2 | -1600.8 | 563.8 | 0.22319
1268 | 1268 | 3587.2 | -1600.8 | 564.3 | 0.22339
1269 | 1269 | 3586.8999 | -1600.8 | 564.7 | 0.22355
1270 | 1270 | 3586.8999 | -1600.8 | 565.2 | 0.22374
1271 | 1271 | 3586.8999 | -1600.8 | 565.6 | 0.2239
1272 | 1272 | 3586.3 | -1600.8 | 566.1 | 0.2241
1273 | 1273 | 3586.3 | -1600.8 | 566.5 | 0.22426
1274 | 1274 | 3586.3 | -1600.8 | 566.9 | 0.22442
1275 | 1275 | 3586.3 | -1600.8 | 567.4 | 0.22462
1276 | 1276 | 3586.3 | -1600.8 | 567.8 | 0.22477
1277 | 1277 | 3585.8999 | -1600.8 | 568.3 | 0.22497
1278 | 1278 | 3585.6001 | -1600.8 | 568.7 | 0.22513
1279 | 1279 | 3585.6001 | -1600.8 | 569.2 | 0.22533
1280 | 1280 | 3585.6001 | -1600.8 | 569.6 | 0.22549
1281 | 1281 | 3585.6001 | -1600.8 | 570.1 | 0.22568
1282 | 1282 | 3585.3 | -1600.8 | 570.5 | 0.22584
1283 | 1283 | 3585.3 | -1600.8 | 571 | 0.22604
1284 | 1284 | 3584.7 | -1600.8 | 571.4 | 0.2262
1285 | 1285 | 3584.7 | -1600.8 | 571.8 | 0.22636
1286 | 1286 | 3585 | -1600.8 | 572.3 | 0.22655
1287 | 1287 | 3584.7 | -1600.8 | 572.7 | 0.22671
1288 | 1288 | 3584.7 | -1600.8 | 573.2 | 0.22691
1289 | 1289 | 3584.7 | -1600.8 | 573.6 | 0.22707
1290 | 1290 | 3584.1001 | -1600.8 | 574.1 | 0.22727
1291 | 1291 | 3584.1001 | -1600.8 | 574.5 | 0.22743
1292 | 1292 | 3584.3999 | -1600.8 | 575 | 0.22762
1293 | 1293 | 3584.1001 | -1600.8 | 575.4 | 0.22778
1294 | 1294 | 3584.1001 | -1600.8 | 575.8 | 0.22794
1295 | 1295 | 3584.1001 | -1600.8 | 576.3 | 0.22814
1296 | 1296 | 3583.2 | -1600.8 | 576.7 | 0.2283
1297 | 1297 | 3583.2 | -1600.8 | 577.2 | 0.22849
1298 | 1298 | 3583.8 | -1600.8 | 577.6 | 0.22865
1299 | 1299 | 3583.2 | -1600.8 | 578.1 | 0.22885
1300 | 1300 | 3583.2 | -1600.8 | 578.5 | 0.22901
1301 | 1301 | 3583.2 | -1600.8 | 579 | 0.22921
1302 | 1302 | 3582.5 | -1600.8 | 579.4 | 0.22937
1303 | 1303 | 3582.5 | -1600.8 | 579.8 | 0.22952
1304 | 1304 | 3582.5 | -1600.8 | 580.3 | 0.22972
1305 | 1305 | 3582.5 | -1600.8 | 580.7 | 0.22988
1306 | 1306 | 3582.5 | -1600.8 | 581.2 | 0.23008
1307 | 1307 | 3582.2 | -1600.4 | 581.6 | 0.23024
1308 | 1308 | 3581.6001 | -1600.4 | 582.1 | 0.23043
1309 | 1309 | 3581.6001 | -1600.4 | 582.5 | 0.23059
1310 | 1310 | 3581.8999 | -1600.8 | 583 | 0.23079
1311 | 1311 | 3581.8999 | -1600.8 | 583.4 | 0.23095
1312 | 1312 | 3581.6001 | -1600.8 | 583.8 | 0.23111
1313 | 1313 | 3581.6001 | -1600.8 | 584.3 | 0.23131
1314 | 1314 | 3577.6001 | -1600.8 | 584.7 | 0.23146
1315 | 1315 | 3577.6001 | -1600.8 | 585.2 | 0.23166
1316 | 1316 | 3581.3 | -1600.8 | 585.6 | 0.23182
1317 | 1317 | 3581.3 | -1600.8 | 586.1 | 0.23202
1318 | 1318 | 3581 | -1600.8 | 586.5 | 0.23218
1319 | 1319 | 3581 | -1600.8 | 587 | 0.23237
1320 | 1320 | 3577 | -1600.8 | 587.4 | 0.23253
1321 | 1321 | 3577 | -1600.8 | 587.8 | 0.23269
1322 | 1322 | 3580.7 | -1600.8 | 588.3 | 0.23289
1323 | 1323 | 3580.7 | -1600.8 | 588.7 | 0.23305
1324 | 1324 | 3580.3999 | -1600.8 | 589.2 | 0.23324
1325 | 1325 | 3580.3999 | -1600.8 | 589.6 | 0.2334
1326 | 1326 | 3576.3 | -1600.8 | 590.1 | 0.2336
1327 | 1327 | 3576.3 | -1600.8 | 590.5 | 0.23376
1328 | 1328 | 3580.1001 | -1600.8 | 591 | 0.23396
1329 | 1329 | 3579.7 | -1600.8 | 591.4 | 0.23412
1330 | 1330 | 3579.7 | -1600.8 | 591.8 | 0.23427
1331 | 1331 | 3579.3999 | -1600.8 | 592.3 | 0.23447
1332 | 1332 | 3575.7 | -1600.8 | 592.7 | 0.23463
1333 | 1333 | 3575.7 | -1600.8 | 593.2 | 0.23483
1334 | 1334 | 3579.1001 | -1600.8 | 593.6 | 0.23499
1335 | 1335 | 3579.1001 | -1600.8 | 594.1 | 0.23518
1336 | 1336 | 3579.1001 | -1600.8 | 594.5 | 0.23534
1337 | 1337 | 3578.8 | -1600.8 | 595 | 0.23554
1338 | 1338 | 3575.1001 | -1600.8 | 595.4 | 0.2357
1339 | 1339 | 3575.1001 | -1600.8 | 595.9 | 0.2359
1340 | 1340 | 3578.5 | -1600.8 | 596.3 | 0.23606
1341 | 1341 | 3578.5 | -1600.8 | 596.7 | 0.23621
1342 | 1342 | 3578.2 | -1600.8 | 597.2 | 0.23641
1343 | 1343 | 3578.2 | -1600.8 | 597.6 | 0.23657
1344 | 1344 | 3574.8 | -1600.8 | 598.1 | 0.23677
1345 | 1345 | 3574.8 | -1600.8 | 598.5 | 0.23693
1346 | 1346 | 3577.8999 | -1600.8 | 599 | 0.23712
1347 | 1347 | 3577.6001 | -1600.8 | 599.4 | 0.23728
1348 | 1348 | 3577.6001 | -1600.8 | 599.9 | 0.23748
1349 | 1349 | 3577.6001 | -1600.8 | 600.3 | 0.23764
1350 | 1350 | 3574.2 | -1600.8 | 600.7 | 0.2378
1351 | 1351 | 3574.2 | -1600.8 | 601.2 | 0.238
1352 | 1352 | 3577 | -1600.8 | 601.6 | 0.23815
1353 | 1353 | 3577 | -1600.8 | 602.1 | 0.23835
1354 | 1354 | 3577 | -1600.8 | 602.5 | 0.23851
1355 | 1355 | 3577 | -1600.4 | 603 | 0.23871
1356 | 1356 | 3576.6001 | -1600.8 | 603.4 | 0.23887
1357 | 1357 | 3576.6001 | -1600.8 | 603.9 | 0.23906
1358 | 1358 | 3576.3 | -1600.8 | 604.3 | 0.23922
1359 | 1359 | 3576.3 | -1600.8 | 604.7 | 0.23938
1360 | 1360 | 3576 | -1600.8 | 605.2 | 0.23958
1361 | 1361 | 3576 | -1600.8 | 605.6 | 0.23974
1362 | 1362 | 3576 | -1600.8 | 606.1 | 0.23994
1363 | 1363 | 3576 | -1600.8 | 606.5 | 0.24009
1364 | 1364 | 3575.7 | -1600.8 | 607 | 0.24029
1365 | 1365 | 3575.7 | -1600.8 | 607.4 | 0.24045
1366 | 1366 | 3575.7 | -1600.8 | 607.9 | 0.24065
1367 | 1367 | 3575.3999 | -1600.8 | 608.3 | 0.24081
1368 | 1368 | 3575.1001 | -1600.8 | 608.7 | 0.24096
1369 | 1369 | 3575.1001 | -1600.8 | 609.2 | 0.24116
1370 | 1370 | 3575.1001 | -1600.8 | 609.6 | 0.24132
1371 | 1371 | 3575.1001 | -1600.4 | 610.1 | 0.24152
1372 | 1372 | 3574.8 | -1600.8 | 610.5 | 0.24168
1373 | 1373 | 3574.8 | -1600.8 | 611 | 0.24187
1374 | 1374 | 3574.5 | -1600.8 | 611.4 | 0.24203
1375 | 1375 | 3574.5 | -1600.8 | 611.9 | 0.24223
1376 | 1376 | 3574.2 | -1600.4 | 612.3 | 0.24239
1377 | 1377 | 3574.2 | -1600.8 | 612.7 | 0.24255
1378 | 1378 | 3574.2 | -1600.8 | 613.2 | 0.24275
1379 | 1379 | 3573.8999 | -1600.8 | 613.6 | 0.2429
1380 | 1380 | 3573.8999 | -1600.8 | 614.1 | 0.2431
1381 | 1381 | 3573.8999 | -1600.8 | 614.5 | 0.24326
1382 | 1382 | 3573.5 | -1600.8 | 615 | 0.24346
1383 | 1383 | 3573.5 | -1600.8 | 615.4 | 0.24362
1384 | 1384 | 3573.2 | -1600.8 | 615.9 | 0.24381
1385 | 1385 | 3573.2 | -1600.8 | 616.3 | 0.24397
1386 | 1386 | 3573.2 | -1600.8 | 616.8 | 0.24417
1387 | 1387 | 3573.2 | -1600.8 | 617.2 | 0.24433
1388 | 1388 | 3572.8999 | -1600.8 | 617.6 | 0.24449
1389 | 1389 | 3572.6001 | -1600.8 | 618.1 | 0.24469
1390 | 1390 | 3572.6001 | -1600.8 | 618.5 | 0.24484
1391 | 1391 | 3572.6001 | -1600.8 | 619 | 0.24504
1392 | 1392 | 3572.3 | -1600.8 | 619.4 | 0.2452
1393 | 1393 | 3572.3 | -1600.8 | 619.9 | 0.2454
1394 | 1394 | 3572 | -1600.8 | 620.3 | 0.24556
1395 | 1395 | 3572 | -1600.8 | 620.8 | 0.24575
1396 | 1396 | 3572 | -1600.8 | 621.2 | 0.24591
1397 | 1397 | 3572 | -1600.8 | 621.6 | 0.24607
1398 | 1398 | 3571.7 | -1600.8 | 622.1 | 0.24627
1399 | 1399 | 3571.7 | -1600.8 | 622.5 | 0.24643
1400 | 1400 | 3571.3999 | -1600.8 | 623 | 0.24663
1401 | 1401 | 3571.3999 | -1600.8 | 623.4 | 0.24678
1402 | 1402 | 3571.1001 | -1600.8 | 623.9 | 0.24698
1403 | 1403 | 3571.1001 | -1600.8 | 624.3 | 0.24714
1404 | 1404 | 3571.1001 | -1600.8 | 624.8 | 0.24734
1405 | 1405 | 3571.1001 | -1600.8 | 625.2 | 0.2475
1406 | 1406 | 3570.8 | -1600.8 | 625.6 | 0.24765
1407 | 1407 | 3570.8 | -1600.8 | 626.1 | 0.24785
1408 | 1408 | 3570.3999 | -1600.8 | 626.5 | 0.24801
1409 | 1409 | 3570.3999 | -1600.8 | 627 | 0.24821
1410 | 1410 | 3570.1001 | -1600.8 | 627.4 | 0.24837
1411 | 1411 | 3570.1001 | -1600.8 | 627.9 | 0.24856
1412 | 1412 | 3570.1001 | -1600.8 | 628.3 | 0.24872
1413 | 1413 | 3569.8 | -1600.8 | 628.8 | 0.24892
1414 | 1414 | 3569.8 | -1600.8 | 629.2 | 0.24908
1415 | 1415 | 3569.2 | -1600.8 | 629.6 | 0.24924
1416 | 1416 | 3569.2 | -1600.8 | 630.1 | 0.24944
1417 | 1417 | 3569.2 | -1600.8 | 630.5 | 0.24959
1418 | 1418 | 3568.8999 | -1600.8 | 631 | 0.24979
1419 | 1419 | 3568.8999 | -1600.8 | 631.4 | 0.24995
1420 | 1420 | 3568.6001 | -1600.8 | 631.9 | 0.25015
1421 | 1421 | 3568.6001 | -1600.8 | 632.3 | 0.25031
1422 | 1422 | 3568.6001 | -1600.8 | 632.8 | 0.2505
1423 | 1423 | 3568.6001 | -1600.8 | 633.2 | 0.25066
1424 | 1424 | 3568 | -1600.8 | 633.6 | 0.25082
1425 | 1425 | 3568.3 | -1600.8 | 634.1 | 0.25102
1426 | 1426 | 3568 | -1600.8 | 634.5 | 0.25118
1427 | 1427 | 3568 | -1600.8 | 635 | 0.25138
1428 | 1428 | 3567.7 | -1600.8 | 635.4 | 0.25153
1429 | 1429 | 3567.7 | -1600.8 | 635.9 | 0.25173
1430 | 1430 | 3567.3 | -1600.8 | 636.3 | 0.25189
1431 | 1431 | 3567.3 | -1600.8 | 636.8 | 0.25209
1432 | 1432 | 3567.3 | -1600.8 | 637.2 | 0.25225
1433 | 1433 | 3567.3 | -1600.8 | 637.6 | 0.2524
1434 | 1434 | 3567 | -1600.8 | 638.1 | 0.2526
1435 | 1435 | 3567 | -1600.8 | 638.5 | 0.25276
1436 | 1436 | 3566.7 | -1600.8 | 639 | 0.25296
1437 | 1437 | 3566.7 | -1600.8 | 639.4 | 0.25312
1438 | 1438 | 3566.7 | -1600.8 | 639.9 | 0.25332
1439 | 1439 | 3566.3999 | -1600.8 | 640.3 | 0.25347
1440 | 1440 | 3566.3999 | -1600.8 | 640.8 | 0.25367
1441 | 1441 | 3566.3999 | -1600.8 | 641.2 | 0.25383
1442 | 1442 | 3566.1001 | -1600.8 | 641.7 | 0.25403
1443 | 1443 | 3566.1001 | -1600.8 | 642.1 | 0.25419
1444 | 1444 | 3566.1001 | -1600.8 | 642.5 | 0.25434
1445 | 1445 | 3565.8 | -1600.8 | 643 | 0.25454
1446 | 1446 | 3565.8 | -1600.8 | 643.4 | 0.2547
1447 | 1447 | 3565.8 | -1600.8 | 643.9 | 0.2549
1448 | 1448 | 3565.5 | -1600.8 | 644.3 | 0.25506
1449 | 1449 | 3565.5 | -1600.8 | 644.8 | 0.25526
1450 | 1450 | 3565.2 | -1600.8 | 645.2 | 0.25541
1451 | 1451 | 3565.2 | -1600.8 | 645.7 | 0.25561
1452 | 1452 | 3564.8999 | -1600.4 | 646.1 | 0.25577
1453 | 1453 | 3564.8999 | -1600.4 | 646.5 | 0.25593
1454 | 1454 | 3564.6001 | -1600.8 | 647 | 0.25613
1455 | 1455 | 3564.6001 | -1600.4 | 647.4 | 0.25628
1456 | 1456 | 3564.6001 | -1600.4 | 647.9 | 0.25648
1457 | 1457 | 3564.2 | -1600.8 | 648.3 | 0.25664
1458 | 1458 | 3564.2 | -1600.8 | 648.8 | 0.25684
1459 | 1459 | 3564.2 | -1600.8 | 649.2 | 0.257
1460 | 1460 | 3563.8999 | -1600.8 | 649.7 | 0.25719
1461 | 1461 | 3563.8999 | -1600.8 | 650.1 | 0.25735
1462 | 1462 | 3563.6001 | -1600.8 | 650.5 | 0.25751
1463 | 1463 | 3563.6001 | -1600.8 | 651 | 0.25771
1464 | 1464 | 3563.6001 | -1600.8 | 651.4 | 0.25787
1465 | 1465 | 3563.6001 | -1600.8 | 651.9 | 0.25807
1466 | 1466 | 3563 | -1600.8 | 652.3 | 0.25822
1467 | 1467 | 3563 | -1600.8 | 652.8 | 0.25842
1468 | 1468 | 3563 | -1600.8 | 653.2 | 0.25858
1469 | 1469 | 3563 | -1600.8 | 653.7 | 0.25878
1470 | 1470 | 3562.7 | -1600.8 | 654.1 | 0.25894
1471 | 1471 | 3562.7 | -1600.8 | 654.5 | 0.2591
1472 | 1472 | 3562.3999 | -1600.8 | 655 | 0.25929
1473 | 1473 | 3562.3999 | -1600.8 | 655.4 | 0.25945
1474 | 1474 | 3562.3999 | -1600.8 | 655.9 | 0.25965
1475 | 1475 | 3562.3999 | -1600.4 | 656.3 | 0.25981
1476 | 1476 | 3562.1001 | -1600.8 | 656.8 | 0.26001
1477 | 1477 | 3562.1001 | -1600.8 | 657.2 | 0.26016
1478 | 1478 | 3561.8 | -1600.8 | 657.7 | 0.26036
1479 | 1479 | 3561.8 | -1600.8 | 658.1 | 0.26052
1480 | 1480 | 3561.8 | -1600.4 | 658.5 | 0.26068
1481 | 1481 | 3561.8 | -1600.8 | 659 | 0.26088
1482 | 1482 | 3561.5 | -1600.8 | 659.4 | 0.26103
1483 | 1483 | 3561.5 | -1600.8 | 659.9 | 0.26123
1484 | 1484 | 3561.1001 | -1600.8 | 660.3 | 0.26139
1485 | 1485 | 3561.1001 | -1600.8 | 660.8 | 0.26159
1486 | 1486 | 3561.1001 | -1600.8 | 661.2 | 0.26175
1487 | 1487 | 3560.8 | -1600.8 | 661.7 | 0.26195
1488 | 1488 | 3560.5 | -1600.8 | 662.1 | 0.2621
1489 | 1489 | 3560.5 | -1600.8 | 662.6 | 0.2623
1490 | 1490 | 3560.2 | -1600.8 | 663 | 0.26246
1491 | 1491 | 3560.5 | -1600.8 | 663.4 | 0.26262
1492 | 1492 | 3560.2 | -1600.8 | 663.9 | 0.26282
1493 | 1493 | 3560.2 | -1600.8 | 664.3 | 0.26297
1494 | 1494 | 3559.8999 | -1600.8 | 664.8 | 0.26317
1495 | 1495 | 3559.8999 | -1600.8 | 665.2 | 0.26333
1496 | 1496 | 3559.6001 | -1600.8 | 665.7 | 0.26353
1497 | 1497 | 3559.6001 | -1600.8 | 666.1 | 0.26369
1498 | 1498 | 3559.6001 | -1600.8 | 666.6 | 0.26389
1499 | 1499 | 3559.6001 | -1600.8 | 667 | 0.26404
1500 | 1500 | 3559.3 | -1600.8 | 667.4 | 0.2642
1501 | 1501 | 3559.3 | -1600.8 | 667.9 | 0.2644
1502 | 1502 | 3559 | -1600.8 | 668.3 | 0.26456
1503 | 1503 | 3559 | -1600.8 | 668.8 | 0.26476
1504 | 1504 | 3559 | -1600.8 | 669.2 | 0.26491
1505 | 1505 | 3558.7 | -1600.8 | 669.7 | 0.26511
1506 | 1506 | 3558.7 | -1600.8 | 670.1 | 0.26527
1507 | 1507 | 3558.7 | -1600.8 | 670.6 | 0.26547
1508 | 1508 | 3558 | -1600.8 | 671 | 0.26563
1509 | 1509 | 3558 | -1600.8 | 671.4 | 0.26579
1510 | 1510 | 3558 | -1600.8 | 671.9 | 0.26598
1511 | 1511 | 3558 | -1600.8 | 672.3 | 0.26614
1512 | 1512 | 3558 | -1600.8 | 672.8 | 0.26634
1513 | 1513 | 3558 | -1600.8 | 673.2 | 0.2665
1514 | 1514 | 3557.3999 | -1600.8 | 673.7 | 0.2667
1515 | 1515 | 3557.3999 | -1600.8 | 674.1 | 0.26685
1516 | 1516 | 3557.3999 | -1600.8 | 674.6 | 0.26705
1517 | 1517 | 3557.3999 | -1600.8 | 675 | 0.26721
1518 | 1518 | 3557.1001 | -1600.8 | 675.4 | 0.26737
1519 | 1519 | 3557.1001 | -1600.8 | 675.9 | 0.26757
1520 | 1520 | 3556.8 | -1600.8 | 676.3 | 0.26772
1521 | 1521 | 3556.8 | -1600.8 | 676.8 | 0.26792
1522 | 1522 | 3556.8 | -1600.8 | 677.2 | 0.26808
1523 | 1523 | 3556.5 | -1600.8 | 677.7 | 0.26828
1524 | 1524 | 3556.5 | -1600.8 | 678.1 | 0.26844
1525 | 1525 | 3556.5 | -1600.8 | 678.6 | 0.26864
1526 | 1526 | 3556.2 | -1600.8 | 679 | 0.26879
1527 | 1527 | 3556.2 | -1600.8 | 679.4 | 0.26895
1528 | 1528 | 3556.2 | -1600.8 | 679.9 | 0.26915
1529 | 1529 | 3555.8999 | -1600.8 | 680.3 | 0.26931
1530 | 1530 | 3555.3 | -1600.8 | 680.8 | 0.26951
1531 | 1531 | 3555.3 | -1600.8 | 681.2 | 0.26966
1532 | 1532 | 3554.8999 | -1600.8 | 681.7 | 0.26986
1533 | 1533 | 3555.3 | -1600.8 | 682.1 | 0.27002
1534 | 1534 | 3554.8999 | -1600.8 | 682.6 | 0.27022
1535 | 1535 | 3554.8999 | -1600.8 | 683 | 0.27038
1536 | 1536 | 3554.6001 | -1600.8 | 683.4 | 0.27054
1537 | 1537 | 3554.6001 | -1600.8 | 683.9 | 0.27073
1538 | 1538 | 3554.3 | -1600.8 | 684.3 | 0.27089
1539 | 1539 | 3554.3 | -1600.8 | 684.8 | 0.27109
1540 | 1540 | 3554.3 | -1600.8 | 685.2 | 0.27125
1541 | 1541 | 3554 | -1600.8 | 685.7 | 0.27145
1542 | 1542 | 3554 | -1600.8 | 686.1 | 0.2716
1543 | 1543 | 3554 | -1600.8 | 686.6 | 0.2718
1544 | 1544 | 3553.3999 | -1600.8 | 687 | 0.27196
1545 | 1545 | 3553.7 | -1600.8 | 687.5 | 0.27216
1546 | 1546 | 3553.3999 | -1600.8 | 687.9 | 0.27232
1547 | 1547 | 3553.3999 | -1600.8 | 688.3 | 0.27248
1548 | 1548 | 3553.3999 | -1600.8 | 688.8 | 0.27267
1549 | 1549 | 3553.3999 | -1600.8 | 689.2 | 0.27283
1550 | 1550 | 3552.8 | -1600.8 | 689.7 | 0.27303
1551 | 1551 | 3552.8 | -1600.8 | 690.1 | 0.27319
1552 | 1552 | 3552.8 | -1600.8 | 690.6 | 0.27339
1553 | 1553 | 3552.8 | -1600.8 | 691 | 0.27354
1554 | 1554 | 3552.5 | -1600.8 | 691.5 | 0.27374
1555 | 1555 | 3552.5 | -1600.8 | 691.9 | 0.2739
1556 | 1556 | 3551.8 | -1600.8 | 692.3 | 0.27406
1557 | 1557 | 3552.2 | -1600.8 | 692.8 | 0.27426
1558 | 1558 | 3552.2 | -1600.8 | 693.2 | 0.27442
1559 | 1559 | 3552.2 | -1600.8 | 693.7 | 0.27461
1560 | 1560 | 3551.8 | -1600.8 | 694.1 | 0.27477
1561 | 1561 | 3551.8 | -1600.8 | 694.6 | 0.27497
1562 | 1562 | 3547.8 | -1600.8 | 695 | 0.27513
1563 | 1563 | 3551.5 | -1600.8 | 695.5 | 0.27533
1564 | 1564 | 3551.2 | -1600.8 | 695.9 | 0.27548
1565 | 1565 | 3551.2 | -1600.8 | 696.3 | 0.27564
1566 | 1566 | 3550.8999 | -1600.8 | 696.8 | 0.27584
1567 | 1567 | 3550.8999 | -1600.8 | 697.2 | 0.276
1568 | 1568 | 3547.2 | -1600.8 | 697.7 | 0.2762
1569 | 1569 | 3550.6001 | -1600.8 | 698.1 | 0.27635
1570 | 1570 | 3550.6001 | -1600.8 | 698.6 | 0.27655
1571 | 1571 | 3550.6001 | -1600.8 | 699 | 0.27671
1572 | 1572 | 3550.3 | -1600.8 | 699.5 | 0.27691
1573 | 1573 | 3550.3 | -1600.8 | 699.9 | 0.27707
1574 | 1574 | 3546.6001 | -1600.8 | 700.3 | 0.27723
1575 | 1575 | 3550 | -1600.8 | 700.8 | 0.27742
1576 | 1576 | 3550 | -1600.8 | 701.2 | 0.27758
1577 | 1577 | 3549.7 | -1600.8 | 701.7 | 0.27778
1578 | 1578 | 3549.7 | -1600.8 | 702.1 | 0.27794
1579 | 1579 | 3549.7 | -1600.8 | 702.6 | 0.27814
1580 | 1580 | 3545.6001 | -1600.8 | 703 | 0.27829
1581 | 1581 | 3549.3999 | -1600.8 | 703.5 | 0.27849
1582 | 1582 | 3549.1001 | -1600.8 | 703.9 | 0.27865
1583 | 1583 | 3549.1001 | -1600.8 | 704.3 | 0.27881
1584 | 1584 | 3549.1001 | -1600.8 | 704.8 | 0.27901
1585 | 1585 | 3549.1001 | -1600.8 | 705.2 | 0.27917
1586 | 1586 | 3545 | -1600.8 | 705.7 | 0.27936
1587 | 1587 | 3548.3999 | -1600.8 | 706.1 | 0.27952
1588 | 1588 | 3548.3999 | -1600.8 | 706.6 | 0.27972
1589 | 1589 | 3548.3999 | -1600.8 | 707 | 0.27988
1590 | 1590 | 3548.1001 | -1600.8 | 707.5 | 0.28008
1591 | 1591 | 3548.1001 | -1600.8 | 707.9 | 0.28023
1592 | 1592 | 3544.3999 | -1600.8 | 708.4 | 0.28043
1593 | 1593 | 3547.8 | -1600.8 | 708.8 | 0.28059
1594 | 1594 | 3547.8 | -1600.8 | 709.2 | 0.28075
1595 | 1595 | 3547.8 | -1600.8 | 709.7 | 0.28095
1596 | 1596 | 3547.5 | -1600.8 | 710.1 | 0.28111
1597 | 1597 | 3547.5 | -1600.8 | 710.6 | 0.2813
1598 | 1598 | 3543.8 | -1600.8 | 711 | 0.28146
1599 | 1599 | 3547.2 | -1600.8 | 711.5 | 0.28166
1600 | 1600 | 3547.2 | -1600.8 | 711.9 | 0.28182
1601 | 1601 | 3546.8999 | -1600.8 | 712.4 | 0.28202
1602 | 1602 | 3546.8999 | -1600.8 | 712.8 | 0.28217
1603 | 1603 | 3546.8999 | -1600.8 | 713.2 | 0.28233
1604 | 1604 | 3543.2 | -1600.8 | 713.7 | 0.28253
1605 | 1605 | 3546.6001 | -1600.8 | 714.1 | 0.28269
1606 | 1606 | 3546.6001 | -1600.8 | 714.6 | 0.28289
1607 | 1607 | 3546.3 | -1600.8 | 715 | 0.28304
1608 | 1608 | 3546.3 | -1600.8 | 715.5 | 0.28324
1609 | 1609 | 3546.3 | -1600.8 | 715.9 | 0.2834
1610 | 1610 | 3542.8999 | -1600.8 | 716.4 | 0.2836
1611 | 1611 | 3545.6001 | -1600.8 | 716.8 | 0.28376
1612 | 1612 | 3545.6001 | -1600.8 | 717.2 | 0.28392
1613 | 1613 | 3545.3 | -1600.8 | 717.7 | 0.28411
1614 | 1614 | 3545.3 | -1600.8 | 718.1 | 0.28427
1615 | 1615 | 3545.3 | -1600.8 | 718.6 | 0.28447
1616 | 1616 | 3545.3 | -1600.8 | 719 | 0.28463
1617 | 1617 | 3545 | -1600.8 | 719.5 | 0.28483
1618 | 1618 | 3545 | -1600.8 | 719.9 | 0.28498
1619 | 1619 | 3544.7 | -1600.8 | 720.4 | 0.28518
1620 | 1620 | 3544.7 | -1600.8 | 720.8 | 0.28534
1621 | 1621 | 3544.7 | -1600.8 | 721.2 | 0.2855
1622 | 1622 | 3544.7 | -1600.8 | 721.7 | 0.2857
1623 | 1623 | 3544.1001 | -1600.8 | 722.1 | 0.28586
1624 | 1624 | 3544.1001 | -1600.8 | 722.6 | 0.28605
1625 | 1625 | 3544.1001 | -1600.8 | 723 | 0.28621
1626 | 1626 | 3544.1001 | -1600.8 | 723.5 | 0.28641
1627 | 1627 | 3544.1001 | -1600.8 | 723.9 | 0.28657
1628 | 1628 | 3543.8 | -1600.8 | 724.4 | 0.28677
1629 | 1629 | 3543.5 | -1600.8 | 724.8 | 0.28692
1630 | 1630 | 3543.5 | -1600.8 | 725.2 | 0.28708
1631 | 1631 | 3543.5 | -1600.8 | 725.7 | 0.28728
1632 | 1632 | 3543.2 | -1600.8 | 726.1 | 0.28744
1633 | 1633 | 3543.2 | -1600.8 | 726.6 | 0.28764
1634 | 1634 | 3543.2 | -1600.8 | 727 | 0.2878
1635 | 1635 | 3542.8999 | -1600.8 | 727.5 | 0.28799
1636 | 1636 | 3542.8999 | -1600.8 | 727.9 | 0.28815
1637 | 1637 | 3542.8999 | -1600.8 | 728.4 | 0.28835
1638 | 1638 | 3542.5 | -1600.8 | 728.8 | 0.28851
1639 | 1639 | 3542.5 | -1600.8 | 729.3 | 0.28871
1640 | 1640 | 3542.5 | -1600.8 | 729.7 | 0.28886
1641 | 1641 | 3542.2 | -1600.8 | 730.1 | 0.28902
1642 | 1642 | 3542.2 | -1600.8 | 730.6 | 0.28922
1643 | 1643 | 3541.8999 | -1600.8 | 731 | 0.28938
1644 | 1644 | 3541.8999 | -1600.8 | 731.5 | 0.28958
1645 | 1645 | 3541.8999 | -1600.8 | 731.9 | 0.28974
1646 | 1646 | 3541.3 | -1600.8 | 732.4 | 0.28993
1647 | 1647 | 3541.3 | -1600.8 | 732.8 | 0.29009
1648 | 1648 | 3541 | -1600.8 | 733.3 | 0.29029
1649 | 1649 | 3541 | -1600.8 | 733.7 | 0.29045
1650 | 1650 | 3540.7 | -1600.8 | 734.1 | 0.29061
1651 | 1651 | 3540.7 | -1600.8 | 734.6 | 0.2908
1652 | 1652 | 3540.7 | -1600.8 | 735 | 0.29096
1653 | 1653 | 3540.3999 | -1600.8 | 735.5 | 0.29116
1654 | 1654 | 3540.3999 | -1600.8 | 735.9 | 0.29132
1655 | 1655 | 3540.1001 | -1600.8 | 736.4 | 0.29152
1656 | 1656 | 3540.1001 | -1600.8 | 736.8 | 0.29167
1657 | 1657 | 3540.1001 | -1600.8 | 737.3 | 0.29187
1658 | 1658 | 3539.8 | -1600.8 | 737.7 | 0.29203
1659 | 1659 | 3539.3999 | -1600.8 | 738.1 | 0.29219
1660 | 1660 | 3539.3999 | -1600.8 | 738.6 | 0.29239
1661 | 1661 | 3539.3999 | -1600.8 | 739 | 0.29255
1662 | 1662 | 3539.3999 | -1600.8 | 739.5 | 0.29274
1663 | 1663 | 3539.3999 | -1600.8 | 739.9 | 0.2929
1664 | 1664 | 3539.1001 | -1600.8 | 740.4 | 0.2931
1665 | 1665 | 3538.8 | -1600.8 | 740.8 | 0.29326
1666 | 1666 | 3538.8 | -1600.8 | 741.3 | 0.29346
1667 | 1667 | 3538.8 | -1600.8 | 741.7 | 0.29361
1668 | 1668 | 3538.5 | -1600.8 | 742.1 | 0.29377
1669 | 1669 | 3538.5 | -1600.8 | 742.6 | 0.29397
1670 | 1670 | 3538.5 | -1600.8 | 743 | 0.29413
1671 | 1671 | 3538.2 | -1600.8 | 743.5 | 0.29433
1672 | 1672 | 3538.2 | -1600.8 | 743.9 | 0.29449
1673 | 1673 | 3538.2 | -1600.8 | 744.4 | 0.29468
1674 | 1674 | 3537.8999 | -1600.8 | 744.8 | 0.29484
1675 | 1675 | 3537.8999 | -1600.8 | 745.3 | 0.29504
1676 | 1676 | 3537.6001 | -1600.8 | 745.7 | 0.2952
1677 | 1677 | 3537.6001 | -1600.8 | 746.1 | 0.29536
1678 | 1678 | 3537.3 | -1600.8 | 746.6 | 0.29555
1679 | 1679 | 3537.3 | -1600.8 | 747 | 0.29571
1680 | 1680 | 3537 | -1600.8 | 747.5 | 0.29591
1681 | 1681 | 3537 | -1600.8 | 747.9 | 0.29607
1682 | 1682 | 3537 | -1600.8 | 748.4 | 0.29627
1683 | 1683 | 3536.7 | -1600.8 | 748.8 | 0.29643
1684 | 1684 | 3536.7 | -1600.8 | 749.3 | 0.29662
1685 | 1685 | 3536.3 | -1600.8 | 749.7 | 0.29678
1686 | 1686 | 3536.3 | -1600.8 | 750.1 | 0.29694
1687 | 1687 | 3536.3 | -1600.8 | 750.6 | 0.29714
1688 | 1688 | 3536.3 | -1600.8 | 751 | 0.2973
1689 | 1689 | 3535.7 | -1600.8 | 751.5 | 0.29749
1690 | 1690 | 3535.7 | -1600.8 | 751.9 | 0.29765
1691 | 1691 | 3535.7 | -1600.8 | 752.4 | 0.29785
1692 | 1692 | 3535.7 | -1600.8 | 752.8 | 0.29801
1693 | 1693 | 3535.7 | -1600.8 | 753.3 | 0.29821
1694 | 1694 | 3535.3999 | -1600.8 | 753.7 | 0.29837
1695 | 1695 | 3535.1001 | -1600.8 | 754.2 | 0.29856
1696 | 1696 | 3535.1001 | -1600.8 | 754.6 | 0.29872
1697 | 1697 | 3535.1001 | -1600.8 | 755 | 0.29888
1698 | 1698 | 3534.8 | -1600.8 | 755.5 | 0.29908
1699 | 1699 | 3534.8 | -1600.8 | 755.9 | 0.29924
1700 | 1700 | 3534.8 | -1600.8 | 756.4 | 0.29943
1701 | 1701 | 3534.5 | -1600.8 | 756.8 | 0.29959
1702 | 1702 | 3534.5 | -1600.8 | 757.3 | 0.29979
1703 | 1703 | 3534.5 | -1600.8 | 757.7 | 0.29995
1704 | 1704 | 3534.2 | -1600.8 | 758.2 | 0.30015
1705 | 1705 | 3534.2 | -1600.8 | 758.6 | 0.3003
1706 | 1706 | 3533.8999 | -1600.8 | 759 | 0.30046
1707 | 1707 | 3533.6001 | -1600.8 | 759.5 | 0.30066
1708 | 1708 | 3533.6001 | -1600.8 | 759.9 | 0.30082
1709 | 1709 | 3533.6001 | -1600.8 | 760.4 | 0.30102
1710 | 1710 | 3533.2 | -1600.8 | 760.8 | 0.30118
1711 | 1711 | 3533.2 | -1600.8 | 761.3 | 0.30137
1712 | 1712 | 3533.2 | -1600.8 | 761.7 | 0.30153
1713 | 1713 | 3532.8999 | -1600.8 | 762.2 | 0.30173
1714 | 1714 | 3532.8999 | -1600.8 | 762.6 | 0.30189
1715 | 1715 | 3532.6001 | -1600.8 | 763 | 0.30205
1716 | 1716 | 3532.6001 | -1600.8 | 763.5 | 0.30224
1717 | 1717 | 3532.6001 | -1600.8 | 763.9 | 0.3024
1718 | 1718 | 3532.6001 | -1600.8 | 764.4 | 0.3026
1719 | 1719 | 3532.3 | -1600.8 | 764.8 | 0.30276
1720 | 1720 | 3532 | -1600.8 | 765.3 | 0.30296
1721 | 1721 | 3532 | -1600.8 | 765.7 | 0.30312
1722 | 1722 | 3532 | -1600.8 | 766.2 | 0.30331
1723 | 1723 | 3532 | -1600.8 | 766.6 | 0.30347
1724 | 1724 | 3531.7 | -1600.8 | 767 | 0.30363
1725 | 1725 | 3531.3999 | -1600.8 | 767.5 | 0.30383
1726 | 1726 | 3531.3999 | -1600.8 | 767.9 | 0.30399
1727 | 1727 | 3531.3999 | -1600.8 | 768.4 | 0.30418
1728 | 1728 | 3531.3999 | -1600.8 | 768.8 | 0.30434
1729 | 1729 | 3531.3999 | -1600.8 | 769.3 | 0.30454
1730 | 1730 | 3531.1001 | -1600.8 | 769.7 | 0.3047
1731 | 1731 | 3530.8 | -1600.8 | 770.2 | 0.3049
1732 | 1732 | 3530.8 | -1600.8 | 770.6 | 0.30506
1733 | 1733 | 3530.8 | -1600.8 | 771 | 0.30521
1734 | 1734 | 3530.5 | -1600.8 | 771.5 | 0.30541
1735 | 1735 | 3530.5 | -1600.8 | 771.9 | 0.30557
1736 | 1736 | 3530.5 | -1600.8 | 772.4 | 0.30577
1737 | 1737 | 3530.1001 | -1600.8 | 772.8 | 0.30593
1738 | 1738 | 3530.1001 | -1600.8 | 773.3 | 0.30612
1739 | 1739 | 3529.8 | -1600.8 | 773.7 | 0.30628
1740 | 1740 | 3529.8 | -1600.8 | 774.2 | 0.30648
1741 | 1741 | 3529.8 | -1600.8 | 774.6 | 0.30664
1742 | 1742 | 3529.5 | -1600.8 | 775.1 | 0.30684
1743 | 1743 | 3529.2 | -1600.8 | 775.5 | 0.30699
1744 | 1744 | 3529.2 | -1600.8 | 775.9 | 0.30715
1745 | 1745 | 3529.2 | -1600.8 | 776.4 | 0.30735
1746 | 1746 | 3528.8999 | -1600.8 | 776.8 | 0.30751
1747 | 1747 | 3528.8999 | -1600.8 | 777.3 | 0.30771
1748 | 1748 | 3528.8999 | -1600.8 | 777.7 | 0.30787
1749 | 1749 | 3528.6001 | -1600.8 | 778.2 | 0.30806
1750 | 1750 | 3528.6001 | -1600.8 | 778.6 | 0.30822
1751 | 1751 | 3528.3 | -1600.8 | 779.1 | 0.30842
1752 | 1752 | 3528.3 | -1600.8 | 779.5 | 0.30858
1753 | 1753 | 3528.3 | -1600.8 | 779.9 | 0.30874
1754 | 1754 | 3528.3 | -1600.8 | 780.4 | 0.30893
1755 | 1755 | 3528 | -1600.8 | 780.8 | 0.30909
1756 | 1756 | 3527.3999 | -1600.8 | 781.3 | 0.30929
1757 | 1757 | 3527.3999 | -1600.8 | 781.7 | 0.30945
1758 | 1758 | 3527.3999 | -1600.8 | 782.2 | 0.30965
1759 | 1759 | 3527.3999 | -1600.8 | 782.6 | 0.30981
1760 | 1760 | 3527 | -1600.8 | 783.1 | 0.31
1761 | 1761 | 3526.7 | -1600.8 | 783.5 | 0.31016
1762 | 1762 | 3526.7 | -1600.8 | 783.9 | 0.31032
1763 | 1763 | 3526.7 | -1600.8 | 784.4 | 0.31052
1764 | 1764 | 3526.3999 | -1600.8 | 784.8 | 0.31068
1765 | 1765 | 3526.3999 | -1600.8 | 785.3 | 0.31087
1766 | 1766 | 3526.3999 | -1600.8 | 785.7 | 0.31103
1767 | 1767 | 3525.8 | -1600.8 | 786.2 | 0.31123
1768 | 1768 | 3526.1001 | -1600.8 | 786.6 | 0.31139
1769 | 1769 | 3525.8 | -1600.8 | 787.1 | 0.31159
1770 | 1770 | 3525.8 | -1600.8 | 787.5 | 0.31175
1771 | 1771 | 3525.8 | -1600.8 | 787.9 | 0.3119
1772 | 1772 | 3525.5 | -1600.8 | 788.4 | 0.3121
1773 | 1773 | 3525.2 | -1600.8 | 788.8 | 0.31226
1774 | 1774 | 3525.2 | -1600.8 | 789.3 | 0.31246
1775 | 1775 | 3525.2 | -1600.8 | 789.7 | 0.31262
1776 | 1776 | 3525.2 | -1600.8 | 790.2 | 0.31281
1777 | 1777 | 3525.2 | -1600.8 | 790.6 | 0.31297
1778 | 1778 | 3524.8999 | -1600.8 | 791.1 | 0.31317
1779 | 1779 | 3524.6001 | -1600.8 | 791.5 | 0.31333
1780 | 1780 | 3524.6001 | -1600.8 | 791.9 | 0.31349
1781 | 1781 | 3524.3 | -1600.8 | 792.4 | 0.31369
1782 | 1782 | 3524.3 | -1600.8 | 792.8 | 0.31384
1783 | 1783 | 3524.3 | -1600.8 | 793.3 | 0.31404
1784 | 1784 | 3524.3 | -1600.8 | 793.7 | 0.3142
1785 | 1785 | 3523.6001 | -1600.8 | 794.2 | 0.3144
1786 | 1786 | 3523.6001 | -1600.8 | 794.6 | 0.31456
1787 | 1787 | 3523.6001 | -1600.8 | 795.1 | 0.31475
1788 | 1788 | 3523.6001 | -1600.8 | 795.5 | 0.31491
1789 | 1789 | 3523.6001 | -1600.8 | 796 | 0.31511
1790 | 1790 | 3523.3 | -1600.8 | 796.4 | 0.31527
1791 | 1791 | 3523 | -1600.8 | 796.8 | 0.31543
1792 | 1792 | 3523 | -1600.8 | 797.3 | 0.31562
1793 | 1793 | 3523 | -1600.8 | 797.7 | 0.31578
1794 | 1794 | 3522.7 | -1600.8 | 798.2 | 0.31598
1795 | 1795 | 3522.7 | -1600.8 | 798.6 | 0.31614
1796 | 1796 | 3522.7 | -1600.8 | 799.1 | 0.31634
1797 | 1797 | 3522.1001 | -1600.8 | 799.5 | 0.3165
1798 | 1798 | 3522.3999 | -1600.8 | 800 | 0.31669
1799 | 1799 | 3522.1001 | -1600.8 | 800.4 | 0.31685
1800 | 1800 | 3522.1001 | -1600.8 | 800.8 | 0.31701
1801 | 1801 | 3522.1001 | -1600.8 | 801.3 | 0.31721
1802 | 1802 | 3521.8 | -1600.8 | 801.7 | 0.31737
1803 | 1803 | 3521.5 | -1600.8 | 802.2 | 0.31756
1804 | 1804 | 3521.5 | -1600.8 | 802.6 | 0.31772
1805 | 1805 | 3521.5 | -1600.8 | 803.1 | 0.31792
1806 | 1806 | 3521.2 | -1600.8 | 803.5 | 0.31808
1807 | 1807 | 3521.2 | -1600.8 | 804 | 0.31828
1808 | 1808 | 3521.2 | -1600.8 | 804.4 | 0.31844
1809 | 1809 | 3520.8 | -1600.8 | 804.8 | 0.31859
1810 | 1810 | 3520.8 | -1600.8 | 805.3 | 0.31879
1811 | 1811 | 3520.5 | -1600.8 | 805.7 | 0.31895
1812 | 1812 | 3520.5 | -1600.8 | 806.2 | 0.31915
1813 | 1813 | 3520.5 | -1600.8 | 806.6 | 0.31931
1814 | 1814 | 3520.5 | -1600.8 | 807.1 | 0.3195
1815 | 1815 | 3519.8999 | -1600.8 | 807.5 | 0.31966
1816 | 1816 | 3519.8999 | -1600.8 | 808 | 0.31986
1817 | 1817 | 3519.8999 | -1600.8 | 808.4 | 0.32002
1818 | 1818 | 3519.8999 | -1600.8 | 808.8 | 0.32018
1819 | 1819 | 3519.8999 | -1600.8 | 809.3 | 0.32038
1820 | 1820 | 3519.6001 | -1600.8 | 809.7 | 0.32053
1821 | 1821 | 3518.7 | -1600.8 | 810.2 | 0.32073
1822 | 1822 | 3519.3 | -1600.8 | 810.6 | 0.32089
1823 | 1823 | 3519.3 | -1600.8 | 811.1 | 0.32109
1824 | 1824 | 3519.3 | -1600.8 | 811.5 | 0.32125
1825 | 1825 | 3519.3 | -1600.8 | 812 | 0.32144
1826 | 1826 | 3519 | -1600.8 | 812.4 | 0.3216
1827 | 1827 | 3515 | -1600.8 | 812.8 | 0.32176
1828 | 1828 | 3518.7 | -1600.8 | 813.3 | 0.32196
1829 | 1829 | 3518.3999 | -1600.8 | 813.7 | 0.32212
1830 | 1830 | 3518.3999 | -1600.8 | 814.2 | 0.32232
1831 | 1831 | 3518.3999 | -1600.8 | 814.6 | 0.32247
1832 | 1832 | 3518.1001 | -1600.8 | 815.1 | 0.32267
1833 | 1833 | 3514.3 | -1600.8 | 815.5 | 0.32283
1834 | 1834 | 3517.7 | -1600.8 | 816 | 0.32303
1835 | 1835 | 3517.7 | -1600.8 | 816.4 | 0.32319
1836 | 1836 | 3517.3999 | -1600.8 | 816.8 | 0.32334
1837 | 1837 | 3517.3999 | -1600.8 | 817.3 | 0.32354
1838 | 1838 | 3517.3999 | -1600.8 | 817.7 | 0.3237
1839 | 1839 | 3513.3999 | -1600.8 | 818.2 | 0.3239
1840 | 1840 | 3517.1001 | -1600.8 | 818.6 | 0.32406
1841 | 1841 | 3516.8 | -1600.8 | 819.1 | 0.32425
1842 | 1842 | 3516.8 | -1600.8 | 819.5 | 0.32441
1843 | 1843 | 3516.8 | -1600.8 | 820 | 0.32461
1844 | 1844 | 3516.8 | -1600.8 | 820.4 | 0.32477
1845 | 1845 | 3512.8 | -1600.8 | 820.9 | 0.32497
1846 | 1846 | 3516.5 | -1600.8 | 821.3 | 0.32513
1847 | 1847 | 3516.2 | -1600.8 | 821.7 | 0.32528
1848 | 1848 | 3516.2 | -1600.8 | 822.2 | 0.32548
1849 | 1849 | 3516.2 | -1600.8 | 822.6 | 0.32564
1850 | 1850 | 3515.8999 | -1600.8 | 823.1 | 0.32584
1851 | 1851 | 3512.2 | -1600.8 | 823.5 | 0.326
1852 | 1852 | 3515.6001 | -1600.8 | 824 | 0.32619
1853 | 1853 | 3515.6001 | -1600.8 | 824.4 | 0.32635
1854 | 1854 | 3515.6001 | -1600.8 | 824.9 | 0.32655
1855 | 1855 | 3515.6001 | -1600.8 | 825.3 | 0.32671
1856 | 1856 | 3515.3 | -1600.8 | 825.7 | 0.32687
1857 | 1857 | 3511.5 | -1600.8 | 826.2 | 0.32707
1858 | 1858 | 3515 | -1600.8 | 826.6 | 0.32722
1859 | 1859 | 3515 | -1600.8 | 827.1 | 0.32742
1860 | 1860 | 3514.6001 | -1600.8 | 827.5 | 0.32758
1861 | 1861 | 3514.6001 | -1600.8 | 828 | 0.32778
1862 | 1862 | 3514.6001 | -1600.8 | 828.4 | 0.32794
1863 | 1863 | 3510.8999 | -1600.8 | 828.9 | 0.32813
1864 | 1864 | 3514 | -1600.8 | 829.3 | 0.32829
1865 | 1865 | 3514 | -1600.8 | 829.7 | 0.32845
1866 | 1866 | 3513.3999 | -1600.8 | 830.2 | 0.32865
1867 | 1867 | 3513.3999 | -1600.8 | 830.6 | 0.32881
1868 | 1868 | 3513.3999 | -1600.8 | 831.1 | 0.32901
1869 | 1869 | 3513.3999 | -1600.8 | 831.5 | 0.32916
1870 | 1870 | 3513.1001 | -1600.8 | 832 | 0.32936
1871 | 1871 | 3512.8 | -1600.8 | 832.4 | 0.32952
1872 | 1872 | 3512.8 | -1600.8 | 832.9 | 0.32972
1873 | 1873 | 3512.8 | -1600.8 | 833.3 | 0.32988
1874 | 1874 | 3512.8 | -1600.8 | 833.7 | 0.33003
1875 | 1875 | 3512.5 | -1600.8 | 834.2 | 0.33023
1876 | 1876 | 3512.5 | -1600.8 | 834.6 | 0.33039
1877 | 1877 | 3512.2 | -1600.8 | 835.1 | 0.33059
1878 | 1878 | 3512.2 | -1600.8 | 835.5 | 0.33075
1879 | 1879 | 3512.2 | -1600.8 | 836 | 0.33094
1880 | 1880 | 3511.8999 | -1600.8 | 836.4 | 0.3311
1881 | 1881 | 3511.8999 | -1600.8 | 836.9 | 0.3313
1882 | 1882 | 3511.5 | -1600.8 | 837.3 | 0.33146
1883 | 1883 | 3511.5 | -1600.8 | 837.7 | 0.33162
1884 | 1884 | 3511.5 | -1600.8 | 838.2 | 0.33182
1885 | 1885 | 3511.5 | -1600.8 | 838.6 | 0.33197
1886 | 1886 | 3511.2 | -1600.8 | 839.1 | 0.33217
1887 | 1887 | 3510.8999 | -1600.8 | 839.5 | 0.33233
1888 | 1888 | 3510.8999 | -1600.8 | 840 | 0.33253
1889 | 1889 | 3510.6001 | -1600.8 | 840.4 | 0.33269
1890 | 1890 | 3510.6001 | -1600.8 | 840.9 | 0.33288
1891 | 1891 | 3510.6001 | -1600.8 | 841.3 | 0.33304
1892 | 1892 | 3510.3 | -1600.8 | 841.8 | 0.33324
1893 | 1893 | 3510.3 | -1600.8 | 842.2 | 0.3334
1894 | 1894 | 3510 | -1600.8 | 842.6 | 0.33356
1895 | 1895 | 3510 | -1600.8 | 843.1 | 0.33376
1896 | 1896 | 3509.7 | -1600.8 | 843.5 | 0.33391
1897 | 1897 | 3509.7 | -1600.8 | 844 | 0.33411
1898 | 1898 | 3509.7 | -1600.8 | 844.4 | 0.33427
1899 | 1899 | 3509.7 | -1600.8 | 844.9 | 0.33447
1900 | 1900 | 3509.3999 | -1600.8 | 845.3 | 0.33463
1901 | 1901 | 3509.1001 | -1600.8 | 845.8 | 0.33482
1902 | 1902 | 3509.1001 | -1600.8 | 846.2 | 0.33498
1903 | 1903 | 3509.1001 | -1600.8 | 846.6 | 0.33514
1904 | 1904 | 3509.1001 | -1600.8 | 847.1 | 0.33534
1905 | 1905 | 3508.8 | -1600.8 | 847.5 | 0.3355
1906 | 1906 | 3508.3999 | -1600.8 | 848 | 0.3357
1907 | 1907 | 3508.3999 | -1600.8 | 848.4 | 0.33585
1908 | 1908 | 3508.3999 | -1600.8 | 848.9 | 0.33605
1909 | 1909 | 3508.3999 | -1600.8 | 849.3 | 0.33621
1910 | 1910 | 3508.3999 | -1600.8 | 849.8 | 0.33641
1911 | 1911 | 3508.1001 | -1600.8 | 850.2 | 0.33657
1912 | 1912 | 3507.8 | -1600.8 | 850.6 | 0.33672
1913 | 1913 | 3507.8 | -1600.8 | 851.1 | 0.33692
1914 | 1914 | 3507.5 | -1600.8 | 851.5 | 0.33708
1915 | 1915 | 3507.5 | -1600.8 | 852 | 0.33728
1916 | 1916 | 3507.5 | -1600.8 | 852.4 | 0.33744
1917 | 1917 | 3507.2 | -1600.8 | 852.9 | 0.33764
1918 | 1918 | 3506.8999 | -1600.8 | 853.3 | 0.33779
1919 | 1919 | 3506.8999 | -1600.8 | 853.8 | 0.33799
1920 | 1920 | 3506.8999 | -1600.8 | 854.2 | 0.33815
1921 | 1921 | 3506.8999 | -1600.8 | 854.6 | 0.33831
1922 | 1922 | 3506.6001 | -1600.8 | 855.1 | 0.33851
1923 | 1923 | 3506.6001 | -1600.8 | 855.5 | 0.33866
1924 | 1924 | 3506.3 | -1600.8 | 856 | 0.33886
1925 | 1925 | 3506.3 | -1600.8 | 856.4 | 0.33902
1926 | 1926 | 3506 | -1600.8 | 856.9 | 0.33922
1927 | 1927 | 3506 | -1600.8 | 857.3 | 0.33938
1928 | 1928 | 3506 | -1600.8 | 857.8 | 0.33957
1929 | 1929 | 3506 | -1600.8 | 858.2 | 0.33973
1930 | 1930 | 3505.7 | -1600.8 | 858.6 | 0.33989
1931 | 1931 | 3505.3 | -1600.8 | 859.1 | 0.34009
1932 | 1932 | 3505.3 | -1600.8 | 859.5 | 0.34025
1933 | 1933 | 3505.3 | -1600.8 | 860 | 0.34045
1934 | 1934 | 3505.3 | -1600.8 | 860.4 | 0.3406
1935 | 1935 | 3505 | -1600.8 | 860.9 | 0.3408
1936 | 1936 | 3504.7 | -1600.8 | 861.3 | 0.34096
1937 | 1937 | 3504.7 | -1600.8 | 861.8 | 0.34116
1938 | 1938 | 3504.3999 | -1600.8 | 862.2 | 0.34132
1939 | 1939 | 3504.3999 | -1600.8 | 862.7 | 0.34151
1940 | 1940 | 3504.3999 | -1600.8 | 863.1 | 0.34167
1941 | 1941 | 3504.1001 | -1600.8 | 863.5 | 0.34183
1942 | 1942 | 3503.8 | -1600.8 | 864 | 0.34203
1943 | 1943 | 3503.8 | -1600.8 | 864.4 | 0.34219
1944 | 1944 | 3503.8 | -1600.8 | 864.9 | 0.34239
1945 | 1945 | 3503.8 | -1600.8 | 865.3 | 0.34254
1946 | 1946 | 3503.5 | -1600.8 | 865.8 | 0.34274
1947 | 1947 | 3503.5 | -1600.8 | 866.2 | 0.3429
1948 | 1948 | 3503.2 | -1600.8 | 866.7 | 0.3431
1949 | 1949 | 3503.2 | -1600.8 | 867.1 | 0.34326
1950 | 1950 | 3503.2 | -1600.8 | 867.5 | 0.34341
1951 | 1951 | 3503.2 | -1600.8 | 868 | 0.34361
1952 | 1952 | 3502.8999 | -1600.8 | 868.4 | 0.34377
1953 | 1953 | 3502.8999 | -1600.8 | 868.9 | 0.34397
1954 | 1954 | 3502.2 | -1600.8 | 869.3 | 0.34413
1955 | 1955 | 3502.2 | -1600.8 | 869.8 | 0.34433
1956 | 1956 | 3502.2 | -1600.8 | 870.2 | 0.34448
1957 | 1957 | 3502.2 | -1600.8 | 870.7 | 0.34468
1958 | 1958 | 3502.2 | -1600.8 | 871.1 | 0.34484
1959 | 1959 | 3501.8999 | -1600.8 | 871.5 | 0.345
1960 | 1960 | 3501.6001 | -1600.8 | 872 | 0.3452
1961 | 1961 | 3501.6001 | -1600.8 | 872.4 | 0.34535
1962 | 1962 | 3501.6001 | -1600.8 | 872.9 | 0.34555
1963 | 1963 | 3501.6001 | -1600.8 | 873.3 | 0.34571
1964 | 1964 | 3501.3 | -1600.8 | 873.8 | 0.34591
1965 | 1965 | 3501.3 | -1600.8 | 874.2 | 0.34607
1966 | 1966 | 3501 | -1600.8 | 874.7 | 0.34626
1967 | 1967 | 3501 | -1600.8 | 875.1 | 0.34642
1968 | 1968 | 3500.7 | -1600.8 | 875.5 | 0.34658
1969 | 1969 | 3500.7 | -1600.8 | 876 | 0.34678
1970 | 1970 | 3500.7 | -1600.8 | 876.4 | 0.34694
1971 | 1971 | 3500.3999 | -1600.8 | 876.9 | 0.34714
1972 | 1972 | 3500.1001 | -1600.8 | 877.3 | 0.34729
1973 | 1973 | 3500.1001 | -1600.8 | 877.8 | 0.34749
1974 | 1974 | 3500.1001 | -1600.8 | 878.2 | 0.34765
1975 | 1975 | 3500.1001 | -1600.8 | 878.7 | 0.34785
1976 | 1976 | 3499.5 | -1600.8 | 879.1 | 0.34801
1977 | 1977 | 3499.5 | -1600.8 | 879.5 | 0.34817
1978 | 1978 | 3499.1001 | -1600.8 | 880 | 0.34836
1979 | 1979 | 3498.8 | -1600.8 | 880.4 | 0.34852
1980 | 1980 | 3498.8 | -1600.8 | 880.9 | 0.34872
1981 | 1981 | 3498.8 | -1600.8 | 881.3 | 0.34888
1982 | 1982 | 3498.8 | -1600.8 | 881.8 | 0.34908
1983 | 1983 | 3498.5 | -1600.8 | 882.2 | 0.34923
1984 | 1984 | 3498.2 | -1600.8 | 882.7 | 0.34943
1985 | 1985 | 3498.2 | -1600.8 | 883.1 | 0.34959
1986 | 1986 | 3498.2 | -1600.8 | 883.5 | 0.34975
1987 | 1987 | 3498.2 | -1600.8 | 884 | 0.34995
1988 | 1988 | 3497.8999 | -1600.8 | 884.4 | 0.3501
1989 | 1989 | 3497.8999 | -1600.8 | 884.9 | 0.3503
1990 | 1990 | 3497.6001 | -1600.8 | 885.3 | 0.35046
1991 | 1991 | 3497.6001 | -1600.8 | 885.8 | 0.35066
1992 | 1992 | 3497.3 | -1600.8 | 886.2 | 0.35082
1993 | 1993 | 3497.3 | -1600.8 | 886.7 | 0.35102
1994 | 1994 | 3497.3 | -1600.8 | 887.1 | 0.35117
1995 | 1995 | 3497 | -1600.8 | 887.6 | 0.35137
1996 | 1996 | 3496.7 | -1600.8 | 888 | 0.35153
1997 | 1997 | 3496.7 | -1600.8 | 888.4 | 0.35169
1998 | 1998 | 3496.7 | -1600.8 | 888.9 | 0.35189
1999 | 1999 | 3496.7 | -1600.8 | 889.3 | 0.35204
2000 | 2000 | 3496.3999 | -1600.8 | 889.8 | 0.35224
2001 | 2001 | 3496.3999 | -1600.8 | 890.2 | 0.3524
2002 | 2002 | 3496 | -1600.8 | 890.7 | 0.3526
2003 | 2003 | 3496 | -1600.8 | 891.1 | 0.35276
2004 | 2004 | 3495.7 | -1600.8 | 891.6 | 0.35296
2005 | 2005 | 3495.7 | -1600.8 | 892 | 0.35311
2006 | 2006 | 3495.7 | -1600.8 | 892.4 | 0.35327
2007 | 2007 | 3495.3999 | -1600.8 | 892.9 | 0.35347
2008 | 2008 | 3495.1001 | -1600.8 | 893.3 | 0.35363
2009 | 2009 | 3495.1001 | -1600.8 | 893.8 | 0.35383
2010 | 2010 | 3495.1001 | -1600.8 | 894.2 | 0.35398
2011 | 2011 | 3495.1001 | -1600.8 | 894.7 | 0.35418
2012 | 2012 | 3495.1001 | -1600.8 | 895.1 | 0.35434
2013 | 2013 | 3494.8 | -1600.8 | 895.6 | 0.35454
2014 | 2014 | 3494.5 | -1600.8 | 896 | 0.3547
2015 | 2015 | 3494.5 | -1600.8 | 896.4 | 0.35486
2016 | 2016 | 3494.5 | -1600.8 | 896.9 | 0.35505
2017 | 2017 | 3494.5 | -1600.8 | 897.3 | 0.35521
2018 | 2018 | 3494.2 | -1600.8 | 897.8 | 0.35541
2019 | 2019 | 3494.2 | -1600.8 | 898.2 | 0.35557
2020 | 2020 | 3493.6001 | -1600.8 | 898.7 | 0.35577
2021 | 2021 | 3493.6001 | -1600.8 | 899.1 | 0.35592
2022 | 2022 | 3493.6001 | -1600.8 | 899.6 | 0.35612
2023 | 2023 | 3493.6001 | -1600.8 | 900 | 0.35628
2024 | 2024 | 3493.6001 | -1600.8 | 900.4 | 0.35644
2025 | 2025 | 3493.3 | -1600.8 | 900.9 | 0.35664
2026 | 2026 | 3492.8999 | -1600.8 | 901.3 | 0.3568
2027 | 2027 | 3492.8999 | -1600.8 | 901.8 | 0.35699
2028 | 2028 | 3492.6001 | -1600.8 | 902.2 | 0.35715
2029 | 2029 | 3492.6001 | -1600.8 | 902.7 | 0.35735
2030 | 2030 | 3492.6001 | -1600.8 | 903.1 | 0.35751
2031 | 2031 | 3492.6001 | -1600.8 | 903.6 | 0.35771
2032 | 2032 | 3492 | -1600.8 | 904 | 0.35786
2033 | 2033 | 3492 | -1600.8 | 904.4 | 0.35802
2034 | 2034 | 3492 | -1600.8 | 904.9 | 0.35822
2035 | 2035 | 3492 | -1600.8 | 905.3 | 0.35838
2036 | 2036 | 3492 | -1600.8 | 905.8 | 0.35858
2037 | 2037 | 3491.7 | -1600.8 | 906.2 | 0.35873
2038 | 2038 | 3491.3999 | -1600.8 | 906.7 | 0.35893
2039 | 2039 | 3491.3999 | -1600.8 | 907.1 | 0.35909
2040 | 2040 | 3491.1001 | -1600.8 | 907.6 | 0.35929
2041 | 2041 | 3491.1001 | -1600.8 | 908 | 0.35945
2042 | 2042 | 3491.1001 | -1600.8 | 908.5 | 0.35965
2043 | 2043 | 3491.1001 | -1600.8 | 908.9 | 0.3598
2044 | 2044 | 3490.5 | -1600.8 | 909.3 | 0.35996
2045 | 2045 | 3490.8 | -1600.8 | 909.8 | 0.36016
2046 | 2046 | 3490.5 | -1600.8 | 910.2 | 0.36032
2047 | 2047 | 3490.5 | -1600.8 | 910.7 | 0.36052
2048 | 2048 | 3490.2 | -1600.8 | 911.1 | 0.36067
2049 | 2049 | 3490.2 | -1600.8 | 911.6 | 0.36087
2050 | 2050 | 3489.5 | -1600.8 | 912 | 0.36103
2051 | 2051 | 3489.8 | -1600.8 | 912.5 | 0.36123
2052 | 2052 | 3489.5 | -1600.8 | 912.9 | 0.36139
2053 | 2053 | 3489.5 | -1600.8 | 913.3 | 0.36155
2054 | 2054 | 3489.5 | -1600.8 | 913.8 | 0.36174
2055 | 2055 | 3489.5 | -1600.8 | 914.2 | 0.3619
2056 | 2056 | 3488.8999 | -1600.8 | 914.7 | 0.3621
2057 | 2057 | 3488.8999 | -1600.8 | 915.1 | 0.36226
2058 | 2058 | 3488.8999 | -1600.8 | 915.6 | 0.36246
2059 | 2059 | 3488.8999 | -1600.8 | 916 | 0.36261
2060 | 2060 | 3488.8999 | -1600.8 | 916.5 | 0.36281
2061 | 2061 | 3488.6001 | -1600.8 | 916.9 | 0.36297
2062 | 2062 | 3488.3 | -1600.8 | 917.3 | 0.36313
2063 | 2063 | 3488.3 | -1600.8 | 917.8 | 0.36333
2064 | 2064 | 3488.3 | -1600.8 | 918.2 | 0.36349
2065 | 2065 | 3488.3 | -1600.8 | 918.7 | 0.36368
2066 | 2066 | 3488 | -1600.8 | 919.1 | 0.36384
2067 | 2067 | 3488 | -1600.8 | 919.6 | 0.36404
2068 | 2068 | 3487.3999 | -1600.8 | 920 | 0.3642
2069 | 2069 | 3487.3999 | -1600.8 | 920.5 | 0.3644
2070 | 2070 | 3487.3999 | -1600.8 | 920.9 | 0.36455
2071 | 2071 | 3487.3999 | -1600.8 | 921.3 | 0.36471
2072 | 2072 | 3487.3999 | -1600.8 | 921.8 | 0.36491
2073 | 2073 | 3487.1001 | -1600.8 | 922.2 | 0.36507
2074 | 2074 | 3486.7 | -1600.8 | 922.7 | 0.36527
2075 | 2075 | 3486.7 | -1600.8 | 923.1 | 0.36542
2076 | 2076 | 3486.7 | -1600.8 | 923.6 | 0.36562
2077 | 2077 | 3486.7 | -1600.8 | 924 | 0.36578
2078 | 2078 | 3486.3999 | -1600.8 | 924.5 | 0.36598
2079 | 2079 | 3486.3999 | -1600.8 | 924.9 | 0.36614
2080 | 2080 | 3485.5 | -1600.8 | 925.3 | 0.3663
2081 | 2081 | 3486.1001 | -1600.8 | 925.8 | 0.36649
2082 | 2082 | 3485.5 | -1600.8 | 926.2 | 0.36665
2083 | 2083 | 3485.5 | -1600.8 | 926.7 | 0.36685
2084 | 2084 | 3485.5 | -1600.8 | 927.1 | 0.36701
2085 | 2085 | 3485.2 | -1600.8 | 927.6 | 0.36721
2086 | 2086 | 3484.8999 | -1600.8 | 928 | 0.36736
2087 | 2087 | 3484.8999 | -1600.8 | 928.5 | 0.36756
2088 | 2088 | 3484.8999 | -1600.8 | 928.9 | 0.36772
2089 | 2089 | 3484.8999 | -1600.8 | 929.4 | 0.36792
2090 | 2090 | 3484.8999 | -1600.8 | 929.8 | 0.36808
2091 | 2091 | 3484.6001 | -1600.8 | 930.2 | 0.36824
2092 | 2092 | 3484 | -1600.8 | 930.7 | 0.36843
2093 | 2093 | 3484.3 | -1600.8 | 931.1 | 0.36859
2094 | 2094 | 3484 | -1600.8 | 931.6 | 0.36879
2095 | 2095 | 3484 | -1600.8 | 932 | 0.36895
2096 | 2096 | 3484 | -1600.8 | 932.5 | 0.36915
2097 | 2097 | 3483.6001 | -1600.8 | 932.9 | 0.3693
2098 | 2098 | 3482.7 | -1600.8 | 933.4 | 0.3695
2099 | 2099 | 3483.3 | -1600.8 | 933.8 | 0.36966
2100 | 2100 | 3483.3 | -1600.8 | 934.2 | 0.36982
2101 | 2101 | 3483.3 | -1600.8 | 934.7 | 0.37002
2102 | 2102 | 3483 | -1600.8 | 935.1 | 0.37018
2103 | 2103 | 3483 | -1600.8 | 935.6 | 0.37037
2104 | 2104 | 3479 | -1600.8 | 936 | 0.37053
2105 | 2105 | 3482.3999 | -1600.8 | 936.5 | 0.37073
2106 | 2106 | 3482.3999 | -1600.8 | 936.9 | 0.37089
2107 | 2107 | 3482.3999 | -1600.8 | 937.4 | 0.37109
2108 | 2108 | 3482.3999 | -1600.8 | 937.8 | 0.37124
2109 | 2109 | 3482.1001 | -1600.8 | 938.2 | 0.3714
2110 | 2110 | 3478.3999 | -1600.8 | 938.7 | 0.3716
2111 | 2111 | 3481.8 | -1600.8 | 939.1 | 0.37176
2112 | 2112 | 3481.8 | -1600.8 | 939.6 | 0.37196
2113 | 2113 | 3481.8 | -1600.8 | 940 | 0.37212
2114 | 2114 | 3481.5 | -1600.8 | 940.5 | 0.37231
2115 | 2115 | 3481.5 | -1600.8 | 940.9 | 0.37247
2116 | 2116 | 3477.3999 | -1600.8 | 941.4 | 0.37267
2117 | 2117 | 3480.8999 | -1600.8 | 941.8 | 0.37283
2118 | 2118 | 3480.8999 | -1600.8 | 942.2 | 0.37299
2119 | 2119 | 3480.8999 | -1600.8 | 942.7 | 0.37318
2120 | 2120 | 3480.8999 | -1600.8 | 943.1 | 0.37334
2121 | 2121 | 3480.5 | -1600.8 | 943.6 | 0.37354
2122 | 2122 | 3476.8 | -1600.8 | 944 | 0.3737
2123 | 2123 | 3480.2 | -1600.8 | 944.5 | 0.3739
2124 | 2124 | 3479.8999 | -1600.8 | 944.9 | 0.37405
2125 | 2125 | 3479.8999 | -1600.8 | 945.4 | 0.37425
2126 | 2126 | 3479.8999 | -1600.8 | 945.8 | 0.37441
2127 | 2127 | 3479.8999 | -1600.8 | 946.2 | 0.37457
2128 | 2128 | 3476.2 | -1600.8 | 946.7 | 0.37477
2129 | 2129 | 3479.3 | -1600.8 | 947.1 | 0.37493
2130 | 2130 | 3479.3 | -1600.8 | 947.6 | 0.37512
2131 | 2131 | 3479.3 | -1600.8 | 948 | 0.37528
2132 | 2132 | 3479 | -1600.8 | 948.5 | 0.37548
2133 | 2133 | 3479 | -1600.8 | 948.9 | 0.37564
2134 | 2134 | 3475.6001 | -1600.8 | 949.4 | 0.37584
2135 | 2135 | 3478.7 | -1600.8 | 949.8 | 0.37599
2136 | 2136 | 3478.3999 | -1600.8 | 950.2 | 0.37615
2137 | 2137 | 3478.3999 | -1600.8 | 950.7 | 0.37635
2138 | 2138 | 3478.3999 | -1600.8 | 951.1 | 0.37651
2139 | 2139 | 3478.1001 | -1600.8 | 951.6 | 0.37671
2140 | 2140 | 3475 | -1600.8 | 952 | 0.37687
2141 | 2141 | 3477.8 | -1600.8 | 952.5 | 0.37706
2142 | 2142 | 3477.8 | -1600.8 | 952.9 | 0.37722
2143 | 2143 | 3477.8 | -1600.8 | 953.4 | 0.37742
2144 | 2144 | 3477.3999 | -1600.8 | 953.8 | 0.37758
2145 | 2145 | 3477.3999 | -1600.8 | 954.3 | 0.37778
2146 | 2146 | 3477.3999 | -1600.8 | 954.7 | 0.37793
2147 | 2147 | 3477.1001 | -1600.8 | 955.1 | 0.37809
2148 | 2148 | 3476.8 | -1600.8 | 955.6 | 0.37829
2149 | 2149 | 3476.8 | -1600.8 | 956 | 0.37845
2150 | 2150 | 3476.8 | -1600.8 | 956.5 | 0.37865
2151 | 2151 | 3476.8 | -1600.8 | 956.9 | 0.37881
2152 | 2152 | 3476.5 | -1600.8 | 957.4 | 0.379
2153 | 2153 | 3476.2 | -1600.8 | 957.8 | 0.37916
2154 | 2154 | 3476.2 | -1600.8 | 958.3 | 0.37936
2155 | 2155 | 3476.2 | -1600.8 | 958.7 | 0.37952
2156 | 2156 | 3476.2 | -1600.8 | 959.1 | 0.37968
2157 | 2157 | 3475.8999 | -1600.8 | 959.6 | 0.37987
2158 | 2158 | 3475.6001 | -1600.8 | 960 | 0.38003
2159 | 2159 | 3475.6001 | -1600.8 | 960.5 | 0.38023
2160 | 2160 | 3475.6001 | -1600.8 | 960.9 | 0.38039
2161 | 2161 | 3475.6001 | -1600.8 | 961.4 | 0.38059
2162 | 2162 | 3475.3 | -1600.8 | 961.8 | 0.38074
2163 | 2163 | 3475 | -1600.8 | 962.3 | 0.38094
2164 | 2164 | 3475 | -1600.8 | 962.7 | 0.3811
2165 | 2165 | 3474.7 | -1600.8 | 963.1 | 0.38126
2166 | 2166 | 3474.7 | -1600.8 | 963.6 | 0.38146
2167 | 2167 | 3474.7 | -1600.8 | 964 | 0.38162
2168 | 2168 | 3474.7 | -1600.8 | 964.5 | 0.38181
2169 | 2169 | 3474.3 | -1600.8 | 964.9 | 0.38197
2170 | 2170 | 3474.3 | -1600.8 | 965.4 | 0.38217
2171 | 2171 | 3474 | -1600.8 | 965.8 | 0.38233
2172 | 2172 | 3473.7 | -1600.8 | 966.3 | 0.38253
2173 | 2173 | 3473.7 | -1600.8 | 966.7 | 0.38268
2174 | 2174 | 3473.7 | -1600.8 | 967.1 | 0.38284
2175 | 2175 | 3473.7 | -1600.8 | 967.6 | 0.38304
2176 | 2176 | 3473.3999 | -1600.8 | 968 | 0.3832
2177 | 2177 | 3473.1001 | -1600.8 | 968.5 | 0.3834
2178 | 2178 | 3473.1001 | -1600.8 | 968.9 | 0.38356
2179 | 2179 | 3473.1001 | -1600.8 | 969.4 | 0.38375
2180 | 2180 | 3473.1001 | -1600.8 | 969.8 | 0.38391
2181 | 2181 | 3472.8 | -1600.8 | 970.3 | 0.38411
2182 | 2182 | 3472.5 | -1600.8 | 970.7 | 0.38427
2183 | 2183 | 3472.5 | -1600.8 | 971.1 | 0.38443
2184 | 2184 | 3472.5 | -1600.8 | 971.6 | 0.38462
2185 | 2185 | 3472.5 | -1600.8 | 972 | 0.38478
2186 | 2186 | 3472.2 | -1600.8 | 972.5 | 0.38498
2187 | 2187 | 3471.6001 | -1600.8 | 972.9 | 0.38514
2188 | 2188 | 3471.6001 | -1600.8 | 973.4 | 0.38534
2189 | 2189 | 3471.2 | -1600.8 | 973.8 | 0.3855
2190 | 2190 | 3471.2 | -1600.8 | 974.3 | 0.38569
2191 | 2191 | 3471.2 | -1600.8 | 974.7 | 0.38585
2192 | 2192 | 3470.8999 | -1600.8 | 975.2 | 0.38605
2193 | 2193 | 3470.8999 | -1600.8 | 975.6 | 0.38621
2194 | 2194 | 3470.6001 | -1600.8 | 976 | 0.38637
2195 | 2195 | 3470.3 | -1600.8 | 976.5 | 0.38656
2196 | 2196 | 3470.3 | -1600.8 | 976.9 | 0.38672
2197 | 2197 | 3470.3 | -1600.8 | 977.4 | 0.38692
2198 | 2198 | 3470.3 | -1600.8 | 977.8 | 0.38708
2199 | 2199 | 3470 | -1600.8 | 978.3 | 0.38728
2200 | 2200 | 3470 | -1600.8 | 978.7 | 0.38744
2201 | 2201 | 3469.7 | -1600.8 | 979.2 | 0.38763
2202 | 2202 | 3469.7 | -1600.8 | 979.6 | 0.38779
2203 | 2203 | 3469.7 | -1600.8 | 980 | 0.38795
2204 | 2204 | 3469.3999 | -1600.8 | 980.5 | 0.38815
2205 | 2205 | 3469.3999 | -1600.8 | 980.9 | 0.38831
2206 | 2206 | 3469.1001 | -1600.8 | 981.4 | 0.3885
2207 | 2207 | 3469.1001 | -1600.8 | 981.8 | 0.38866
2208 | 2208 | 3468.8 | -1600.8 | 982.3 | 0.38886
2209 | 2209 | 3468.8 | -1600.8 | 982.7 | 0.38902
2210 | 2210 | 3468.8 | -1600.8 | 983.2 | 0.38922
2211 | 2211 | 3468.5 | -1600.8 | 983.6 | 0.38937
2212 | 2212 | 3468.5 | -1600.8 | 984 | 0.38953
2213 | 2213 | 3468.1001 | -1600.8 | 984.5 | 0.38973
2214 | 2214 | 3468.1001 | -1600.8 | 984.9 | 0.38989
2215 | 2215 | 3468.1001 | -1600.8 | 985.4 | 0.39009
2216 | 2216 | 3467.8 | -1600.8 | 985.8 | 0.39025
2217 | 2217 | 3467.8 | -1600.8 | 986.3 | 0.39044
2218 | 2218 | 3467.5 | -1600.8 | 986.7 | 0.3906
2219 | 2219 | 3467.2 | -1600.8 | 987.2 | 0.3908
2220 | 2220 | 3467.2 | -1600.8 | 987.6 | 0.39096
2221 | 2221 | 3467.2 | -1600.8 | 988 | 0.39112
2222 | 2222 | 3467.2 | -1600.8 | 988.5 | 0.39131
2223 | 2223 | 3466.8999 | -1600.8 | 988.9 | 0.39147
2224 | 2224 | 3466.8999 | -1600.8 | 989.4 | 0.39167
2225 | 2225 | 3466.6001 | -1600.8 | 989.8 | 0.39183
2226 | 2226 | 3466.6001 | -1600.8 | 990.3 | 0.39203
2227 | 2227 | 3466.6001 | -1600.8 | 990.7 | 0.39219
2228 | 2228 | 3466.3 | -1600.8 | 991.2 | 0.39238
2229 | 2229 | 3466 | -1600.8 | 991.6 | 0.39254
2230 | 2230 | 3466 | -1600.8 | 992 | 0.3927
2231 | 2231 | 3465.7 | -1600.8 | 992.5 | 0.3929
2232 | 2232 | 3465.7 | -1600.8 | 992.9 | 0.39306
2233 | 2233 | 3465.7 | -1600.8 | 993.4 | 0.39325
2234 | 2234 | 3465.7 | -1600.8 | 993.8 | 0.39341
2235 | 2235 | 3465.3999 | -1600.8 | 994.3 | 0.39361
2236 | 2236 | 3465.3999 | -1600.8 | 994.7 | 0.39377
2237 | 2237 | 3465 | -1600.8 | 995.2 | 0.39397
2238 | 2238 | 3464.7 | -1600.8 | 995.6 | 0.39413
2239 | 2239 | 3464.7 | -1600.8 | 996.1 | 0.39432
2240 | 2240 | 3464.7 | -1600.8 | 996.5 | 0.39448
2241 | 2241 | 3464.7 | -1600.8 | 996.9 | 0.39464
2242 | 2242 | 3464.3999 | -1600.8 | 997.4 | 0.39484
2243 | 2243 | 3464.1001 | -1600.8 | 997.8 | 0.395
2244 | 2244 | 3464.1001 | -1600.8 | 998.3 | 0.39519
2245 | 2245 | 3464.1001 | -1600.8 | 998.7 | 0.39535
2246 | 2246 | 3464.1001 | -1600.8 | 999.2 | 0.39555
2247 | 2247 | 3463.8 | -1600.8 | 999.6 | 0.39571
2248 | 2248 | 3463.5 | -1600.8 | 1000.1 | 0.39591
2249 | 2249 | 3463.5 | -1600.8 | 1000.5 | 0.39607
2250 | 2250 | 3463.5 | -1600.8 | 1000.9 | 0.39622
2251 | 2251 | 3463.5 | -1600.8 | 1001.4 | 0.39642
2252 | 2252 | 3463.2 | -1600.8 | 1001.8 | 0.39658
2253 | 2253 | 3462.8999 | -1600.8 | 1002.3 | 0.39678
2254 | 2254 | 3462.8999 | -1600.8 | 1002.7 | 0.39694
2255 | 2255 | 3462.6001 | -1600.8 | 1003.2 | 0.39713
2256 | 2256 | 3462.6001 | -1600.8 | 1003.6 | 0.39729
2257 | 2257 | 3462.6001 | -1600.8 | 1004.1 | 0.39749
2258 | 2258 | 3462.3 | -1600.8 | 1004.5 | 0.39765
2259 | 2259 | 3462.3 | -1600.8 | 1004.9 | 0.39781
2260 | 2260 | 3462.3 | -1600.8 | 1005.4 | 0.398
2261 | 2261 | 3461.8999 | -1600.8 | 1005.8 | 0.39816
2262 | 2262 | 3461.6001 | -1600.8 | 1006.3 | 0.39836
2263 | 2263 | 3461.6001 | -1600.8 | 1006.7 | 0.39852
2264 | 2264 | 3461.6001 | -1600.8 | 1007.2 | 0.39872
2265 | 2265 | 3461.3 | -1600.8 | 1007.6 | 0.39888
2266 | 2266 | 3461.3 | -1600.8 | 1008.1 | 0.39907
2267 | 2267 | 3461 | -1600.8 | 1008.5 | 0.39923
2268 | 2268 | 3461 | -1600.8 | 1008.9 | 0.39939
2269 | 2269 | 3461 | -1600.8 | 1009.4 | 0.39959
2270 | 2270 | 3460.7 | -1600.8 | 1009.8 | 0.39975
2271 | 2271 | 3460.7 | -1600.8 | 1010.3 | 0.39994
2272 | 2272 | 3460.3999 | -1600.8 | 1010.7 | 0.4001
2273 | 2273 | 3460.1001 | -1600.8 | 1011.2 | 0.4003
2274 | 2274 | 3460.1001 | -1600.8 | 1011.6 | 0.40046
2275 | 2275 | 3460.1001 | -1600.8 | 1012.1 | 0.40066
2276 | 2276 | 3460.1001 | -1600.8 | 1012.5 | 0.40082
2277 | 2277 | 3459.8 | -1600.8 | 1012.9 | 0.40097
2278 | 2278 | 3459.8 | -1600.8 | 1013.4 | 0.40117
2279 | 2279 | 3459.5 | -1600.8 | 1013.8 | 0.40133
2280 | 2280 | 3459.5 | -1600.8 | 1014.3 | 0.40153
2281 | 2281 | 3459.5 | -1600.8 | 1014.7 | 0.40169
2282 | 2282 | 3459.2 | -1600.8 | 1015.2 | 0.40188
2283 | 2283 | 3459.2 | -1600.8 | 1015.6 | 0.40204
2284 | 2284 | 3459.2 | -1600.8 | 1016.1 | 0.40224
2285 | 2285 | 3458.5 | -1600.8 | 1016.5 | 0.4024
2286 | 2286 | 3458.5 | -1600.8 | 1016.9 | 0.40256
2287 | 2287 | 3458.5 | -1600.8 | 1017.4 | 0.40276
2288 | 2288 | 3458.5 | -1600.8 | 1017.8 | 0.40291
2289 | 2289 | 3458.5 | -1600.8 | 1018.3 | 0.40311
2290 | 2290 | 3458.2 | -1600.8 | 1018.7 | 0.40327
2291 | 2291 | 3457.6001 | -1600.8 | 1019.2 | 0.40347
2292 | 2292 | 3457.6001 | -1600.8 | 1019.6 | 0.40363
2293 | 2293 | 3457.6001 | -1600.8 | 1020.1 | 0.40382
2294 | 2294 | 3457.3 | -1600.8 | 1020.5 | 0.40398
2295 | 2295 | 3457.3 | -1600.8 | 1021 | 0.40418
2296 | 2296 | 3457 | -1600.8 | 1021.4 | 0.40434
2297 | 2297 | 3456.7 | -1600.8 | 1021.8 | 0.4045
2298 | 2298 | 3456.7 | -1600.8 | 1022.3 | 0.40469
2299 | 2299 | 3456.7 | -1600.8 | 1022.7 | 0.40485
2300 | 2300 | 3456.7 | -1600.4 | 1023.2 | 0.40505
2301 | 2301 | 3456.3999 | -1600.8 | 1023.6 | 0.40521
2302 | 2302 | 3456.3999 | -1600.8 | 1024.1 | 0.40541
2303 | 2303 | 3456.1001 | -1600.8 | 1024.5 | 0.40557
2304 | 2304 | 3456.1001 | -1600.8 | 1025 | 0.40576
2305 | 2305 | 3456.1001 | -1600.8 | 1025.4 | 0.40592
2306 | 2306 | 3455.7 | -1600.8 | 1025.8 | 0.40608
2307 | 2307 | 3455.7 | -1600.8 | 1026.3 | 0.40628
2308 | 2308 | 3455.3999 | -1600.8 | 1026.7 | 0.40644
2309 | 2309 | 3455.1001 | -1600.8 | 1027.2 | 0.40663
2310 | 2310 | 3455.1001 | -1600.8 | 1027.6 | 0.40679
2311 | 2311 | 3455.1001 | -1600.8 | 1028.1 | 0.40699
2312 | 2312 | 3455.1001 | -1600.8 | 1028.5 | 0.40715
2313 | 2313 | 3454.8 | -1600.8 | 1029 | 0.40735
2314 | 2314 | 3454.8 | -1600.8 | 1029.4 | 0.40751
2315 | 2315 | 3454.5 | -1600.8 | 1029.8 | 0.40766
2316 | 2316 | 3454.5 | -1600.8 | 1030.3 | 0.40786
2317 | 2317 | 3454.5 | -1600.8 | 1030.7 | 0.40802
2318 | 2318 | 3454.2 | -1600.8 | 1031.2 | 0.40822
2319 | 2319 | 3454.2 | -1600.8 | 1031.6 | 0.40838
2320 | 2320 | 3453.8999 | -1600.8 | 1032.1 | 0.40857
2321 | 2321 | 3453.6001 | -1600.8 | 1032.5 | 0.40873
2322 | 2322 | 3453.6001 | -1600.8 | 1033 | 0.40893
2323 | 2323 | 3453.6001 | -1600.8 | 1033.4 | 0.40909
2324 | 2324 | 3453.6001 | -1600.8 | 1033.8 | 0.40925
2325 | 2325 | 3453.3 | -1600.8 | 1034.3 | 0.40945
2326 | 2326 | 3453.3 | -1600.8 | 1034.7 | 0.4096
2327 | 2327 | 3452.6001 | -1600.8 | 1035.2 | 0.4098
2328 | 2328 | 3452.6001 | -1600.8 | 1035.6 | 0.40996
2329 | 2329 | 3452.6001 | -1600.8 | 1036.1 | 0.41016
2330 | 2330 | 3452.6001 | -1600.8 | 1036.5 | 0.41032
2331 | 2331 | 3452.6001 | -1600.8 | 1037 | 0.41051
2332 | 2332 | 3452.3 | -1600.8 | 1037.4 | 0.41067
2333 | 2333 | 3452 | -1600.8 | 1037.8 | 0.41083
2334 | 2334 | 3452 | -1600.8 | 1038.3 | 0.41103
2335 | 2335 | 3452 | -1600.8 | 1038.7 | 0.41119
2336 | 2336 | 3452 | -1600.8 | 1039.2 | 0.41139
2337 | 2337 | 3451.7 | -1600.8 | 1039.6 | 0.41154
2338 | 2338 | 3451.3999 | -1600.8 | 1040.1 | 0.41174
2339 | 2339 | 3451.1001 | -1600.8 | 1040.5 | 0.4119
2340 | 2340 | 3451.1001 | -1600.8 | 1041 | 0.4121
2341 | 2341 | 3451.1001 | -1600.8 | 1041.4 | 0.41226
2342 | 2342 | 3451.1001 | -1600.8 | 1041.9 | 0.41245
2343 | 2343 | 3450.8 | -1600.8 | 1042.3 | 0.41261
2344 | 2344 | 3450.8 | -1600.8 | 1042.7 | 0.41277
2345 | 2345 | 3450.5 | -1600.8 | 1043.2 | 0.41297
2346 | 2346 | 3450.5 | -1600.8 | 1043.6 | 0.41313
2347 | 2347 | 3450.5 | -1600.8 | 1044.1 | 0.41332
2348 | 2348 | 3450.5 | -1600.8 | 1044.5 | 0.41348
2349 | 2349 | 3450.2 | -1600.8 | 1045 | 0.41368
2350 | 2350 | 3450.2 | -1600.8 | 1045.4 | 0.41384
2351 | 2351 | 3449.5 | -1600.8 | 1045.9 | 0.41404
2352 | 2352 | 3449.5 | -1600.8 | 1046.3 | 0.4142
2353 | 2353 | 3449.5 | -1600.8 | 1046.7 | 0.41435
2354 | 2354 | 3449.5 | -1600.8 | 1047.2 | 0.41455
2355 | 2355 | 3449.5 | -1600.8 | 1047.6 | 0.41471
2356 | 2356 | 3449.2 | -1600.8 | 1048.1 | 0.41491
2357 | 2357 | 3448.8999 | -1600.8 | 1048.5 | 0.41507
2358 | 2358 | 3448.8999 | -1600.8 | 1049 | 0.41526
2359 | 2359 | 3448.8999 | -1600.8 | 1049.4 | 0.41542
2360 | 2360 | 3448.6001 | -1600.8 | 1049.9 | 0.41562
2361 | 2361 | 3448.6001 | -1600.8 | 1050.3 | 0.41578
2362 | 2362 | 3448.3 | -1600.8 | 1050.7 | 0.41594
2363 | 2363 | 3448 | -1600.8 | 1051.2 | 0.41614
2364 | 2364 | 3448 | -1600.8 | 1051.6 | 0.41629
2365 | 2365 | 3448 | -1600.8 | 1052.1 | 0.41649
2366 | 2366 | 3448 | -1600.8 | 1052.5 | 0.41665
2367 | 2367 | 3447.7 | -1600.8 | 1053 | 0.41685
2368 | 2368 | 3447.7 | -1600.8 | 1053.4 | 0.41701
2369 | 2369 | 3447.1001 | -1600.8 | 1053.9 | 0.4172
2370 | 2370 | 3447.1001 | -1600.8 | 1054.3 | 0.41736
2371 | 2371 | 3447.3999 | -1600.8 | 1054.7 | 0.41752
2372 | 2372 | 3447.1001 | -1600.8 | 1055.2 | 0.41772
2373 | 2373 | 3447.1001 | -1600.8 | 1055.6 | 0.41788
2374 | 2374 | 3447.1001 | -1600.8 | 1056.1 | 0.41808
2375 | 2375 | 3446.3999 | -1600.8 | 1056.5 | 0.41823
2376 | 2376 | 3446.3999 | -1600.8 | 1057 | 0.41843
2377 | 2377 | 3446.3999 | -1600.8 | 1057.4 | 0.41859
2378 | 2378 | 3446.3999 | -1600.8 | 1057.9 | 0.41879
2379 | 2379 | 3446.1001 | -1600.8 | 1058.3 | 0.41895
2380 | 2380 | 3446.1001 | -1600.8 | 1058.7 | 0.4191
2381 | 2381 | 3445.5 | -1600.8 | 1059.2 | 0.4193
2382 | 2382 | 3445.5 | -1600.8 | 1059.6 | 0.41946
2383 | 2383 | 3445.8 | -1600.8 | 1060.1 | 0.41966
2384 | 2384 | 3445.5 | -1600.8 | 1060.5 | 0.41982
2385 | 2385 | 3445.5 | -1600.8 | 1061 | 0.42002
2386 | 2386 | 3445.2 | -1600.8 | 1061.4 | 0.42017
2387 | 2387 | 3444.3 | -1600.8 | 1061.9 | 0.42037
2388 | 2388 | 3444.3 | -1600.8 | 1062.3 | 0.42053
2389 | 2389 | 3444.8999 | -1600.8 | 1062.8 | 0.42073
2390 | 2390 | 3444.8999 | -1600.8 | 1063.2 | 0.42089
2391 | 2391 | 3444.6001 | -1600.8 | 1063.6 | 0.42104
2392 | 2392 | 3444.6001 | -1600.8 | 1064.1 | 0.42124
2393 | 2393 | 3440.6001 | -1600.8 | 1064.5 | 0.4214
2394 | 2394 | 3440.6001 | -1600.8 | 1065 | 0.4216
2395 | 2395 | 3444.3 | -1600.8 | 1065.4 | 0.42176
2396 | 2396 | 3443.7 | -1600.8 | 1065.9 | 0.42195
2397 | 2397 | 3443.7 | -1600.8 | 1066.3 | 0.42211
2398 | 2398 | 3443.7 | -1600.8 | 1066.8 | 0.42231
2399 | 2399 | 3439.6001 | -1600.8 | 1067.2 | 0.42247
2400 | 2400 | 3439.6001 | -1600.8 | 1067.6 | 0.42263
2401 | 2401 | 3443 | -1600.8 | 1068.1 | 0.42283
2402 | 2402 | 3443 | -1600.8 | 1068.5 | 0.42298
2403 | 2403 | 3443 | -1600.8 | 1069 | 0.42318
2404 | 2404 | 3442.7 | -1600.8 | 1069.4 | 0.42334
2405 | 2405 | 3439 | -1600.8 | 1069.9 | 0.42354
2406 | 2406 | 3439 | -1600.8 | 1070.3 | 0.4237
2407 | 2407 | 3442.3999 | -1600.8 | 1070.8 | 0.42389
2408 | 2408 | 3442.3999 | -1600.8 | 1071.2 | 0.42405
2409 | 2409 | 3442.1001 | -1600.8 | 1071.6 | 0.42421
2410 | 2410 | 3442.1001 | -1600.4 | 1072.1 | 0.42441
2411 | 2411 | 3438.1001 | -1600.8 | 1072.5 | 0.42457
2412 | 2412 | 3438.1001 | -1600.8 | 1073 | 0.42477
2413 | 2413 | 3441.5 | -1600.8 | 1073.4 | 0.42492
2414 | 2414 | 3441.5 | -1600.8 | 1073.9 | 0.42512
2415 | 2415 | 3441.2 | -1600.8 | 1074.3 | 0.42528
2416 | 2416 | 3441.2 | -1600.8 | 1074.8 | 0.42548
2417 | 2417 | 3437.5 | -1600.8 | 1075.2 | 0.42564
2418 | 2418 | 3437.5 | -1600.8 | 1075.6 | 0.42579
2419 | 2419 | 3440.8999 | -1600.8 | 1076.1 | 0.42599
2420 | 2420 | 3440.6001 | -1600.8 | 1076.5 | 0.42615
2421 | 2421 | 3440.6001 | -1600.8 | 1077 | 0.42635
2422 | 2422 | 3440.2 | -1600.8 | 1077.4 | 0.42651
2423 | 2423 | 3436.8 | -1600.8 | 1077.9 | 0.42671
2424 | 2424 | 3436.8 | -1600.8 | 1078.3 | 0.42686
2425 | 2425 | 3439.8999 | -1600.8 | 1078.8 | 0.42706
2426 | 2426 | 3439.8999 | -1600.8 | 1079.2 | 0.42722
2427 | 2427 | 3439.6001 | -1600.8 | 1079.6 | 0.42738
2428 | 2428 | 3439.6001 | -1600.8 | 1080.1 | 0.42758
2429 | 2429 | 3436.2 | -1600.8 | 1080.5 | 0.42773
2430 | 2430 | 3436.2 | -1600.8 | 1081 | 0.42793
2431 | 2431 | 3439.3 | -1600.8 | 1081.4 | 0.42809
2432 | 2432 | 3439 | -1600.8 | 1081.9 | 0.42829
2433 | 2433 | 3439 | -1600.8 | 1082.3 | 0.42845
2434 | 2434 | 3438.7 | -1600.8 | 1082.8 | 0.42864
2435 | 2435 | 3438.7 | -1600.8 | 1083.2 | 0.4288
2436 | 2436 | 3438.7 | -1600.8 | 1083.6 | 0.42896
2437 | 2437 | 3438.3999 | -1600.8 | 1084.1 | 0.42916
2438 | 2438 | 3438.1001 | -1600.8 | 1084.5 | 0.42932
2439 | 2439 | 3438.1001 | -1600.8 | 1085 | 0.42952
2440 | 2440 | 3438.1001 | -1600.8 | 1085.4 | 0.42967
2441 | 2441 | 3437.8 | -1600.8 | 1085.9 | 0.42987
2442 | 2442 | 3437.8 | -1600.8 | 1086.3 | 0.43003
2443 | 2443 | 3437.5 | -1600.4 | 1086.8 | 0.43023
2444 | 2444 | 3437.5 | -1600.8 | 1087.2 | 0.43039
2445 | 2445 | 3437.1001 | -1600.8 | 1087.7 | 0.43058
2446 | 2446 | 3437.1001 | -1600.8 | 1088.1 | 0.43074
2447 | 2447 | 3436.8 | -1600.8 | 1088.5 | 0.4309
2448 | 2448 | 3436.8 | -1600.8 | 1089 | 0.4311
2449 | 2449 | 3436.8 | -1600.8 | 1089.4 | 0.43126
2450 | 2450 | 3436.8 | -1600.8 | 1089.9 | 0.43146
2451 | 2451 | 3436.5 | -1600.8 | 1090.3 | 0.43161
2452 | 2452 | 3436.5 | -1600.8 | 1090.8 | 0.43181
2453 | 2453 | 3436.2 | -1600.8 | 1091.2 | 0.43197
2454 | 2454 | 3436.2 | -1600.8 | 1091.7 | 0.43217
2455 | 2455 | 3435.8999 | -1600.8 | 1092.1 | 0.43233
2456 | 2456 | 3435.8999 | -1600.8 | 1092.5 | 0.43248
2457 | 2457 | 3435.6001 | -1600.8 | 1093 | 0.43268
2458 | 2458 | 3435.6001 | -1600.8 | 1093.4 | 0.43284
2459 | 2459 | 3435.6001 | -1600.8 | 1093.9 | 0.43304
2460 | 2460 | 3435.6001 | -1600.8 | 1094.3 | 0.4332
2461 | 2461 | 3435.3 | -1600.8 | 1094.8 | 0.4334
2462 | 2462 | 3435 | -1600.8 | 1095.2 | 0.43355
2463 | 2463 | 3435 | -1600.8 | 1095.7 | 0.43375
2464 | 2464 | 3435 | -1600.8 | 1096.1 | 0.43391
2465 | 2465 | 3434.7 | -1600.8 | 1096.5 | 0.43407
2466 | 2466 | 3434.7 | -1600.8 | 1097 | 0.43427
2467 | 2467 | 3434.3 | -1600.8 | 1097.4 | 0.43442
2468 | 2468 | 3434.3 | -1600.8 | 1097.9 | 0.43462
2469 | 2469 | 3434.3 | -1600.8 | 1098.3 | 0.43478
2470 | 2470 | 3434 | -1600.8 | 1098.8 | 0.43498
2471 | 2471 | 3434 | -1600.8 | 1099.2 | 0.43514
2472 | 2472 | 3434 | -1600.8 | 1099.7 | 0.43534
2473 | 2473 | 3433.7 | -1600.8 | 1100.1 | 0.43549
2474 | 2474 | 3433.3999 | -1600.8 | 1100.5 | 0.43565
2475 | 2475 | 3433.3999 | -1600.8 | 1101 | 0.43585
2476 | 2476 | 3433.3999 | -1600.8 | 1101.4 | 0.43601
2477 | 2477 | 3433.1001 | -1600.8 | 1101.9 | 0.43621
2478 | 2478 | 3433.1001 | -1600.8 | 1102.3 | 0.43636
2479 | 2479 | 3432.8 | -1600.8 | 1102.8 | 0.43656
2480 | 2480 | 3432.8 | -1600.8 | 1103.2 | 0.43672
2481 | 2481 | 3432.5 | -1600.8 | 1103.7 | 0.43692
2482 | 2482 | 3432.5 | -1600.8 | 1104.1 | 0.43708
2483 | 2483 | 3432.5 | -1600.8 | 1104.5 | 0.43724
2484 | 2484 | 3432.5 | -1600.8 | 1105 | 0.43743
2485 | 2485 | 3432.2 | -1600.8 | 1105.4 | 0.43759
2486 | 2486 | 3431.8999 | -1600.8 | 1105.9 | 0.43779
2487 | 2487 | 3431.8999 | -1600.8 | 1106.3 | 0.43795
2488 | 2488 | 3431.8999 | -1600.8 | 1106.8 | 0.43815
2489 | 2489 | 3431.6001 | -1600.8 | 1107.2 | 0.4383
2490 | 2490 | 3431.6001 | -1600.8 | 1107.7 | 0.4385
2491 | 2491 | 3431.2 | -1600.8 | 1108.1 | 0.43866
2492 | 2492 | 3431.2 | -1600.8 | 1108.6 | 0.43886
2493 | 2493 | 3431.2 | -1600.8 | 1109 | 0.43902
2494 | 2494 | 3430.8999 | -1600.8 | 1109.4 | 0.43918
2495 | 2495 | 3430.6001 | -1600.8 | 1109.9 | 0.43937
2496 | 2496 | 3430.6001 | -1600.8 | 1110.3 | 0.43953
2497 | 2497 | 3430.3 | -1600.8 | 1110.8 | 0.43973
2498 | 2498 | 3430.3 | -1600.8 | 1111.2 | 0.43989
2499 | 2499 | 3430.3 | -1600.8 | 1111.7 | 0.44009
2500 | 2500 | 3429.7 | -1600.8 | 1112.1 | 0.44024
2501 | 2501 | 3429.7 | -1600.8 | 1112.6 | 0.44044
2502 | 2502 | 3429.7 | -1600.8 | 1113 | 0.4406
2503 | 2503 | 3429.3999 | -1600.8 | 1113.4 | 0.44076
2504 | 2504 | 3429.3999 | -1600.8 | 1113.9 | 0.44096
2505 | 2505 | 3429.1001 | -1600.8 | 1114.3 | 0.44111
2506 | 2506 | 3429.1001 | -1600.8 | 1114.8 | 0.44131
2507 | 2507 | 3429.1001 | -1600.8 | 1115.2 | 0.44147
2508 | 2508 | 3429.1001 | -1600.8 | 1115.7 | 0.44167
2509 | 2509 | 3428.5 | -1600.8 | 1116.1 | 0.44183
2510 | 2510 | 3428.5 | -1600.8 | 1116.6 | 0.44203
2511 | 2511 | 3428.5 | -1600.8 | 1117 | 0.44218
2512 | 2512 | 3428.1001 | -1600.8 | 1117.4 | 0.44234
2513 | 2513 | 3428.1001 | -1600.8 | 1117.9 | 0.44254
2514 | 2514 | 3428.1001 | -1600.8 | 1118.3 | 0.4427
2515 | 2515 | 3427.8 | -1600.8 | 1118.8 | 0.4429
2516 | 2516 | 3427.8 | -1600.8 | 1119.2 | 0.44305
2517 | 2517 | 3427.5 | -1600.8 | 1119.7 | 0.44325
2518 | 2518 | 3427.5 | -1600.8 | 1120.1 | 0.44341
2519 | 2519 | 3427.2 | -1600.8 | 1120.6 | 0.44361
2520 | 2520 | 3427.2 | -1600.8 | 1121 | 0.44377
2521 | 2521 | 3427.2 | -1600.8 | 1121.4 | 0.44393
2522 | 2522 | 3426.8999 | -1600.8 | 1121.9 | 0.44412
2523 | 2523 | 3426.8999 | -1600.8 | 1122.3 | 0.44428
2524 | 2524 | 3426.6001 | -1600.8 | 1122.8 | 0.44448
2525 | 2525 | 3426.6001 | -1600.8 | 1123.2 | 0.44464
2526 | 2526 | 3426.6001 | -1600.8 | 1123.7 | 0.44484
2527 | 2527 | 3426.3 | -1600.8 | 1124.1 | 0.44499
2528 | 2528 | 3426.3 | -1600.8 | 1124.6 | 0.44519
2529 | 2529 | 3426 | -1600.8 | 1125 | 0.44535
2530 | 2530 | 3426 | -1600.8 | 1125.4 | 0.44551
2531 | 2531 | 3426 | -1600.8 | 1125.9 | 0.44571
2532 | 2532 | 3426 | -1600.8 | 1126.3 | 0.44587
2533 | 2533 | 3425.3999 | -1600.8 | 1126.8 | 0.44606
2534 | 2534 | 3425.3999 | -1600.8 | 1127.2 | 0.44622
2535 | 2535 | 3425.3999 | -1600.8 | 1127.7 | 0.44642
2536 | 2536 | 3425.3999 | -1600.8 | 1128.1 | 0.44658
2537 | 2537 | 3425 | -1600.8 | 1128.6 | 0.44678
2538 | 2538 | 3425 | -1600.8 | 1129 | 0.44693
2539 | 2539 | 3424.7 | -1600.8 | 1129.4 | 0.44709
2540 | 2540 | 3424.7 | -1600.8 | 1129.9 | 0.44729
2541 | 2541 | 3424.7 | -1600.8 | 1130.3 | 0.44745
2542 | 2542 | 3424.3999 | -1600.8 | 1130.8 | 0.44765
2543 | 2543 | 3424.1001 | -1600.8 | 1131.2 | 0.4478
2544 | 2544 | 3424.1001 | -1600.8 | 1131.7 | 0.448
2545 | 2545 | 3423.8 | -1600.8 | 1132.1 | 0.44816
2546 | 2546 | 3423.8 | -1600.8 | 1132.6 | 0.44836
2547 | 2547 | 3423.8 | -1600.8 | 1133 | 0.44852
2548 | 2548 | 3423.5 | -1600.8 | 1133.5 | 0.44872
2549 | 2549 | 3423.5 | -1600.8 | 1133.9 | 0.44887
2550 | 2550 | 3423.5 | -1600.8 | 1134.3 | 0.44903
2551 | 2551 | 3423.2 | -1600.8 | 1134.8 | 0.44923
2552 | 2552 | 3423.2 | -1600.8 | 1135.2 | 0.44939
2553 | 2553 | 3422.8999 | -1600.8 | 1135.7 | 0.44959
2554 | 2554 | 3422.8999 | -1600.8 | 1136.1 | 0.44974
2555 | 2555 | 3422.6001 | -1600.8 | 1136.6 | 0.44994
2556 | 2556 | 3422.6001 | -1600.8 | 1137 | 0.4501
2557 | 2557 | 3422.3 | -1600.8 | 1137.5 | 0.4503
2558 | 2558 | 3422.3 | -1600.8 | 1137.9 | 0.45046
2559 | 2559 | 3422.3 | -1600.8 | 1138.3 | 0.45062
2560 | 2560 | 3421.8999 | -1600.8 | 1138.8 | 0.45081
2561 | 2561 | 3421.8999 | -1600.8 | 1139.2 | 0.45097
2562 | 2562 | 3421.8999 | -1600.8 | 1139.7 | 0.45117
2563 | 2563 | 3421.6001 | -1600.8 | 1140.1 | 0.45133
2564 | 2564 | 3421.6001 | -1600.8 | 1140.6 | 0.45153
2565 | 2565 | 3421.3 | -1600.8 | 1141 | 0.45168
2566 | 2566 | 3421 | -1600.8 | 1141.5 | 0.45188
2567 | 2567 | 3421 | -1600.8 | 1141.9 | 0.45204
2568 | 2568 | 3421 | -1600.8 | 1142.3 | 0.4522
2569 | 2569 | 3420.7 | -1600.8 | 1142.8 | 0.4524
2570 | 2570 | 3420.7 | -1600.8 | 1143.2 | 0.45256
2571 | 2571 | 3420.3999 | -1600.8 | 1143.7 | 0.45275
2572 | 2572 | 3420.3999 | -1600.8 | 1144.1 | 0.45291
2573 | 2573 | 3420.3999 | -1600.8 | 1144.6 | 0.45311
2574 | 2574 | 3420.3999 | -1600.8 | 1145 | 0.45327
2575 | 2575 | 3419.8 | -1600.8 | 1145.5 | 0.45347
2576 | 2576 | 3419.8 | -1600.8 | 1145.9 | 0.45362
2577 | 2577 | 3419.8 | -1600.8 | 1146.3 | 0.45378
2578 | 2578 | 3419.8 | -1600.8 | 1146.8 | 0.45398
2579 | 2579 | 3419.5 | -1600.8 | 1147.2 | 0.45414
2580 | 2580 | 3419.5 | -1600.8 | 1147.7 | 0.45434
2581 | 2581 | 3419.2 | -1600.8 | 1148.1 | 0.4545
2582 | 2582 | 3419.2 | -1600.8 | 1148.6 | 0.45469
2583 | 2583 | 3418.8 | -1600.8 | 1149 | 0.45485
2584 | 2584 | 3418.8 | -1600.8 | 1149.5 | 0.45505
2585 | 2585 | 3418.5 | -1600.8 | 1149.9 | 0.45521
2586 | 2586 | 3418.5 | -1600.8 | 1150.3 | 0.45537
2587 | 2587 | 3418.2 | -1600.8 | 1150.8 | 0.45556
2588 | 2588 | 3418.2 | -1600.8 | 1151.2 | 0.45572
2589 | 2589 | 3418.2 | -1600.8 | 1151.7 | 0.45592
2590 | 2590 | 3417.8999 | -1600.8 | 1152.1 | 0.45608
2591 | 2591 | 3417.8999 | -1600.8 | 1152.6 | 0.45628
2592 | 2592 | 3417.8999 | -1600.8 | 1153 | 0.45643
2593 | 2593 | 3417.3 | -1600.8 | 1153.5 | 0.45663
2594 | 2594 | 3417.6001 | -1600.8 | 1153.9 | 0.45679
2595 | 2595 | 3417.3 | -1600.8 | 1154.4 | 0.45699
2596 | 2596 | 3417.3 | -1600.8 | 1154.8 | 0.45715
2597 | 2597 | 3417.3 | -1600.8 | 1155.2 | 0.45731
2598 | 2598 | 3417.3 | -1600.8 | 1155.7 | 0.4575
2599 | 2599 | 3416.7 | -1600.8 | 1156.1 | 0.45766
2600 | 2600 | 3416.7 | -1600.8 | 1156.6 | 0.45786
2601 | 2601 | 3416.7 | -1600.8 | 1157 | 0.45802
2602 | 2602 | 3416.3999 | -1600.8 | 1157.5 | 0.45822
2603 | 2603 | 3416.3999 | -1600.8 | 1157.9 | 0.45837
2604 | 2604 | 3416.3999 | -1600.8 | 1158.4 | 0.45857
2605 | 2605 | 3415.7 | -1600.8 | 1158.8 | 0.45873
2606 | 2606 | 3415.7 | -1600.8 | 1159.2 | 0.45889
2607 | 2607 | 3415.7 | -1600.8 | 1159.7 | 0.45909
2608 | 2608 | 3415.3999 | -1600.8 | 1160.1 | 0.45925
2609 | 2609 | 3415.1001 | -1600.8 | 1160.6 | 0.45944
2610 | 2610 | 3415.1001 | -1600.8 | 1161 | 0.4596
2611 | 2611 | 3414.8 | -1600.8 | 1161.5 | 0.4598
2612 | 2612 | 3414.8 | -1600.8 | 1161.9 | 0.45996
2613 | 2613 | 3414.8 | -1600.8 | 1162.4 | 0.46016
2614 | 2614 | 3414.5 | -1600.8 | 1162.8 | 0.46031
2615 | 2615 | 3414.5 | -1600.8 | 1163.2 | 0.46047
2616 | 2616 | 3414.5 | -1600.8 | 1163.7 | 0.46067
2617 | 2617 | 3413.8999 | -1600.8 | 1164.1 | 0.46083
2618 | 2618 | 3413.8999 | -1600.8 | 1164.6 | 0.46103
2619 | 2619 | 3413.8999 | -1600.8 | 1165 | 0.46119
2620 | 2620 | 3413.8999 | -1600.8 | 1165.5 | 0.46138
2621 | 2621 | 3413.6001 | -1600.8 | 1165.9 | 0.46154
2622 | 2622 | 3413.6001 | -1600.8 | 1166.4 | 0.46174
2623 | 2623 | 3413.3 | -1600.8 | 1166.8 | 0.4619
2624 | 2624 | 3413.3 | -1600.4 | 1167.2 | 0.46206
2625 | 2625 | 3413.3 | -1600.8 | 1167.7 | 0.46225
2626 | 2626 | 3413 | -1600.8 | 1168.1 | 0.46241
2627 | 2627 | 3413 | -1600.8 | 1168.6 | 0.46261
2628 | 2628 | 3413 | -1600.8 | 1169 | 0.46277
2629 | 2629 | 3412 | -1600.8 | 1169.5 | 0.46297
2630 | 2630 | 3412.6001 | -1600.8 | 1169.9 | 0.46312
2631 | 2631 | 3412.3 | -1600.8 | 1170.4 | 0.46332
2632 | 2632 | 3412.3 | -1600.8 | 1170.8 | 0.46348
2633 | 2633 | 3412 | -1600.8 | 1171.2 | 0.46364
2634 | 2634 | 3412 | -1600.8 | 1171.7 | 0.46384
2635 | 2635 | 3408 | -1600.8 | 1172.1 | 0.464
2636 | 2636 | 3411.7 | -1600.8 | 1172.6 | 0.46419
2637 | 2637 | 3411.7 | -1600.8 | 1173 | 0.46435
2638 | 2638 | 3411.3999 | -1600.8 | 1173.5 | 0.46455
2639 | 2639 | 3411.3999 | -1600.8 | 1173.9 | 0.46471
2640 | 2640 | 3411.3999 | -1600.8 | 1174.4 | 0.46491
2641 | 2641 | 3407.3999 | -1600.8 | 1174.8 | 0.46506
2642 | 2642 | 3410.8 | -1600.8 | 1175.3 | 0.46526
2643 | 2643 | 3410.8 | -1600.8 | 1175.7 | 0.46542
2644 | 2644 | 3410.8 | -1600.8 | 1176.1 | 0.46558
2645 | 2645 | 3410.5 | -1600.8 | 1176.6 | 0.46578
2646 | 2646 | 3410.5 | -1600.8 | 1177 | 0.46594
2647 | 2647 | 3406.8 | -1600.8 | 1177.5 | 0.46613
2648 | 2648 | 3410.2 | -1600.8 | 1177.9 | 0.46629
2649 | 2649 | 3410.2 | -1600.8 | 1178.4 | 0.46649
2650 | 2650 | 3409.8999 | -1600.8 | 1178.8 | 0.46665
2651 | 2651 | 3409.8999 | -1600.8 | 1179.3 | 0.46685
2652 | 2652 | 3409.8999 | -1600.8 | 1179.7 | 0.467
2653 | 2653 | 3405.8 | -1600.8 | 1180.1 | 0.46716
2654 | 2654 | 3409.5 | -1600.8 | 1180.6 | 0.46736
2655 | 2655 | 3409.2 | -1600.8 | 1181 | 0.46752
2656 | 2656 | 3409.2 | -1600.8 | 1181.5 | 0.46772
2657 | 2657 | 3408.8999 | -1600.8 | 1181.9 | 0.46788
2658 | 2658 | 3408.8999 | -1600.8 | 1182.4 | 0.46807
2659 | 2659 | 3405.2 | -1600.8 | 1182.8 | 0.46823
2660 | 2660 | 3408.6001 | -1600.8 | 1183.3 | 0.46843
2661 | 2661 | 3408.6001 | -1600.8 | 1183.7 | 0.46859
2662 | 2662 | 3408.3 | -1600.8 | 1184.1 | 0.46875
2663 | 2663 | 3408.3 | -1600.8 | 1184.6 | 0.46894
2664 | 2664 | 3408.3 | -1600.8 | 1185 | 0.4691
2665 | 2665 | 3404.6001 | -1600.8 | 1185.5 | 0.4693
2666 | 2666 | 3407.7 | -1600.8 | 1185.9 | 0.46946
2667 | 2667 | 3407.7 | -1600.8 | 1186.4 | 0.46966
2668 | 2668 | 3407.7 | -1600.8 | 1186.8 | 0.46982
2669 | 2669 | 3407.3999 | -1600.8 | 1187.3 | 0.47001
2670 | 2670 | 3407.3999 | -1600.8 | 1187.7 | 0.47017
2671 | 2671 | 3404.3 | -1600.8 | 1188.1 | 0.47033
2672 | 2672 | 3407.1001 | -1600.8 | 1188.6 | 0.47053
2673 | 2673 | 3407.1001 | -1600.8 | 1189 | 0.47069
2674 | 2674 | 3406.8 | -1600.8 | 1189.5 | 0.47088
2675 | 2675 | 3406.8 | -1600.8 | 1189.9 | 0.47104
2676 | 2676 | 3406.8 | -1600.8 | 1190.4 | 0.47124
2677 | 2677 | 3406.3999 | -1600.8 | 1190.8 | 0.4714
2678 | 2678 | 3406.1001 | -1600.8 | 1191.3 | 0.4716
2679 | 2679 | 3406.1001 | -1600.8 | 1191.7 | 0.47175
2680 | 2680 | 3405.8 | -1600.8 | 1192.1 | 0.47191
2681 | 2681 | 3405.8 | -1600.8 | 1192.6 | 0.47211
2682 | 2682 | 3405.8 | -1600.8 | 1193 | 0.47227
2683 | 2683 | 3405.8 | -1600.8 | 1193.5 | 0.47247
2684 | 2684 | 3405.5 | -1600.8 | 1193.9 | 0.47263
2685 | 2685 | 3405.2 | -1600.8 | 1194.4 | 0.47282
2686 | 2686 | 3405.2 | -1600.8 | 1194.8 | 0.47298
2687 | 2687 | 3405.2 | -1600.8 | 1195.3 | 0.47318
2688 | 2688 | 3405.2 | -1600.8 | 1195.7 | 0.47334
2689 | 2689 | 3404.8999 | -1600.8 | 1196.1 | 0.4735
2690 | 2690 | 3404.6001 | -1600.8 | 1196.6 | 0.47369
2691 | 2691 | 3404.6001 | -1600.8 | 1197 | 0.47385
2692 | 2692 | 3404.6001 | -1600.8 | 1197.5 | 0.47405
2693 | 2693 | 3404.3 | -1600.8 | 1197.9 | 0.47421
2694 | 2694 | 3404.3 | -1600.8 | 1198.4 | 0.47441
2695 | 2695 | 3404.3 | -1600.8 | 1198.8 | 0.47457
2696 | 2696 | 3404 | -1600.8 | 1199.3 | 0.47476
2697 | 2697 | 3404 | -1600.8 | 1199.7 | 0.47492
2698 | 2698 | 3403.7 | -1600.8 | 1200.2 | 0.47512
2699 | 2699 | 3403.3 | -1600.8 | 1200.6 | 0.47528
2700 | 2700 | 3403.3 | -1600.8 | 1201 | 0.47544
2701 | 2701 | 3403.3 | -1600.8 | 1201.5 | 0.47563
2702 | 2702 | 3403 | -1600.8 | 1201.9 | 0.47579
2703 | 2703 | 3403 | -1600.8 | 1202.4 | 0.47599
2704 | 2704 | 3402.7 | -1600.8 | 1202.8 | 0.47615
2705 | 2705 | 3402.7 | -1600.8 | 1203.3 | 0.47635
2706 | 2706 | 3402.7 | -1600.8 | 1203.7 | 0.47651
2707 | 2707 | 3402.7 | -1600.8 | 1204.2 | 0.4767
2708 | 2708 | 3401.8 | -1600.8 | 1204.6 | 0.47686
2709 | 2709 | 3401.8 | -1600.8 | 1205 | 0.47702
2710 | 2710 | 3401.8 | -1600.8 | 1205.5 | 0.47722
2711 | 2711 | 3401.5 | -1600.8 | 1205.9 | 0.47738
2712 | 2712 | 3401.5 | -1600.8 | 1206.4 | 0.47757
2713 | 2713 | 3401.5 | -1600.8 | 1206.8 | 0.47773
2714 | 2714 | 3401.2 | -1600.8 | 1207.3 | 0.47793
2715 | 2715 | 3400.8999 | -1600.8 | 1207.7 | 0.47809
2716 | 2716 | 3400.8999 | -1600.8 | 1208.2 | 0.47829
2717 | 2717 | 3400.6001 | -1600.8 | 1208.6 | 0.47844
2718 | 2718 | 3400.6001 | -1600.8 | 1209 | 0.4786
2719 | 2719 | 3400.6001 | -1600.8 | 1209.5 | 0.4788
2720 | 2720 | 3400.2 | -1600.8 | 1209.9 | 0.47896
2721 | 2721 | 3400.2 | -1600.8 | 1210.4 | 0.47916
2722 | 2722 | 3400.2 | -1600.8 | 1210.8 | 0.47932
2723 | 2723 | 3399.8999 | -1600.8 | 1211.3 | 0.47951
2724 | 2724 | 3399.8999 | -1600.8 | 1211.7 | 0.47967
2725 | 2725 | 3399.8999 | -1600.8 | 1212.2 | 0.47987
2726 | 2726 | 3399.6001 | -1600.8 | 1212.6 | 0.48003
2727 | 2727 | 3399.3 | -1600.8 | 1213 | 0.48019
2728 | 2728 | 3399.3 | -1600.8 | 1213.5 | 0.48038
2729 | 2729 | 3399.3 | -1600.8 | 1213.9 | 0.48054
2730 | 2730 | 3399.3 | -1600.8 | 1214.4 | 0.48074
2731 | 2731 | 3399 | -1600.8 | 1214.8 | 0.4809
2732 | 2732 | 3398.7 | -1600.8 | 1215.3 | 0.4811
2733 | 2733 | 3398.7 | -1600.8 | 1215.7 | 0.48126
2734 | 2734 | 3398.3999 | -1600.8 | 1216.2 | 0.48145
2735 | 2735 | 3398.3999 | -1600.8 | 1216.6 | 0.48161
2736 | 2736 | 3398.3999 | -1600.8 | 1217 | 0.48177
2737 | 2737 | 3398.1001 | -1600.8 | 1217.5 | 0.48197
2738 | 2738 | 3397.8 | -1600.8 | 1217.9 | 0.48213
2739 | 2739 | 3397.8 | -1600.8 | 1218.4 | 0.48232
2740 | 2740 | 3397.8 | -1600.8 | 1218.8 | 0.48248
2741 | 2741 | 3397.5 | -1600.8 | 1219.3 | 0.48268
2742 | 2742 | 3397.5 | -1600.8 | 1219.7 | 0.48284
2743 | 2743 | 3397.5 | -1600.8 | 1220.2 | 0.48304
2744 | 2744 | 3397.1001 | -1600.8 | 1220.6 | 0.4832
2745 | 2745 | 3396.8 | -1600.8 | 1221.1 | 0.48339
2746 | 2746 | 3396.8 | -1600.8 | 1221.5 | 0.48355
2747 | 2747 | 3396.8 | -1600.8 | 1221.9 | 0.48371
2748 | 2748 | 3396.8 | -1600.8 | 1222.4 | 0.48391
2749 | 2749 | 3396.5 | -1600.8 | 1222.8 | 0.48407
2750 | 2750 | 3396.2 | -1600.8 | 1223.3 | 0.48426
2751 | 2751 | 3396.2 | -1600.8 | 1223.7 | 0.48442
2752 | 2752 | 3396.2 | -1600.8 | 1224.2 | 0.48462
2753 | 2753 | 3395.8999 | -1600.8 | 1224.6 | 0.48478
2754 | 2754 | 3395.8999 | -1600.8 | 1225.1 | 0.48498
2755 | 2755 | 3395.8999 | -1600.8 | 1225.5 | 0.48514
2756 | 2756 | 3395.6001 | -1600.8 | 1225.9 | 0.48529
2757 | 2757 | 3395.6001 | -1600.8 | 1226.4 | 0.48549
2758 | 2758 | 3395.3 | -1600.8 | 1226.8 | 0.48565
2759 | 2759 | 3395.3 | -1600.8 | 1227.3 | 0.48585
2760 | 2760 | 3395.3 | -1600.8 | 1227.7 | 0.48601
2761 | 2761 | 3395 | -1600.8 | 1228.2 | 0.4862
2762 | 2762 | 3394.7 | -1600.8 | 1228.6 | 0.48636
2763 | 2763 | 3394.7 | -1600.8 | 1229.1 | 0.48656
2764 | 2764 | 3394.3999 | -1600.8 | 1229.5 | 0.48672
2765 | 2765 | 3394.3999 | -1600.8 | 1229.9 | 0.48688
2766 | 2766 | 3394.3999 | -1600.8 | 1230.4 | 0.48707
2767 | 2767 | 3394.3999 | -1600.8 | 1230.8 | 0.48723
2768 | 2768 | 3394 | -1600.8 | 1231.3 | 0.48743
2769 | 2769 | 3393.7 | -1600.8 | 1231.7 | 0.48759
2770 | 2770 | 3393.7 | -1600.8 | 1232.2 | 0.48779
2771 | 2771 | 3393.7 | -1600.8 | 1232.6 | 0.48795
2772 | 2772 | 3393.7 | -1600.8 | 1233.1 | 0.48814
2773 | 2773 | 3393.3999 | -1600.8 | 1233.5 | 0.4883
2774 | 2774 | 3393.1001 | -1600.8 | 1233.9 | 0.48846
2775 | 2775 | 3393.1001 | -1600.8 | 1234.4 | 0.48866
2776 | 2776 | 3393.1001 | -1600.8 | 1234.8 | 0.48882
2777 | 2777 | 3392.8 | -1600.8 | 1235.3 | 0.48901
2778 | 2778 | 3392.8 | -1600.8 | 1235.7 | 0.48917
2779 | 2779 | 3392.8 | -1600.8 | 1236.2 | 0.48937
2780 | 2780 | 3392.5 | -1600.8 | 1236.6 | 0.48953
2781 | 2781 | 3392.2 | -1600.8 | 1237.1 | 0.48973
2782 | 2782 | 3392.2 | -1600.8 | 1237.5 | 0.48989
2783 | 2783 | 3391.8999 | -1600.8 | 1237.9 | 0.49004
2784 | 2784 | 3391.8999 | -1600.8 | 1238.4 | 0.49024
2785 | 2785 | 3391.8999 | -1600.8 | 1238.8 | 0.4904
2786 | 2786 | 3391.6001 | -1600.8 | 1239.3 | 0.4906
2787 | 2787 | 3391.6001 | -1600.8 | 1239.7 | 0.49076
2788 | 2788 | 3391.3 | -1600.8 | 1240.2 | 0.49095
2789 | 2789 | 3391.3 | -1600.8 | 1240.6 | 0.49111
2790 | 2790 | 3391.3 | -1600.8 | 1241.1 | 0.49131
2791 | 2791 | 3391.3 | -1600.8 | 1241.5 | 0.49147
2792 | 2792 | 3390.6001 | -1600.8 | 1242 | 0.49167
2793 | 2793 | 3390.6001 | -1600.8 | 1242.4 | 0.49183
2794 | 2794 | 3390.6001 | -1600.8 | 1242.8 | 0.49198
2795 | 2795 | 3390.6001 | -1600.8 | 1243.3 | 0.49218
2796 | 2796 | 3390.6001 | -1600.8 | 1243.7 | 0.49234
2797 | 2797 | 3390.3 | -1600.8 | 1244.2 | 0.49254
2798 | 2798 | 3390 | -1600.8 | 1244.6 | 0.4927
2799 | 2799 | 3390 | -1600.8 | 1245.1 | 0.49289
2800 | 2800 | 3389.7 | -1600.8 | 1245.5 | 0.49305
2801 | 2801 | 3389.7 | -1600.8 | 1246 | 0.49325
2802 | 2802 | 3389.7 | -1600.8 | 1246.4 | 0.49341
2803 | 2803 | 3389.3999 | -1600.8 | 1246.8 | 0.49357
2804 | 2804 | 3389.3999 | -1600.8 | 1247.3 | 0.49377
2805 | 2805 | 3389.1001 | -1600.8 | 1247.7 | 0.49392
2806 | 2806 | 3389.1001 | -1600.8 | 1248.2 | 0.49412
2807 | 2807 | 3388.8 | -1600.8 | 1248.6 | 0.49428
2808 | 2808 | 3388.8 | -1600.8 | 1249.1 | 0.49448
2809 | 2809 | 3388.8 | -1600.8 | 1249.5 | 0.49464
2810 | 2810 | 3388.5 | -1600.8 | 1250 | 0.49483
2811 | 2811 | 3387.8 | -1600.8 | 1250.4 | 0.49499
2812 | 2812 | 3387.8 | -1600.8 | 1250.8 | 0.49515
2813 | 2813 | 3387.8 | -1600.8 | 1251.3 | 0.49535
2814 | 2814 | 3387.8 | -1600.8 | 1251.7 | 0.49551
2815 | 2815 | 3387.8 | -1600.8 | 1252.2 | 0.4957
2816 | 2816 | 3387.2 | -1600.8 | 1252.6 | 0.49586
2817 | 2817 | 3387.2 | -1600.8 | 1253.1 | 0.49606
2818 | 2818 | 3387.2 | -1600.8 | 1253.5 | 0.49622
2819 | 2819 | 3386.8999 | -1600.8 | 1254 | 0.49642
2820 | 2820 | 3386.8999 | -1600.8 | 1254.4 | 0.49658
2821 | 2821 | 3386.8999 | -1600.8 | 1254.8 | 0.49673
2822 | 2822 | 3386.6001 | -1600.8 | 1255.3 | 0.49693
2823 | 2823 | 3386.6001 | -1600.8 | 1255.7 | 0.49709
2824 | 2824 | 3386.3 | -1600.8 | 1256.2 | 0.49729
2825 | 2825 | 3386.3 | -1600.8 | 1256.6 | 0.49745
2826 | 2826 | 3386.3 | -1600.8 | 1257.1 | 0.49764
2827 | 2827 | 3386 | -1600.8 | 1257.5 | 0.4978
2828 | 2828 | 3385.7 | -1600.8 | 1258 | 0.498
2829 | 2829 | 3385.7 | -1600.8 | 1258.4 | 0.49816
2830 | 2830 | 3385.3999 | -1600.8 | 1258.8 | 0.49832
2831 | 2831 | 3385.3999 | -1600.8 | 1259.3 | 0.49852
2832 | 2832 | 3385.3999 | -1600.8 | 1259.7 | 0.49867
2833 | 2833 | 3385.3999 | -1600.8 | 1260.2 | 0.49887
2834 | 2834 | 3384.7 | -1600.8 | 1260.6 | 0.49903
2835 | 2835 | 3384.7 | -1600.8 | 1261.1 | 0.49923
2836 | 2836 | 3384.7 | -1600.8 | 1261.5 | 0.49939
2837 | 2837 | 3384.7 | -1600.8 | 1262 | 0.49958
2838 | 2838 | 3384.7 | -1600.8 | 1262.4 | 0.49974
2839 | 2839 | 3384.3999 | -1600.8 | 1262.8 | 0.4999
2840 | 2840 | 3384.1001 | -1600.8 | 1263.3 | 0.5001
2841 | 2841 | 3384.1001 | -1600.8 | 1263.7 | 0.50026
2842 | 2842 | 3384.1001 | -1600.8 | 1264.2 | 0.50046
2843 | 2843 | 3383.8 | -1600.8 | 1264.6 | 0.50061
2844 | 2844 | 3383.8 | -1600.8 | 1265.1 | 0.50081
2845 | 2845 | 3383.5 | -1600.8 | 1265.5 | 0.50097
2846 | 2846 | 3383.2 | -1600.8 | 1266 | 0.50117
2847 | 2847 | 3383.2 | -1600.8 | 1266.4 | 0.50133
2848 | 2848 | 3383.2 | -1600.8 | 1266.9 | 0.50152
2849 | 2849 | 3382.8999 | -1600.8 | 1267.3 | 0.50168
2850 | 2850 | 3382.8999 | -1600.8 | 1267.7 | 0.50184
2851 | 2851 | 3382.8999 | -1600.8 | 1268.2 | 0.50204
2852 | 2852 | 3382.3 | -1600.8 | 1268.6 | 0.5022
2853 | 2853 | 3382.3 | -1600.8 | 1269.1 | 0.50239
2854 | 2854 | 3382.3 | -1600.8 | 1269.5 | 0.50255
2855 | 2855 | 3382.3 | -1600.8 | 1270 | 0.50275
2856 | 2856 | 3382.3 | -1600.8 | 1270.4 | 0.50291
2857 | 2857 | 3382 | -1600.8 | 1270.9 | 0.50311
2858 | 2858 | 3381.6001 | -1600.8 | 1271.3 | 0.50327
2859 | 2859 | 3381.6001 | -1600.8 | 1271.7 | 0.50342
2860 | 2860 | 3381.6001 | -1600.8 | 1272.2 | 0.50362
2861 | 2861 | 3381.3 | -1600.8 | 1272.6 | 0.50378
2862 | 2862 | 3381.3 | -1600.8 | 1273.1 | 0.50398
2863 | 2863 | 3381.3 | -1600.8 | 1273.5 | 0.50414
2864 | 2864 | 3380.7 | -1600.4 | 1274 | 0.50433
2865 | 2865 | 3380.7 | -1600.8 | 1274.4 | 0.50449
2866 | 2866 | 3380.7 | -1600.8 | 1274.9 | 0.50469
2867 | 2867 | 3380.7 | -1600.8 | 1275.3 | 0.50485
2868 | 2868 | 3380.7 | -1600.8 | 1275.7 | 0.50501
2869 | 2869 | 3380.3999 | -1600.8 | 1276.2 | 0.50521
2870 | 2870 | 3379.8 | -1600.8 | 1276.6 | 0.50536
2871 | 2871 | 3380.1001 | -1600.8 | 1277.1 | 0.50556
2872 | 2872 | 3380.1001 | -1600.8 | 1277.5 | 0.50572
2873 | 2873 | 3379.8 | -1600.8 | 1278 | 0.50592
2874 | 2874 | 3379.8 | -1600.8 | 1278.4 | 0.50608
2875 | 2875 | 3379.8 | -1600.8 | 1278.9 | 0.50627
2876 | 2876 | 3375.8 | -1600.8 | 1279.3 | 0.50643
2877 | 2877 | 3379.2 | -1600.8 | 1279.7 | 0.50659
2878 | 2878 | 3379.2 | -1600.8 | 1280.2 | 0.50679
2879 | 2879 | 3379.2 | -1600.8 | 1280.6 | 0.50695
2880 | 2880 | 3379.2 | -1600.8 | 1281.1 | 0.50715
2881 | 2881 | 3378.8999 | -1600.8 | 1281.5 | 0.5073
2882 | 2882 | 3374.8 | -1600.8 | 1282 | 0.5075
2883 | 2883 | 3378.5 | -1600.8 | 1282.4 | 0.50766
2884 | 2884 | 3378.5 | -1600.8 | 1282.9 | 0.50786
2885 | 2885 | 3378.2 | -1600.8 | 1283.3 | 0.50802
2886 | 2886 | 3378.2 | -1600.8 | 1283.7 | 0.50817
2887 | 2887 | 3378.2 | -1600.8 | 1284.2 | 0.50837
2888 | 2888 | 3373.8999 | -1600.8 | 1284.6 | 0.50853
2889 | 2889 | 3377.8999 | -1600.8 | 1285.1 | 0.50873
2890 | 2890 | 3377.6001 | -1600.8 | 1285.5 | 0.50889
2891 | 2891 | 3377.6001 | -1600.8 | 1286 | 0.50909
2892 | 2892 | 3377.6001 | -1600.8 | 1286.4 | 0.50924
2893 | 2893 | 3377.3 | -1600.8 | 1286.9 | 0.50944
2894 | 2894 | 3373.3 | -1600.8 | 1287.3 | 0.5096
2895 | 2895 | 3376.7 | -1600.8 | 1287.8 | 0.5098
2896 | 2896 | 3377 | -1600.8 | 1288.2 | 0.50996
2897 | 2897 | 3376.7 | -1600.8 | 1288.6 | 0.51011
2898 | 2898 | 3376.7 | -1600.8 | 1289.1 | 0.51031
2899 | 2899 | 3376.7 | -1600.8 | 1289.5 | 0.51047
2900 | 2900 | 3372.3 | -1600.8 | 1290 | 0.51067
2901 | 2901 | 3376.1001 | -1600.8 | 1290.4 | 0.51083
2902 | 2902 | 3376.1001 | -1600.8 | 1290.9 | 0.51102
2903 | 2903 | 3376.1001 | -1600.8 | 1291.3 | 0.51118
2904 | 2904 | 3376.1001 | -1600.8 | 1291.8 | 0.51138
2905 | 2905 | 3375.8 | -1600.8 | 1292.2 | 0.51154
2906 | 2906 | 3371.7 | -1600.4 | 1292.6 | 0.5117
2907 | 2907 | 3375.3999 | -1600.8 | 1293.1 | 0.5119
2908 | 2908 | 3375.1001 | -1600.8 | 1293.5 | 0.51205
2909 | 2909 | 3375.1001 | -1600.8 | 1294 | 0.51225
2910 | 2910 | 3375.1001 | -1600.8 | 1294.4 | 0.51241
2911 | 2911 | 3374.8 | -1600.8 | 1294.9 | 0.51261
2912 | 2912 | 3371.1001 | -1600.8 | 1295.3 | 0.51277
2913 | 2913 | 3374.5 | -1600.8 | 1295.8 | 0.51296
2914 | 2914 | 3374.5 | -1600.8 | 1296.2 | 0.51312
2915 | 2915 | 3373.8999 | -1600.8 | 1296.6 | 0.51328
2916 | 2916 | 3373.8999 | -1600.8 | 1297.1 | 0.51348
2917 | 2917 | 3373.8999 | -1600.8 | 1297.5 | 0.51364
2918 | 2918 | 3373.8999 | -1600.8 | 1298 | 0.51384
2919 | 2919 | 3373.6001 | -1600.8 | 1298.4 | 0.51399
2920 | 2920 | 3373.3 | -1600.8 | 1298.9 | 0.51419
2921 | 2921 | 3373.3 | -1600.8 | 1299.3 | 0.51435
2922 | 2922 | 3373.3 | -1600.8 | 1299.8 | 0.51455
2923 | 2923 | 3373.3 | -1600.8 | 1300.2 | 0.51471
2924 | 2924 | 3373 | -1600.8 | 1300.6 | 0.51486
2925 | 2925 | 3372.7 | -1600.8 | 1301.1 | 0.51506
2926 | 2926 | 3372.7 | -1600.8 | 1301.5 | 0.51522
2927 | 2927 | 3372.7 | -1600.8 | 1302 | 0.51542
2928 | 2928 | 3372.7 | -1600.8 | 1302.4 | 0.51558
2929 | 2929 | 3372.3 | -1600.8 | 1302.9 | 0.51578
2930 | 2930 | 3372.3 | -1600.8 | 1303.3 | 0.51593
2931 | 2931 | 3372 | -1600.8 | 1303.8 | 0.51613
2932 | 2932 | 3371.7 | -1600.8 | 1304.2 | 0.51629
2933 | 2933 | 3371.7 | -1600.8 | 1304.6 | 0.51645
2934 | 2934 | 3371.7 | -1600.8 | 1305.1 | 0.51665
2935 | 2935 | 3371.3999 | -1600.8 | 1305.5 | 0.5168
2936 | 2936 | 3371.3999 | -1600.8 | 1306 | 0.517
2937 | 2937 | 3371.1001 | -1600.8 | 1306.4 | 0.51716
2938 | 2938 | 3371.1001 | -1600.8 | 1306.9 | 0.51736
2939 | 2939 | 3370.8 | -1600.8 | 1307.3 | 0.51752
2940 | 2940 | 3370.8 | -1600.8 | 1307.8 | 0.51772
2941 | 2941 | 3370.8 | -1600.8 | 1308.2 | 0.51787
2942 | 2942 | 3370.5 | -1600.8 | 1308.7 | 0.51807
2943 | 2943 | 3370.2 | -1600.8 | 1309.1 | 0.51823
2944 | 2944 | 3370.2 | -1600.8 | 1309.5 | 0.51839
2945 | 2945 | 3370.2 | -1600.8 | 1310 | 0.51859
2946 | 2946 | 3370.2 | -1600.8 | 1310.4 | 0.51874
2947 | 2947 | 3369.8999 | -1600.8 | 1310.9 | 0.51894
2948 | 2948 | 3369.8999 | -1600.8 | 1311.3 | 0.5191
2949 | 2949 | 3369.6001 | -1600.8 | 1311.8 | 0.5193
2950 | 2950 | 3369.6001 | -1600.8 | 1312.2 | 0.51946
2951 | 2951 | 3369.2 | -1600.8 | 1312.7 | 0.51965
2952 | 2952 | 3369.2 | -1600.8 | 1313.1 | 0.51981
2953 | 2953 | 3368.8999 | -1600.8 | 1313.5 | 0.51997
2954 | 2954 | 3368.8999 | -1600.8 | 1314 | 0.52017
2955 | 2955 | 3368.8999 | -1600.8 | 1314.4 | 0.52033
2956 | 2956 | 3368.6001 | -1600.8 | 1314.9 | 0.52053
2957 | 2957 | 3368.6001 | -1600.8 | 1315.3 | 0.52068
2958 | 2958 | 3368.6001 | -1600.8 | 1315.8 | 0.52088
2959 | 2959 | 3368.3 | -1600.8 | 1316.2 | 0.52104
2960 | 2960 | 3368.3 | -1600.8 | 1316.7 | 0.52124
2961 | 2961 | 3368 | -1600.8 | 1317.1 | 0.5214
2962 | 2962 | 3367.7 | -1600.8 | 1317.5 | 0.52155
2963 | 2963 | 3367.7 | -1600.8 | 1318 | 0.52175
2964 | 2964 | 3367.7 | -1600.8 | 1318.4 | 0.52191
2965 | 2965 | 3367.7 | -1600.8 | 1318.9 | 0.52211
2966 | 2966 | 3367.3999 | -1600.8 | 1319.3 | 0.52227
2967 | 2967 | 3367.1001 | -1600.8 | 1319.8 | 0.52247
2968 | 2968 | 3367.1001 | -1600.8 | 1320.2 | 0.52262
2969 | 2969 | 3367.1001 | -1600.8 | 1320.7 | 0.52282
2970 | 2970 | 3367.1001 | -1600.8 | 1321.1 | 0.52298
2971 | 2971 | 3366.8 | -1600.8 | 1321.5 | 0.52314
2972 | 2972 | 3366.5 | -1600.8 | 1322 | 0.52334
2973 | 2973 | 3366.5 | -1600.8 | 1322.4 | 0.52349
2974 | 2974 | 3366.1001 | -1600.8 | 1322.9 | 0.52369
2975 | 2975 | 3366.1001 | -1600.8 | 1323.3 | 0.52385
2976 | 2976 | 3366.1001 | -1600.8 | 1323.8 | 0.52405
2977 | 2977 | 3365.8 | -1600.8 | 1324.2 | 0.52421
2978 | 2978 | 3365.8 | -1600.8 | 1324.7 | 0.52441
2979 | 2979 | 3365.5 | -1600.8 | 1325.1 | 0.52456
2980 | 2980 | 3365.5 | -1600.8 | 1325.5 | 0.52472
2981 | 2981 | 3365.2 | -1600.8 | 1326 | 0.52492
2982 | 2982 | 3365.2 | -1600.8 | 1326.4 | 0.52508
2983 | 2983 | 3365.2 | -1600.8 | 1326.9 | 0.52528
2984 | 2984 | 3364.8999 | -1600.8 | 1327.3 | 0.52543
2985 | 2985 | 3364.6001 | -1600.8 | 1327.8 | 0.52563
2986 | 2986 | 3364.6001 | -1600.8 | 1328.2 | 0.52579
2987 | 2987 | 3364.6001 | -1600.8 | 1328.7 | 0.52599
2988 | 2988 | 3364.6001 | -1600.8 | 1329.1 | 0.52615
2989 | 2989 | 3364.3 | -1600.8 | 1329.5 | 0.52631
2990 | 2990 | 3364.3 | -1600.8 | 1330 | 0.5265
2991 | 2991 | 3364 | -1600.8 | 1330.4 | 0.52666
2992 | 2992 | 3364 | -1600.8 | 1330.9 | 0.52686
2993 | 2993 | 3363.7 | -1600.8 | 1331.3 | 0.52702
2994 | 2994 | 3363.7 | -1600.8 | 1331.8 | 0.52722
2995 | 2995 | 3363.7 | -1600.8 | 1332.2 | 0.52737
2996 | 2996 | 3363.3999 | -1600.8 | 1332.7 | 0.52757
2997 | 2997 | 3363 | -1600.8 | 1333.1 | 0.52773
2998 | 2998 | 3363 | -1600.8 | 1333.6 | 0.52793
2999 | 2999 | 3362.7 | -1600.8 | 1334 | 0.52809
3000 | 3000 | 3362.7 | -1600.8 | 1334.4 | 0.52825
3001 | 3001 | 3362.7 | -1600.8 | 1334.9 | 0.52844
3002 | 3002 | 3362.3999 | -1600.8 | 1335.3 | 0.5286
3003 | 3003 | 3362.1001 | -1600.8 | 1335.8 | 0.5288
3004 | 3004 | 3362.1001 | -1600.8 | 1336.2 | 0.52896
3005 | 3005 | 3362.1001 | -1600.8 | 1336.7 | 0.52916
3006 | 3006 | 3362.1001 | -1600.8 | 1337.1 | 0.52931
3007 | 3007 | 3361.8 | -1600.8 | 1337.6 | 0.52951
3008 | 3008 | 3361.8 | -1600.8 | 1338 | 0.52967
3009 | 3009 | 3361.5 | -1600.8 | 1338.4 | 0.52983
3010 | 3010 | 3361.5 | -1600.8 | 1338.9 | 0.53003
3011 | 3011 | 3361.2 | -1600.4 | 1339.3 | 0.53018
3012 | 3012 | 3361.2 | -1600.4 | 1339.8 | 0.53038
3013 | 3013 | 3360.8999 | -1600.8 | 1340.2 | 0.53054
3014 | 3014 | 3360.8999 | -1600.8 | 1340.7 | 0.53074
3015 | 3015 | 3360.6001 | -1600.8 | 1341.1 | 0.5309
3016 | 3016 | 3360.6001 | -1600.8 | 1341.6 | 0.5311
3017 | 3017 | 3359.8999 | -1600.8 | 1342 | 0.53125
3018 | 3018 | 3359.8999 | -1600.8 | 1342.4 | 0.53141
3019 | 3019 | 3359.8999 | -1600.8 | 1342.9 | 0.53161
3020 | 3020 | 3359.8999 | -1600.8 | 1343.3 | 0.53177
3021 | 3021 | 3359.3 | -1600.8 | 1343.8 | 0.53197
3022 | 3022 | 3359.3 | -1600.8 | 1344.2 | 0.53212
3023 | 3023 | 3359.3 | -1600.8 | 1344.7 | 0.53232
3024 | 3024 | 3359.3 | -1600.8 | 1345.1 | 0.53248
3025 | 3025 | 3359 | -1600.8 | 1345.6 | 0.53268
3026 | 3026 | 3359 | -1600.8 | 1346 | 0.53284
3027 | 3027 | 3358.7 | -1600.8 | 1346.4 | 0.533
3028 | 3028 | 3358.7 | -1600.8 | 1346.9 | 0.53319
3029 | 3029 | 3358.3999 | -1600.8 | 1347.3 | 0.53335
3030 | 3030 | 3358.3999 | -1600.8 | 1347.8 | 0.53355
3031 | 3031 | 3358.3999 | -1600.8 | 1348.2 | 0.53371
3032 | 3032 | 3358.1001 | -1600.8 | 1348.7 | 0.53391
3033 | 3033 | 3357.8 | -1600.8 | 1349.1 | 0.53406
3034 | 3034 | 3357.8 | -1600.8 | 1349.6 | 0.53426
3035 | 3035 | 3357.5 | -1600.8 | 1350 | 0.53442
3036 | 3036 | 3357.5 | -1600.8 | 1350.4 | 0.53458
3037 | 3037 | 3357.5 | -1600.8 | 1350.9 | 0.53478
3038 | 3038 | 3357.5 | -1600.8 | 1351.3 | 0.53494
3039 | 3039 | 3356.8 | -1600.8 | 1351.8 | 0.53513
3040 | 3040 | 3356.8 | -1600.8 | 1352.2 | 0.53529
3041 | 3041 | 3356.8 | -1600.8 | 1352.7 | 0.53549
3042 | 3042 | 3356.8 | -1600.8 | 1353.1 | 0.53565
3043 | 3043 | 3356.8 | -1600.8 | 1353.6 | 0.53585
3044 | 3044 | 3356.5 | -1600.8 | 1354 | 0.536
3045 | 3045 | 3356.2 | -1600.8 | 1354.5 | 0.5362
3046 | 3046 | 3356.2 | -1600.8 | 1354.9 | 0.53636
3047 | 3047 | 3356.2 | -1600.8 | 1355.3 | 0.53652
3048 | 3048 | 3356.2 | -1600.8 | 1355.8 | 0.53672
3049 | 3049 | 3355.8999 | -1600.8 | 1356.2 | 0.53688
3050 | 3050 | 3355.8999 | -1600.8 | 1356.7 | 0.53707
3051 | 3051 | 3355.3 | -1600.8 | 1357.1 | 0.53723
3052 | 3052 | 3355.3 | -1600.8 | 1357.6 | 0.53743
3053 | 3053 | 3355.3 | -1600.8 | 1358 | 0.53759
3054 | 3054 | 3355.3 | -1600.8 | 1358.5 | 0.53779
3055 | 3055 | 3355 | -1600.8 | 1358.9 | 0.53794
3056 | 3056 | 3355 | -1600.8 | 1359.3 | 0.5381
3057 | 3057 | 3354.7 | -1600.8 | 1359.8 | 0.5383
3058 | 3058 | 3354.7 | -1600.8 | 1360.2 | 0.53846
3059 | 3059 | 3354.3999 | -1600.8 | 1360.7 | 0.53866
3060 | 3060 | 3354.3999 | -1600.8 | 1361.1 | 0.53881
3061 | 3061 | 3354.3999 | -1600.8 | 1361.6 | 0.53901
3062 | 3062 | 3354.3999 | -1600.8 | 1362 | 0.53917
3063 | 3063 | 3353.7 | -1600.8 | 1362.5 | 0.53937
3064 | 3064 | 3353.7 | -1600.8 | 1362.9 | 0.53953
3065 | 3065 | 3353.7 | -1600.8 | 1363.3 | 0.53969
3066 | 3066 | 3353.7 | -1600.8 | 1363.8 | 0.53988
3067 | 3067 | 3353.3999 | -1600.8 | 1364.2 | 0.54004
3068 | 3068 | 3353.3999 | -1600.8 | 1364.7 | 0.54024
3069 | 3069 | 3353.1001 | -1600.8 | 1365.1 | 0.5404
3070 | 3070 | 3352.8 | -1600.8 | 1365.6 | 0.5406
3071 | 3071 | 3352.8 | -1600.8 | 1366 | 0.54075
3072 | 3072 | 3352.8 | -1600.8 | 1366.5 | 0.54095
3073 | 3073 | 3352.8 | -1600.8 | 1366.9 | 0.54111
3074 | 3074 | 3352.5 | -1600.8 | 1367.3 | 0.54127
3075 | 3075 | 3352.2 | -1600.8 | 1367.8 | 0.54147
3076 | 3076 | 3352.2 | -1600.8 | 1368.2 | 0.54163
3077 | 3077 | 3351.8999 | -1600.8 | 1368.7 | 0.54182
3078 | 3078 | 3351.8999 | -1600.8 | 1369.1 | 0.54198
3079 | 3079 | 3351.8999 | -1600.4 | 1369.6 | 0.54218
3080 | 3080 | 3351.8999 | -1600.8 | 1370 | 0.54234
3081 | 3081 | 3351.3 | -1600.8 | 1370.5 | 0.54254
3082 | 3082 | 3351.3 | -1600.8 | 1370.9 | 0.54269
3083 | 3083 | 3351.3 | -1600.8 | 1371.3 | 0.54285
3084 | 3084 | 3351.3 | -1600.8 | 1371.8 | 0.54305
3085 | 3085 | 3351 | -1600.8 | 1372.2 | 0.54321
3086 | 3086 | 3351 | -1600.8 | 1372.7 | 0.54341
3087 | 3087 | 3350.6001 | -1600.8 | 1373.1 | 0.54357
3088 | 3088 | 3350.3 | -1600.8 | 1373.6 | 0.54376
3089 | 3089 | 3350.3 | -1600.8 | 1374 | 0.54392
3090 | 3090 | 3350.3 | -1600.8 | 1374.5 | 0.54412
3091 | 3091 | 3350.3 | -1600.8 | 1374.9 | 0.54428
3092 | 3092 | 3350 | -1600.8 | 1375.3 | 0.54444
3093 | 3093 | 3349.7 | -1600.8 | 1375.8 | 0.54463
3094 | 3094 | 3349.7 | -1600.8 | 1376.2 | 0.54479
3095 | 3095 | 3349.3999 | -1600.8 | 1376.7 | 0.54499
3096 | 3096 | 3349.3999 | -1600.8 | 1377.1 | 0.54515
3097 | 3097 | 3349.3999 | -1600.8 | 1377.6 | 0.54535
3098 | 3098 | 3349.3999 | -1600.8 | 1378 | 0.5455
3099 | 3099 | 3348.8 | -1600.8 | 1378.5 | 0.5457
3100 | 3100 | 3348.8 | -1600.8 | 1378.9 | 0.54586
3101 | 3101 | 3348.8 | -1600.8 | 1379.4 | 0.54606
3102 | 3102 | 3348.8 | -1600.8 | 1379.8 | 0.54622
3103 | 3103 | 3348.5 | -1600.8 | 1380.2 | 0.54638
3104 | 3104 | 3348.5 | -1600.8 | 1380.7 | 0.54657
3105 | 3105 | 3347.8999 | -1600.8 | 1381.1 | 0.54673
3106 | 3106 | 3348.2 | -1600.8 | 1381.6 | 0.54693
3107 | 3107 | 3347.8999 | -1600.8 | 1382 | 0.54709
3108 | 3108 | 3347.8999 | -1600.8 | 1382.5 | 0.54729
3109 | 3109 | 3347.8999 | -1600.8 | 1382.9 | 0.54744
3110 | 3110 | 3347.5 | -1600.8 | 1383.4 | 0.54764
3111 | 3111 | 3347.2 | -1600.8 | 1383.8 | 0.5478
3112 | 3112 | 3347.2 | -1600.8 | 1384.2 | 0.54796
3113 | 3113 | 3346.8999 | -1600.8 | 1384.7 | 0.54816
3114 | 3114 | 3346.8999 | -1600.8 | 1385.1 | 0.54832
3115 | 3115 | 3346.8999 | -1600.8 | 1385.6 | 0.54851
3116 | 3116 | 3346.8999 | -1600.8 | 1386 | 0.54867
3117 | 3117 | 3346 | -1600.8 | 1386.5 | 0.54887
3118 | 3118 | 3346 | -1600.8 | 1386.9 | 0.54903
3119 | 3119 | 3346 | -1600.8 | 1387.4 | 0.54923
3120 | 3120 | 3346 | -1600.8 | 1387.8 | 0.54938
3121 | 3121 | 3346 | -1600.8 | 1388.2 | 0.54954
3122 | 3122 | 3345.7 | -1600.8 | 1388.7 | 0.54974
3123 | 3123 | 3345.1001 | -1600.8 | 1389.1 | 0.5499
3124 | 3124 | 3345.3999 | -1600.8 | 1389.6 | 0.5501
3125 | 3125 | 3345.3999 | -1600.8 | 1390 | 0.55026
3126 | 3126 | 3345.3999 | -1600.8 | 1390.5 | 0.55045
3127 | 3127 | 3345.1001 | -1600.8 | 1390.9 | 0.55061
3128 | 3128 | 3344.8 | -1600.8 | 1391.4 | 0.55081
3129 | 3129 | 3344.1001 | -1600.8 | 1391.8 | 0.55097
3130 | 3130 | 3344.3999 | -1600.8 | 1392.2 | 0.55113
3131 | 3131 | 3344.3999 | -1600.8 | 1392.7 | 0.55132
3132 | 3132 | 3344.3999 | -1600.8 | 1393.1 | 0.55148
3133 | 3133 | 3344.1001 | -1600.8 | 1393.6 | 0.55168
3134 | 3134 | 3344.1001 | -1600.8 | 1394 | 0.55184
3135 | 3135 | 3343.2 | -1600.8 | 1394.5 | 0.55204
3136 | 3136 | 3343.5 | -1600.8 | 1394.9 | 0.5522
3137 | 3137 | 3343.5 | -1600.8 | 1395.4 | 0.55239
3138 | 3138 | 3343.5 | -1600.8 | 1395.8 | 0.55255
3139 | 3139 | 3343.5 | -1600.8 | 1396.2 | 0.55271
3140 | 3140 | 3343.2 | -1600.8 | 1396.7 | 0.55291
3141 | 3141 | 3339.2 | -1600.8 | 1397.1 | 0.55307
3142 | 3142 | 3342.8999 | -1600.8 | 1397.6 | 0.55326
3143 | 3143 | 3342.6001 | -1600.8 | 1398 | 0.55342
3144 | 3144 | 3342.6001 | -1600.8 | 1398.5 | 0.55362
3145 | 3145 | 3342.6001 | -1600.8 | 1398.9 | 0.55378
3146 | 3146 | 3342.6001 | -1600.8 | 1399.4 | 0.55398
3147 | 3147 | 3342 | -1600.8 | 1399.8 | 0.55413
3148 | 3148 | 3342 | -1600.8 | 1400.3 | 0.55433
3149 | 3149 | 3342 | -1600.4 | 1400.7 | 0.55449
3150 | 3150 | 3342 | -1600.4 | 1401.1 | 0.55465
3151 | 3151 | 3341.7 | -1600.8 | 1401.6 | 0.55485
3152 | 3152 | 3341.7 | -1600.8 | 1402 | 0.55501
3153 | 3153 | 3341 | -1600.8 | 1402.5 | 0.5552
3154 | 3154 | 3341 | -1600.8 | 1402.9 | 0.55536
3155 | 3155 | 3341 | -1600.8 | 1403.4 | 0.55556
3156 | 3156 | 3341 | -1600.8 | 1403.8 | 0.55572
3157 | 3157 | 3341 | -1600.8 | 1404.3 | 0.55592
3158 | 3158 | 3340.7 | -1600.8 | 1404.7 | 0.55607
3159 | 3159 | 3336.7 | -1600.8 | 1405.1 | 0.55623
3160 | 3160 | 3340.3999 | -1600.8 | 1405.6 | 0.55643
3161 | 3161 | 3340.3999 | -1600.8 | 1406 | 0.55659
3162 | 3162 | 3340.3999 | -1600.8 | 1406.5 | 0.55679
3163 | 3163 | 3340.1001 | -1600.8 | 1406.9 | 0.55695
3164 | 3164 | 3340.1001 | -1600.8 | 1407.4 | 0.55714
3165 | 3165 | 3336.1001 | -1600.8 | 1407.8 | 0.5573
3166 | 3166 | 3339.5 | -1600.8 | 1408.3 | 0.5575
3167 | 3167 | 3339.5 | -1600.8 | 1408.7 | 0.55766
3168 | 3168 | 3339.5 | -1600.8 | 1409.1 | 0.55782
3169 | 3169 | 3339.2 | -1600.8 | 1409.6 | 0.55801
3170 | 3170 | 3339.2 | -1600.8 | 1410 | 0.55817
3171 | 3171 | 3335.5 | -1600.8 | 1410.5 | 0.55837
3172 | 3172 | 3338.6001 | -1600.8 | 1410.9 | 0.55853
3173 | 3173 | 3338.6001 | -1600.8 | 1411.4 | 0.55873
3174 | 3174 | 3338.6001 | -1600.8 | 1411.8 | 0.55889
3175 | 3175 | 3338.6001 | -1600.8 | 1412.3 | 0.55908
3176 | 3176 | 3338.2 | -1600.8 | 1412.7 | 0.55924
3177 | 3177 | 3334.5 | -1600.8 | 1413.1 | 0.5594
3178 | 3178 | 3337.8999 | -1600.8 | 1413.6 | 0.5596
3179 | 3179 | 3337.8999 | -1600.8 | 1414 | 0.55976
3180 | 3180 | 3337.8999 | -1600.8 | 1414.5 | 0.55995
3181 | 3181 | 3337.6001 | -1600.8 | 1414.9 | 0.56011
3182 | 3182 | 3337.6001 | -1600.8 | 1415.4 | 0.56031
3183 | 3183 | 3333.6001 | -1600.8 | 1415.8 | 0.56047
3184 | 3184 | 3337 | -1600.8 | 1416.3 | 0.56067
3185 | 3185 | 3337 | -1600.8 | 1416.7 | 0.56082
3186 | 3186 | 3337 | -1600.8 | 1417.1 | 0.56098
3187 | 3187 | 3337 | -1600.8 | 1417.6 | 0.56118
3188 | 3188 | 3336.7 | -1600.4 | 1418 | 0.56134
3189 | 3189 | 3333 | -1600.8 | 1418.5 | 0.56154
3190 | 3190 | 3336.3999 | -1600.8 | 1418.9 | 0.5617
3191 | 3191 | 3336.1001 | -1600.8 | 1419.4 | 0.56189
3192 | 3192 | 3336.1001 | -1600.8 | 1419.8 | 0.56205
3193 | 3193 | 3336.1001 | -1600.8 | 1420.3 | 0.56225
3194 | 3194 | 3335.8 | -1600.8 | 1420.7 | 0.56241
3195 | 3195 | 3332 | -1600.8 | 1421.2 | 0.56261
3196 | 3196 | 3335.5 | -1600.8 | 1421.6 | 0.56276
3197 | 3197 | 3335.5 | -1600.8 | 1422 | 0.56292
3198 | 3198 | 3335.5 | -1600.8 | 1422.5 | 0.56312
3199 | 3199 | 3335.1001 | -1600.8 | 1422.9 | 0.56328
3200 | 3200 | 3335.1001 | -1600.8 | 1423.4 | 0.56348
3201 | 3201 | 3334.8 | -1600.8 | 1423.8 | 0.56364
3202 | 3202 | 3334.5 | -1600.8 | 1424.3 | 0.56383
3203 | 3203 | 3334.5 | -1600.8 | 1424.7 | 0.56399
3204 | 3204 | 3334.5 | -1600.8 | 1425.2 | 0.56419
3205 | 3205 | 3334.5 | -1600.8 | 1425.6 | 0.56435
3206 | 3206 | 3334.2 | -1600.8 | 1426 | 0.56451
3207 | 3207 | 3334.2 | -1600.8 | 1426.5 | 0.5647
3208 | 3208 | 3333.6001 | -1600.8 | 1426.9 | 0.56486
3209 | 3209 | 3333.6001 | -1600.8 | 1427.4 | 0.56506
3210 | 3210 | 3333.6001 | -1600.8 | 1427.8 | 0.56522
3211 | 3211 | 3333.6001 | -1600.8 | 1428.3 | 0.56542
3212 | 3212 | 3333.3 | -1600.8 | 1428.7 | 0.56558
3213 | 3213 | 3333.3 | -1600.8 | 1429.2 | 0.56577
3214 | 3214 | 3333 | -1600.8 | 1429.6 | 0.56593
3215 | 3215 | 3333 | -1600.8 | 1430 | 0.56609
3216 | 3216 | 3333 | -1600.8 | 1430.5 | 0.56629
3217 | 3217 | 3332.7 | -1600.8 | 1430.9 | 0.56645
3218 | 3218 | 3332 | -1600.8 | 1431.4 | 0.56664
3219 | 3219 | 3332 | -1600.8 | 1431.8 | 0.5668
3220 | 3220 | 3332 | -1600.8 | 1432.3 | 0.567
3221 | 3221 | 3331.7 | -1600.8 | 1432.7 | 0.56716
3222 | 3222 | 3331.7 | -1600.8 | 1433.2 | 0.56736
3223 | 3223 | 3331.3999 | -1600.8 | 1433.6 | 0.56752
3224 | 3224 | 3331.3999 | -1600.8 | 1434 | 0.56767
3225 | 3225 | 3331.3999 | -1600.8 | 1434.5 | 0.56787
3226 | 3226 | 3330.8 | -1600.8 | 1434.9 | 0.56803
3227 | 3227 | 3330.8 | -1600.8 | 1435.4 | 0.56823
3228 | 3228 | 3330.8 | -1600.8 | 1435.8 | 0.56839
3229 | 3229 | 3330.8 | -1600.8 | 1436.3 | 0.56858
3230 | 3230 | 3330.5 | -1600.8 | 1436.7 | 0.56874
3231 | 3231 | 3330.5 | -1600.8 | 1437.2 | 0.56894
3232 | 3232 | 3330.2 | -1600.8 | 1437.6 | 0.5691
3233 | 3233 | 3329.8999 | -1600.8 | 1438 | 0.56926
3234 | 3234 | 3329.8999 | -1600.8 | 1438.5 | 0.56945
3235 | 3235 | 3329.8999 | -1600.8 | 1438.9 | 0.56961
3236 | 3236 | 3329.6001 | -1600.8 | 1439.4 | 0.56981
3237 | 3237 | 3329.6001 | -1600.8 | 1439.8 | 0.56997
3238 | 3238 | 3329.3 | -1600.8 | 1440.3 | 0.57017
3239 | 3239 | 3329.3 | -1600.8 | 1440.7 | 0.57033
3240 | 3240 | 3329.3 | -1600.8 | 1441.2 | 0.57052
3241 | 3241 | 3328.8999 | -1600.8 | 1441.6 | 0.57068
3242 | 3242 | 3328.8999 | -1600.8 | 1442 | 0.57084
3243 | 3243 | 3328.8999 | -1600.8 | 1442.5 | 0.57104
3244 | 3244 | 3328.3 | -1600.8 | 1442.9 | 0.5712
3245 | 3245 | 3328.3 | -1600.8 | 1443.4 | 0.57139
3246 | 3246 | 3328.3 | -1600.8 | 1443.8 | 0.57155
3247 | 3247 | 3328.3 | -1600.8 | 1444.3 | 0.57175
3248 | 3248 | 3328 | -1600.8 | 1444.7 | 0.57191
3249 | 3249 | 3328 | -1600.8 | 1445.2 | 0.57211
3250 | 3250 | 3327.7 | -1600.8 | 1445.6 | 0.57227
3251 | 3251 | 3327.7 | -1600.8 | 1446.1 | 0.57246
3252 | 3252 | 3327.7 | -1600.8 | 1446.5 | 0.57262
3253 | 3253 | 3327.3999 | -1600.8 | 1446.9 | 0.57278
3254 | 3254 | 3327.1001 | -1600.8 | 1447.4 | 0.57298
3255 | 3255 | 3327.1001 | -1600.8 | 1447.8 | 0.57314
3256 | 3256 | 3326.8 | -1600.8 | 1448.3 | 0.57333
3257 | 3257 | 3326.8 | -1600.8 | 1448.7 | 0.57349
3258 | 3258 | 3326.8 | -1600.8 | 1449.2 | 0.57369
3259 | 3259 | 3326.5 | -1600.8 | 1449.6 | 0.57385
3260 | 3260 | 3326.5 | -1600.8 | 1450.1 | 0.57405
3261 | 3261 | 3326.2 | -1600.8 | 1450.5 | 0.57421
3262 | 3262 | 3325.8 | -1600.8 | 1450.9 | 0.57436
3263 | 3263 | 3325.8 | -1600.8 | 1451.4 | 0.57456
3264 | 3264 | 3325.8 | -1600.8 | 1451.8 | 0.57472
3265 | 3265 | 3325.8 | -1600.8 | 1452.3 | 0.57492
3266 | 3266 | 3325.5 | -1600.8 | 1452.7 | 0.57508
3267 | 3267 | 3325.5 | -1600.8 | 1453.2 | 0.57527
3268 | 3268 | 3325.2 | -1600.8 | 1453.6 | 0.57543
3269 | 3269 | 3325.2 | -1600.8 | 1454.1 | 0.57563
3270 | 3270 | 3325.2 | -1600.8 | 1454.5 | 0.57579
3271 | 3271 | 3324.8999 | -1600.8 | 1454.9 | 0.57595
3272 | 3272 | 3324.6001 | -1600.8 | 1455.4 | 0.57615
3273 | 3273 | 3324.6001 | -1600.8 | 1455.8 | 0.5763
3274 | 3274 | 3324.3 | -1600.8 | 1456.3 | 0.5765
3275 | 3275 | 3324.3 | -1600.8 | 1456.7 | 0.57666
3276 | 3276 | 3324.3 | -1600.8 | 1457.2 | 0.57686
3277 | 3277 | 3324 | -1600.8 | 1457.6 | 0.57702
3278 | 3278 | 3324 | -1600.8 | 1458.1 | 0.57721
3279 | 3279 | 3323.7 | -1600.4 | 1458.5 | 0.57737
3280 | 3280 | 3323.3999 | -1600.8 | 1458.9 | 0.57753
3281 | 3281 | 3323.3999 | -1600.8 | 1459.4 | 0.57773
3282 | 3282 | 3323.3999 | -1600.8 | 1459.8 | 0.57789
3283 | 3283 | 3323.3999 | -1600.8 | 1460.3 | 0.57808
3284 | 3284 | 3323.1001 | -1600.8 | 1460.7 | 0.57824
3285 | 3285 | 3323.1001 | -1600.8 | 1461.2 | 0.57844
3286 | 3286 | 3322.7 | -1600.8 | 1461.6 | 0.5786
3287 | 3287 | 3322.7 | -1600.8 | 1462.1 | 0.5788
3288 | 3288 | 3322.7 | -1600.8 | 1462.5 | 0.57896
3289 | 3289 | 3322.3999 | -1600.8 | 1462.9 | 0.57911
3290 | 3290 | 3322.1001 | -1600.8 | 1463.4 | 0.57931
3291 | 3291 | 3322.1001 | -1600.8 | 1463.8 | 0.57947
3292 | 3292 | 3321.8 | -1600.8 | 1464.3 | 0.57967
3293 | 3293 | 3321.8 | -1600.8 | 1464.7 | 0.57983
3294 | 3294 | 3321.8 | -1600.8 | 1465.2 | 0.58002
3295 | 3295 | 3321.5 | -1600.8 | 1465.6 | 0.58018
3296 | 3296 | 3321.5 | -1600.8 | 1466.1 | 0.58038
3297 | 3297 | 3321.5 | -1600.8 | 1466.5 | 0.58054
3298 | 3298 | 3320.8999 | -1600.8 | 1467 | 0.58074
3299 | 3299 | 3320.8999 | -1600.8 | 1467.4 | 0.5809
3300 | 3300 | 3320.8999 | -1600.8 | 1467.8 | 0.58105
3301 | 3301 | 3320.8999 | -1600.8 | 1468.3 | 0.58125
3302 | 3302 | 3320.8999 | -1600.8 | 1468.7 | 0.58141
3303 | 3303 | 3320.6001 | -1600.8 | 1469.2 | 0.58161
3304 | 3304 | 3320.3 | -1600.8 | 1469.6 | 0.58177
3305 | 3305 | 3320.3 | -1600.8 | 1470.1 | 0.58196
3306 | 3306 | 3320.3 | -1600.8 | 1470.5 | 0.58212
3307 | 3307 | 3320 | -1600.8 | 1471 | 0.58232
3308 | 3308 | 3319.6001 | -1600.8 | 1471.4 | 0.58248
3309 | 3309 | 3319.6001 | -1600.8 | 1471.8 | 0.58264
3310 | 3310 | 3319.3 | -1600.8 | 1472.3 | 0.58284
3311 | 3311 | 3319.3 | -1600.8 | 1472.7 | 0.58299
3312 | 3312 | 3319.3 | -1600.8 | 1473.2 | 0.58319
3313 | 3313 | 3319 | -1600.8 | 1473.6 | 0.58335
3314 | 3314 | 3319 | -1600.8 | 1474.1 | 0.58355
3315 | 3315 | 3319 | -1600.8 | 1474.5 | 0.58371
3316 | 3316 | 3318.1001 | -1600.8 | 1475 | 0.5839
3317 | 3317 | 3318.1001 | -1600.8 | 1475.4 | 0.58406
3318 | 3318 | 3318.1001 | -1600.8 | 1475.8 | 0.58422
3319 | 3319 | 3318.1001 | -1600.8 | 1476.3 | 0.58442
3320 | 3320 | 3317.8 | -1600.8 | 1476.7 | 0.58458
3321 | 3321 | 3317.8 | -1600.8 | 1477.2 | 0.58477
3322 | 3322 | 3317.5 | -1600.8 | 1477.6 | 0.58493
3323 | 3323 | 3317.2 | -1600.8 | 1478.1 | 0.58513
3324 | 3324 | 3317.2 | -1600.8 | 1478.5 | 0.58529
3325 | 3325 | 3317.2 | -1600.8 | 1479 | 0.58549
3326 | 3326 | 3316.8999 | -1600.8 | 1479.4 | 0.58565
3327 | 3327 | 3316.8999 | -1600.8 | 1479.8 | 0.5858
3328 | 3328 | 3316.5 | -1600.8 | 1480.3 | 0.586
3329 | 3329 | 3316.2 | -1600.8 | 1480.7 | 0.58616
3330 | 3330 | 3316.2 | -1600.8 | 1481.2 | 0.58636
3331 | 3331 | 3316.2 | -1600.8 | 1481.6 | 0.58652
3332 | 3332 | 3316.2 | -1600.8 | 1482.1 | 0.58671
3333 | 3333 | 3315.8999 | -1600.8 | 1482.5 | 0.58687
3334 | 3334 | 3315.6001 | -1600.8 | 1483 | 0.58707
3335 | 3335 | 3315.6001 | -1600.8 | 1483.4 | 0.58723
3336 | 3336 | 3315.6001 | -1600.8 | 1483.8 | 0.58739
3337 | 3337 | 3315.6001 | -1600.8 | 1484.3 | 0.58759
3338 | 3338 | 3315.3 | -1600.8 | 1484.7 | 0.58774
3339 | 3339 | 3315.3 | -1600.8 | 1485.2 | 0.58794
3340 | 3340 | 3314.7 | -1600.8 | 1485.6 | 0.5881
3341 | 3341 | 3314.7 | -1600.8 | 1486.1 | 0.5883
3342 | 3342 | 3314.7 | -1600.8 | 1486.5 | 0.58846
3343 | 3343 | 3314.3999 | -1600.8 | 1487 | 0.58865
3344 | 3344 | 3314.3999 | -1600.8 | 1487.4 | 0.58881
3345 | 3345 | 3314.3999 | -1600.8 | 1487.8 | 0.58897
3346 | 3346 | 3314.1001 | -1600.8 | 1488.3 | 0.58917
3347 | 3347 | 3314.1001 | -1600.8 | 1488.7 | 0.58933
3348 | 3348 | 3314.1001 | -1600.8 | 1489.2 | 0.58953
3349 | 3349 | 3313.8 | -1600.8 | 1489.6 | 0.58968
3350 | 3350 | 3313.8 | -1600.8 | 1490.1 | 0.58988
3351 | 3351 | 3313.3999 | -1600.8 | 1490.5 | 0.59004
3352 | 3352 | 3313.1001 | -1600.8 | 1491 | 0.59024
3353 | 3353 | 3313.1001 | -1600.8 | 1491.4 | 0.5904
3354 | 3354 | 3313.1001 | -1600.8 | 1491.9 | 0.59059
3355 | 3355 | 3313.1001 | -1600.8 | 1492.3 | 0.59075
3356 | 3356 | 3312.8 | -1600.8 | 1492.7 | 0.59091
3357 | 3357 | 3312.5 | -1600.4 | 1493.2 | 0.59111
3358 | 3358 | 3312.2 | -1600.8 | 1493.6 | 0.59127
3359 | 3359 | 3312.2 | -1600.8 | 1494.1 | 0.59147
3360 | 3360 | 3312.2 | -1600.8 | 1494.5 | 0.59162
3361 | 3361 | 3312.2 | -1600.8 | 1495 | 0.59182
3362 | 3362 | 3311.8999 | -1600.8 | 1495.4 | 0.59198
3363 | 3363 | 3311.8999 | -1600.8 | 1495.9 | 0.59218
3364 | 3364 | 3311.3 | -1600.8 | 1496.3 | 0.59234
3365 | 3365 | 3311.3 | -1600.8 | 1496.7 | 0.59249
3366 | 3366 | 3311.3 | -1600.8 | 1497.2 | 0.59269
3367 | 3367 | 3311.3 | -1600.8 | 1497.6 | 0.59285
3368 | 3368 | 3311 | -1600.8 | 1498.1 | 0.59305
3369 | 3369 | 3311 | -1600.8 | 1498.5 | 0.59321
3370 | 3370 | 3310.7 | -1600.8 | 1499 | 0.5934
3371 | 3371 | 3310.7 | -1600.8 | 1499.4 | 0.59356
3372 | 3372 | 3310.7 | -1600.8 | 1499.9 | 0.59376
3373 | 3373 | 3310.3 | -1600.8 | 1500.3 | 0.59392
3374 | 3374 | 3310.3 | -1600.8 | 1500.7 | 0.59408
3375 | 3375 | 3310 | -1600.8 | 1501.2 | 0.59428
3376 | 3376 | 3309.7 | -1600.8 | 1501.6 | 0.59443
3377 | 3377 | 3309.7 | -1600.8 | 1502.1 | 0.59463
3378 | 3378 | 3309.7 | -1600.8 | 1502.5 | 0.59479
3379 | 3379 | 3309.3999 | -1600.8 | 1503 | 0.59499
3380 | 3380 | 3309.3999 | -1600.8 | 1503.4 | 0.59515
3381 | 3381 | 3309.3999 | -1600.8 | 1503.9 | 0.59534
3382 | 3382 | 3308.8 | -1600.8 | 1504.3 | 0.5955
3383 | 3383 | 3308.8 | -1600.8 | 1504.7 | 0.59566
3384 | 3384 | 3308.8 | -1600.8 | 1505.2 | 0.59586
3385 | 3385 | 3308.8 | -1600.8 | 1505.6 | 0.59602
3386 | 3386 | 3308.5 | -1600.8 | 1506.1 | 0.59622
3387 | 3387 | 3308.5 | -1600.8 | 1506.5 | 0.59637
3388 | 3388 | 3307.8999 | -1600.8 | 1507 | 0.59657
3389 | 3389 | 3308.2 | -1600.8 | 1507.4 | 0.59673
3390 | 3390 | 3308.2 | -1600.8 | 1507.9 | 0.59693
3391 | 3391 | 3307.8999 | -1600.8 | 1508.3 | 0.59709
3392 | 3392 | 3307.8999 | -1600.8 | 1508.7 | 0.59724
3393 | 3393 | 3307.6001 | -1600.8 | 1509.2 | 0.59744
3394 | 3394 | 3306.8999 | -1600.8 | 1509.6 | 0.5976
3395 | 3395 | 3306.8999 | -1600.8 | 1510.1 | 0.5978
3396 | 3396 | 3306.8999 | -1600.8 | 1510.5 | 0.59796
3397 | 3397 | 3306.8999 | -1600.8 | 1511 | 0.59816
3398 | 3398 | 3306.8999 | -1600.8 | 1511.4 | 0.59831
3399 | 3399 | 3306.8999 | -1600.8 | 1511.9 | 0.59851
3400 | 3400 | 3306 | -1600.8 | 1512.3 | 0.59867
3401 | 3401 | 3306.3 | -1600.8 | 1512.8 | 0.59887
3402 | 3402 | 3306.3 | -1600.8 | 1513.2 | 0.59903
3403 | 3403 | 3306.3 | -1600.8 | 1513.6 | 0.59918
3404 | 3404 | 3306 | -1600.8 | 1514.1 | 0.59938
3405 | 3405 | 3306 | -1600.8 | 1514.5 | 0.59954
3406 | 3406 | 3301.3999 | -1600.8 | 1515 | 0.59974
3407 | 3407 | 3305.3999 | -1600.8 | 1515.4 | 0.5999
3408 | 3408 | 3305.3999 | -1600.8 | 1515.9 | 0.60009
3409 | 3409 | 3305.3999 | -1600.8 | 1516.3 | 0.60025
3410 | 3410 | 3305.1001 | -1600.8 | 1516.8 | 0.60045
3411 | 3411 | 3305.1001 | -1600.8 | 1517.2 | 0.60061
3412 | 3412 | 3300.7 | -1600.8 | 1517.6 | 0.60077
3413 | 3413 | 3303.8 | -1600.8 | 1518.1 | 0.60097
3414 | 3414 | 3303.8 | -1600.8 | 1518.5 | 0.60112
3415 | 3415 | 3304.5 | -1600.8 | 1519 | 0.60132
3416 | 3416 | 3304.5 | -1600.8 | 1519.4 | 0.60148
3417 | 3417 | 3303.8 | -1600.8 | 1519.9 | 0.60168
3418 | 3418 | 3300.1001 | -1600.8 | 1520.3 | 0.60184
3419 | 3419 | 3303.5 | -1600.8 | 1520.8 | 0.60203
3420 | 3420 | 3303.5 | -1600.8 | 1521.2 | 0.60219
3421 | 3421 | 3303.2 | -1600.8 | 1521.6 | 0.60235
3422 | 3422 | 3303.2 | -1600.8 | 1522.1 | 0.60255
3423 | 3423 | 3302.8999 | -1600.8 | 1522.5 | 0.60271
3424 | 3424 | 3299.2 | -1600.8 | 1523 | 0.60291
3425 | 3425 | 3302.6001 | -1600.8 | 1523.4 | 0.60306
3426 | 3426 | 3302.6001 | -1600.8 | 1523.9 | 0.60326
3427 | 3427 | 3302.3 | -1600.8 | 1524.3 | 0.60342
3428 | 3428 | 3302.3 | -1600.8 | 1524.8 | 0.60362
3429 | 3429 | 3302 | -1600.8 | 1525.2 | 0.60378
3430 | 3430 | 3298.3 | -1600.8 | 1525.6 | 0.60393
3431 | 3431 | 3301.7 | -1600.8 | 1526.1 | 0.60413
3432 | 3432 | 3301.7 | -1600.8 | 1526.5 | 0.60429
3433 | 3433 | 3301.7 | -1600.8 | 1527 | 0.60449
3434 | 3434 | 3301.3999 | -1600.8 | 1527.4 | 0.60465
3435 | 3435 | 3301.3999 | -1600.8 | 1527.9 | 0.60485
3436 | 3436 | 3297.6001 | -1600.8 | 1528.3 | 0.605
3437 | 3437 | 3300.7 | -1600.8 | 1528.8 | 0.6052
3438 | 3438 | 3300.7 | -1600.8 | 1529.2 | 0.60536
3439 | 3439 | 3300.7 | -1600.8 | 1529.6 | 0.60552
3440 | 3440 | 3300.3999 | -1600.8 | 1530.1 | 0.60572
3441 | 3441 | 3300.3999 | -1600.8 | 1530.5 | 0.60587
3442 | 3442 | 3296.7 | -1600.8 | 1531 | 0.60607
3443 | 3443 | 3299.8 | -1600.4 | 1531.4 | 0.60623
3444 | 3444 | 3299.8 | -1600.4 | 1531.9 | 0.60643
3445 | 3445 | 3299.8 | -1600.8 | 1532.3 | 0.60659
3446 | 3446 | 3299.8 | -1600.8 | 1532.8 | 0.60679
3447 | 3447 | 3299.5 | -1600.8 | 1533.2 | 0.60694
3448 | 3448 | 3296.1001 | -1600.8 | 1533.7 | 0.60714
3449 | 3449 | 3298.8999 | -1600.8 | 1534.1 | 0.6073
3450 | 3450 | 3298.8999 | -1600.8 | 1534.5 | 0.60746
3451 | 3451 | 3298.8999 | -1600.8 | 1535 | 0.60766
3452 | 3452 | 3298.8999 | -1600.8 | 1535.4 | 0.60781
3453 | 3453 | 3298.6001 | -1600.8 | 1535.9 | 0.60801
3454 | 3454 | 3295.2 | -1600.8 | 1536.3 | 0.60817
3455 | 3455 | 3297.8999 | -1600.8 | 1536.8 | 0.60837
3456 | 3456 | 3297.8999 | -1600.8 | 1537.2 | 0.60853
3457 | 3457 | 3297.8999 | -1600.8 | 1537.7 | 0.60872
3458 | 3458 | 3297.8999 | -1600.8 | 1538.1 | 0.60888
3459 | 3459 | 3297.6001 | -1600.8 | 1538.5 | 0.60904
3460 | 3460 | 3297.6001 | -1600.8 | 1539 | 0.60924
3461 | 3461 | 3297.3 | -1600.8 | 1539.4 | 0.6094
3462 | 3462 | 3297.3 | -1600.8 | 1539.9 | 0.6096
3463 | 3463 | 3297.3 | -1600.8 | 1540.3 | 0.60975
3464 | 3464 | 3297 | -1600.8 | 1540.8 | 0.60995
3465 | 3465 | 3297 | -1600.8 | 1541.2 | 0.61011
3466 | 3466 | 3296.7 | -1600.8 | 1541.7 | 0.61031
3467 | 3467 | 3296.3999 | -1600.8 | 1542.1 | 0.61047
3468 | 3468 | 3296.3999 | -1600.8 | 1542.5 | 0.61063
3469 | 3469 | 3296.3999 | -1600.8 | 1543 | 0.61082
3470 | 3470 | 3296.1001 | -1600.8 | 1543.4 | 0.61098
3471 | 3471 | 3296.1001 | -1600.8 | 1543.9 | 0.61118
3472 | 3472 | 3295.8 | -1600.8 | 1544.3 | 0.61134
3473 | 3473 | 3295.5 | -1600.8 | 1544.8 | 0.61154
3474 | 3474 | 3295.5 | -1600.8 | 1545.2 | 0.61169
3475 | 3475 | 3295.5 | -1600.8 | 1545.7 | 0.61189
3476 | 3476 | 3295.5 | -1600.8 | 1546.1 | 0.61205
3477 | 3477 | 3295.2 | -1600.8 | 1546.5 | 0.61221
3478 | 3478 | 3294.8 | -1600.4 | 1547 | 0.61241
3479 | 3479 | 3294.8 | -1600.8 | 1547.4 | 0.61256
3480 | 3480 | 3294.8 | -1600.8 | 1547.9 | 0.61276
3481 | 3481 | 3294.5 | -1600.8 | 1548.3 | 0.61292
3482 | 3482 | 3294.5 | -1600.8 | 1548.8 | 0.61312
3483 | 3483 | 3294.2 | -1600.8 | 1549.2 | 0.61328
3484 | 3484 | 3294.2 | -1600.8 | 1549.7 | 0.61348
3485 | 3485 | 3293.8999 | -1600.8 | 1550.1 | 0.61363
3486 | 3486 | 3293.8999 | -1600.8 | 1550.5 | 0.61379
3487 | 3487 | 3293.6001 | -1600.8 | 1551 | 0.61399
3488 | 3488 | 3293.6001 | -1600.8 | 1551.4 | 0.61415
3489 | 3489 | 3293.3 | -1600.8 | 1551.9 | 0.61435
3490 | 3490 | 3293.3 | -1600.8 | 1552.3 | 0.6145
3491 | 3491 | 3293 | -1600.8 | 1552.8 | 0.6147
3492 | 3492 | 3293 | -1600.8 | 1553.2 | 0.61486
3493 | 3493 | 3292.7 | -1600.8 | 1553.7 | 0.61506
3494 | 3494 | 3292.7 | -1600.8 | 1554.1 | 0.61522
3495 | 3495 | 3292.3999 | -1600.8 | 1554.5 | 0.61538
3496 | 3496 | 3292.3999 | -1600.8 | 1555 | 0.61557
3497 | 3497 | 3292.1001 | -1600.8 | 1555.4 | 0.61573
3498 | 3498 | 3292.1001 | -1600.8 | 1555.9 | 0.61593
3499 | 3499 | 3292.1001 | -1600.8 | 1556.3 | 0.61609
3500 | 3500 | 3291.7 | -1600.8 | 1556.8 | 0.61629
3501 | 3501 | 3291.7 | -1600.8 | 1557.2 | 0.61644
3502 | 3502 | 3291.3999 | -1600.8 | 1557.7 | 0.61664
3503 | 3503 | 3291.1001 | -1600.8 | 1558.1 | 0.6168
3504 | 3504 | 3291.1001 | -1600.8 | 1558.6 | 0.617
3505 | 3505 | 3291.1001 | -1600.8 | 1559 | 0.61716
3506 | 3506 | 3290.8 | -1600.8 | 1559.4 | 0.61732
3507 | 3507 | 3290.8 | -1600.8 | 1559.9 | 0.61751
3508 | 3508 | 3290.5 | -1600.8 | 1560.3 | 0.61767
3509 | 3509 | 3290.5 | -1600.8 | 1560.8 | 0.61787
3510 | 3510 | 3290.5 | -1600.8 | 1561.2 | 0.61803
3511 | 3511 | 3289.8999 | -1600.8 | 1561.7 | 0.61823
3512 | 3512 | 3289.8999 | -1600.8 | 1562.1 | 0.61838
3513 | 3513 | 3289.6001 | -1600.8 | 1562.6 | 0.61858
3514 | 3514 | 3289.6001 | -1600.8 | 1563 | 0.61874
3515 | 3515 | 3289 | -1600.8 | 1563.4 | 0.6189
3516 | 3516 | 3289 | -1600.8 | 1563.9 | 0.6191
3517 | 3517 | 3289 | -1600.8 | 1564.3 | 0.61925
3518 | 3518 | 3289 | -1600.8 | 1564.8 | 0.61945
3519 | 3519 | 3288.6001 | -1600.8 | 1565.2 | 0.61961
3520 | 3520 | 3288.6001 | -1600.8 | 1565.7 | 0.61981
3521 | 3521 | 3288.3 | -1600.8 | 1566.1 | 0.61997
3522 | 3522 | 3288.3 | -1600.8 | 1566.6 | 0.62017
3523 | 3523 | 3288.3 | -1600.8 | 1567 | 0.62032
3524 | 3524 | 3288 | -1600.8 | 1567.4 | 0.62048
3525 | 3525 | 3287.7 | -1600.8 | 1567.9 | 0.62068
3526 | 3526 | 3287.7 | -1600.8 | 1568.3 | 0.62084
3527 | 3527 | 3287.3999 | -1600.8 | 1568.8 | 0.62104
3528 | 3528 | 3287.3999 | -1600.8 | 1569.2 | 0.62119
3529 | 3529 | 3287.1001 | -1600.8 | 1569.7 | 0.62139
3530 | 3530 | 3287.1001 | -1600.8 | 1570.1 | 0.62155
3531 | 3531 | 3287.1001 | -1600.8 | 1570.6 | 0.62175
3532 | 3532 | 3286.8 | -1600.8 | 1571 | 0.62191
3533 | 3533 | 3286.5 | -1600.8 | 1571.4 | 0.62207
3534 | 3534 | 3286.5 | -1600.8 | 1571.9 | 0.62226
3535 | 3535 | 3286.5 | -1600.8 | 1572.3 | 0.62242
3536 | 3536 | 3286.2 | -1600.8 | 1572.8 | 0.62262
3537 | 3537 | 3286.2 | -1600.8 | 1573.2 | 0.62278
3538 | 3538 | 3285.8999 | -1600.4 | 1573.7 | 0.62298
3539 | 3539 | 3285.5 | -1600.8 | 1574.1 | 0.62313
3540 | 3540 | 3285.5 | -1600.8 | 1574.6 | 0.62333
3541 | 3541 | 3285.5 | -1600.8 | 1575 | 0.62349
3542 | 3542 | 3285.2 | -1600.8 | 1575.4 | 0.62365
3543 | 3543 | 3285.2 | -1600.8 | 1575.9 | 0.62385
3544 | 3544 | 3284.8999 | -1600.8 | 1576.3 | 0.62401
3545 | 3545 | 3284.6001 | -1600.8 | 1576.8 | 0.6242
3546 | 3546 | 3284.6001 | -1600.8 | 1577.2 | 0.62436
3547 | 3547 | 3284.6001 | -1600.8 | 1577.7 | 0.62456
3548 | 3548 | 3284.3 | -1600.8 | 1578.1 | 0.62472
3549 | 3549 | 3284.3 | -1600.8 | 1578.6 | 0.62492
3550 | 3550 | 3284 | -1600.8 | 1579 | 0.62507
3551 | 3551 | 3283.7 | -1600.8 | 1579.5 | 0.62527
3552 | 3552 | 3283.7 | -1600.8 | 1579.9 | 0.62543
3553 | 3553 | 3283.7 | -1600.8 | 1580.3 | 0.62559
3554 | 3554 | 3283.7 | -1600.8 | 1580.8 | 0.62579
3555 | 3555 | 3283.3999 | -1600.8 | 1581.2 | 0.62595
3556 | 3556 | 3283.1001 | -1600.8 | 1581.7 | 0.62614
3557 | 3557 | 3282.8 | -1600.8 | 1582.1 | 0.6263
3558 | 3558 | 3282.8 | -1600.8 | 1582.6 | 0.6265
3559 | 3559 | 3282.8 | -1600.8 | 1583 | 0.62666
3560 | 3560 | 3282.8 | -1600.8 | 1583.5 | 0.62686
3561 | 3561 | 3282.3999 | -1600.8 | 1583.9 | 0.62701
3562 | 3562 | 3282.3999 | -1600.8 | 1584.3 | 0.62717
3563 | 3563 | 3282.1001 | -1600.8 | 1584.8 | 0.62737
3564 | 3564 | 3282.1001 | -1600.8 | 1585.2 | 0.62753
3565 | 3565 | 3281.8 | -1600.8 | 1585.7 | 0.62773
3566 | 3566 | 3281.8 | -1600.8 | 1586.1 | 0.62788
3567 | 3567 | 3281.5 | -1600.8 | 1586.6 | 0.62808
3568 | 3568 | 3281.5 | -1600.8 | 1587 | 0.62824
3569 | 3569 | 3281.2 | -1600.8 | 1587.5 | 0.62844
3570 | 3570 | 3281.2 | -1600.8 | 1587.9 | 0.6286
3571 | 3571 | 3281.2 | -1600.8 | 1588.3 | 0.62876
3572 | 3572 | 3280.8999 | -1600.8 | 1588.8 | 0.62895
3573 | 3573 | 3280.8999 | -1600.8 | 1589.2 | 0.62911
3574 | 3574 | 3280.6001 | -1600.8 | 1589.7 | 0.62931
3575 | 3575 | 3280.3 | -1600.8 | 1590.1 | 0.62947
3576 | 3576 | 3280.3 | -1600.8 | 1590.6 | 0.62967
3577 | 3577 | 3280 | -1600.8 | 1591 | 0.62982
3578 | 3578 | 3280 | -1600.8 | 1591.5 | 0.63002
3579 | 3579 | 3279.6001 | -1600.8 | 1591.9 | 0.63018
3580 | 3580 | 3279.6001 | -1600.8 | 1592.3 | 0.63034
3581 | 3581 | 3279.3 | -1600.8 | 1592.8 | 0.63054
3582 | 3582 | 3279.3 | -1600.8 | 1593.2 | 0.6307
3583 | 3583 | 3279 | -1600.8 | 1593.7 | 0.63089
3584 | 3584 | 3279 | -1600.8 | 1594.1 | 0.63105
3585 | 3585 | 3279 | -1600.8 | 1594.6 | 0.63125
3586 | 3586 | 3278.7 | -1600.8 | 1595 | 0.63141
3587 | 3587 | 3278.3999 | -1600.8 | 1595.5 | 0.63161
3588 | 3588 | 3278.3999 | -1600.8 | 1595.9 | 0.63176
3589 | 3589 | 3278.1001 | -1600.8 | 1596.3 | 0.63192
3590 | 3590 | 3278.1001 | -1600.8 | 1596.8 | 0.63212
3591 | 3591 | 3278.1001 | -1600.8 | 1597.2 | 0.63228
3592 | 3592 | 3277.8 | -1600.8 | 1597.7 | 0.63248
3593 | 3593 | 3277.5 | -1600.8 | 1598.1 | 0.63264
3594 | 3594 | 3277.5 | -1600.8 | 1598.6 | 0.63283
3595 | 3595 | 3277.5 | -1600.8 | 1599 | 0.63299
3596 | 3596 | 3277.2 | -1600.8 | 1599.5 | 0.63319
3597 | 3597 | 3277.2 | -1600.8 | 1599.9 | 0.63335
3598 | 3598 | 3276.8999 | -1600.8 | 1600.4 | 0.63355
3599 | 3599 | 3276.5 | -1600.8 | 1600.8 | 0.6337
3600 | 3600 | 3276.5 | -1600.8 | 1601.2 | 0.63386
3601 | 3601 | 3276.5 | -1600.8 | 1601.7 | 0.63406
3602 | 3602 | 3275.8999 | -1600.8 | 1602.1 | 0.63422
3603 | 3603 | 3275.8999 | -1600.8 | 1602.6 | 0.63442
3604 | 3604 | 3275.6001 | -1600.8 | 1603 | 0.63458
3605 | 3605 | 3275.3 | -1600.8 | 1603.5 | 0.63477
3606 | 3606 | 3275.3 | -1600.8 | 1603.9 | 0.63493
3607 | 3607 | 3275.3 | -1600.8 | 1604.4 | 0.63513
3608 | 3608 | 3275.3 | -1600.8 | 1604.8 | 0.63529
3609 | 3609 | 3275 | -1600.8 | 1605.2 | 0.63545
3610 | 3610 | 3275 | -1600.8 | 1605.7 | 0.63564
3611 | 3611 | 3274.3999 | -1600.8 | 1606.1 | 0.6358
3612 | 3612 | 3274.3999 | -1600.8 | 1606.6 | 0.636
3613 | 3613 | 3274.3999 | -1600.8 | 1607 | 0.63616
3614 | 3614 | 3274.3999 | -1600.8 | 1607.5 | 0.63636
3615 | 3615 | 3274.1001 | -1600.8 | 1607.9 | 0.63651
3616 | 3616 | 3273.8 | -1600.8 | 1608.4 | 0.63671
3617 | 3617 | 3273.3999 | -1600.8 | 1608.8 | 0.63687
3618 | 3618 | 3273.3999 | -1600.8 | 1609.2 | 0.63703
3619 | 3619 | 3273.3999 | -1600.8 | 1609.7 | 0.63723
3620 | 3620 | 3273.3999 | -1600.8 | 1610.1 | 0.63739
3621 | 3621 | 3273.1001 | -1600.8 | 1610.6 | 0.63758
3622 | 3622 | 3273.1001 | -1600.4 | 1611 | 0.63774
3623 | 3623 | 3272.5 | -1600.8 | 1611.5 | 0.63794
3624 | 3624 | 3272.5 | -1600.8 | 1611.9 | 0.6381
3625 | 3625 | 3272.5 | -1600.4 | 1612.4 | 0.6383
3626 | 3626 | 3272.5 | -1600.8 | 1612.8 | 0.63845
3627 | 3627 | 3272.2 | -1600.8 | 1613.2 | 0.63861
3628 | 3628 | 3272.2 | -1600.8 | 1613.7 | 0.63881
3629 | 3629 | 3271.6001 | -1600.8 | 1614.1 | 0.63897
3630 | 3630 | 3271.6001 | -1600.8 | 1614.6 | 0.63917
3631 | 3631 | 3271.6001 | -1600.8 | 1615 | 0.63933
3632 | 3632 | 3271.6001 | -1600.8 | 1615.5 | 0.63952
3633 | 3633 | 3271.3 | -1600.8 | 1615.9 | 0.63968
3634 | 3634 | 3271.3 | -1600.8 | 1616.4 | 0.63988
3635 | 3635 | 3270.7 | -1600.8 | 1616.8 | 0.64004
3636 | 3636 | 3270.7 | -1600.8 | 1617.2 | 0.6402
3637 | 3637 | 3270.7 | -1600.8 | 1617.7 | 0.64039
3638 | 3638 | 3270.7 | -1600.8 | 1618.1 | 0.64055
3639 | 3639 | 3270.7 | -1600.8 | 1618.6 | 0.64075
3640 | 3640 | 3270.3 | -1600.8 | 1619 | 0.64091
3641 | 3641 | 3270 | -1600.8 | 1619.5 | 0.64111
3642 | 3642 | 3270 | -1600.8 | 1619.9 | 0.64127
3643 | 3643 | 3269.7 | -1600.8 | 1620.4 | 0.64146
3644 | 3644 | 3269.7 | -1600.8 | 1620.8 | 0.64162
3645 | 3645 | 3269.3999 | -1600.8 | 1621.2 | 0.64178
3646 | 3646 | 3269.3999 | -1600.8 | 1621.7 | 0.64198
3647 | 3647 | 3268.8 | -1600.8 | 1622.1 | 0.64214
3648 | 3648 | 3268.8 | -1600.8 | 1622.6 | 0.64233
3649 | 3649 | 3268.8 | -1600.8 | 1623 | 0.64249
3650 | 3650 | 3268.8 | -1600.8 | 1623.5 | 0.64269
3651 | 3651 | 3268.5 | -1600.8 | 1623.9 | 0.64285
3652 | 3652 | 3268.5 | -1600.8 | 1624.4 | 0.64305
3653 | 3653 | 3268.2 | -1600.8 | 1624.8 | 0.6432
3654 | 3654 | 3268.2 | -1600.8 | 1625.3 | 0.6434
3655 | 3655 | 3267.8999 | -1600.8 | 1625.7 | 0.64356
3656 | 3656 | 3267.8999 | -1600.8 | 1626.1 | 0.64372
3657 | 3657 | 3267.6001 | -1600.8 | 1626.6 | 0.64392
3658 | 3658 | 3267.6001 | -1600.8 | 1627 | 0.64408
3659 | 3659 | 3266.8999 | -1600.8 | 1627.5 | 0.64427
3660 | 3660 | 3266.8999 | -1600.8 | 1627.9 | 0.64443
3661 | 3661 | 3266.8999 | -1600.8 | 1628.4 | 0.64463
3662 | 3662 | 3266.8999 | -1600.4 | 1628.8 | 0.64479
3663 | 3663 | 3266.8999 | -1600.4 | 1629.3 | 0.64499
3664 | 3664 | 3266.6001 | -1600.8 | 1629.7 | 0.64514
3665 | 3665 | 3266.3 | -1600.8 | 1630.1 | 0.6453
3666 | 3666 | 3266.3 | -1600.8 | 1630.6 | 0.6455
3667 | 3667 | 3266 | -1600.8 | 1631 | 0.64566
3668 | 3668 | 3266 | -1600.8 | 1631.5 | 0.64586
3669 | 3669 | 3266 | -1600.8 | 1631.9 | 0.64602
3670 | 3670 | 3265.7 | -1600.8 | 1632.4 | 0.64621
3671 | 3671 | 3265.1001 | -1600.8 | 1632.8 | 0.64637
3672 | 3672 | 3265.1001 | -1600.8 | 1633.3 | 0.64657
3673 | 3673 | 3265.1001 | -1600.8 | 1633.7 | 0.64673
3674 | 3674 | 3265.1001 | -1600.8 | 1634.1 | 0.64689
3675 | 3675 | 3265.1001 | -1600.8 | 1634.6 | 0.64708
3676 | 3676 | 3264.8 | -1600.8 | 1635 | 0.64724
3677 | 3677 | 3264.5 | -1600.8 | 1635.5 | 0.64744
3678 | 3678 | 3264.5 | -1600.8 | 1635.9 | 0.6476
3679 | 3679 | 3264.5 | -1600.8 | 1636.4 | 0.6478
3680 | 3680 | 3264.1001 | -1600.8 | 1636.8 | 0.64796
3681 | 3681 | 3263.8 | -1600.8 | 1637.3 | 0.64815
3682 | 3682 | 3263.8 | -1600.8 | 1637.7 | 0.64831
3683 | 3683 | 3263.2 | -1600.8 | 1638.1 | 0.64847
3684 | 3684 | 3263.2 | -1600.8 | 1638.6 | 0.64867
3685 | 3685 | 3263.2 | -1600.4 | 1639 | 0.64883
3686 | 3686 | 3263.2 | -1600.8 | 1639.5 | 0.64902
3687 | 3687 | 3263.2 | -1600.8 | 1639.9 | 0.64918
3688 | 3688 | 3262.8999 | -1600.8 | 1640.4 | 0.64938
3689 | 3689 | 3262 | -1600.8 | 1640.8 | 0.64954
3690 | 3690 | 3262 | -1600.8 | 1641.3 | 0.64974
3691 | 3691 | 3262.6001 | -1600.8 | 1641.7 | 0.6499
3692 | 3692 | 3262 | -1600.8 | 1642.1 | 0.65005
3693 | 3693 | 3261.7 | -1600.8 | 1642.6 | 0.65025
3694 | 3694 | 3261.7 | -1600.8 | 1643 | 0.65041
3695 | 3695 | 3261 | -1600.8 | 1643.5 | 0.65061
3696 | 3696 | 3261 | -1600.8 | 1643.9 | 0.65077
3697 | 3697 | 3261 | -1600.8 | 1644.4 | 0.65096
3698 | 3698 | 3261 | -1600.8 | 1644.8 | 0.65112
3699 | 3699 | 3261 | -1600.8 | 1645.3 | 0.65132
3700 | 3700 | 3260.7 | -1600.8 | 1645.7 | 0.65148
3701 | 3701 | 3260.1001 | -1600.8 | 1646.2 | 0.65168
3702 | 3702 | 3260.1001 | -1600.8 | 1646.6 | 0.65183
3703 | 3703 | 3260.1001 | -1600.8 | 1647 | 0.65199
3704 | 3704 | 3260.1001 | -1600.8 | 1647.5 | 0.65219
3705 | 3705 | 3259.8 | -1600.8 | 1647.9 | 0.65235
3706 | 3706 | 3259.8 | -1600.4 | 1648.4 | 0.65255
3707 | 3707 | 3259.2 | -1600.4 | 1648.8 | 0.65271
3708 | 3708 | 3259.2 | -1600.4 | 1649.3 | 0.6529
3709 | 3709 | 3259.5 | -1600.8 | 1649.7 | 0.65306
3710 | 3710 | 3259.2 | -1600.8 | 1650.2 | 0.65326
3711 | 3711 | 3259.2 | -1600.4 | 1650.6 | 0.65342
3712 | 3712 | 3258.8999 | -1600.8 | 1651 | 0.65358
3713 | 3713 | 3257.8999 | -1600.8 | 1651.5 | 0.65377
3714 | 3714 | 3257.8999 | -1600.8 | 1651.9 | 0.65393
3715 | 3715 | 3258.3 | -1600.8 | 1652.4 | 0.65413
3716 | 3716 | 3258.3 | -1600.8 | 1652.8 | 0.65429
3717 | 3717 | 3257.8999 | -1600.8 | 1653.3 | 0.65449
3718 | 3718 | 3257.8999 | -1600.8 | 1653.7 | 0.65465
3719 | 3719 | 3253.6001 | -1600.8 | 1654.2 | 0.65484
3720 | 3720 | 3253.6001 | -1600.8 | 1654.6 | 0.655
3721 | 3721 | 3257.3 | -1600.8 | 1655 | 0.65516
3722 | 3722 | 3257.3 | -1600.8 | 1655.5 | 0.65536
3723 | 3723 | 3257.3 | -1600.8 | 1655.9 | 0.65552
3724 | 3724 | 3257 | -1600.8 | 1656.4 | 0.65571
3725 | 3725 | 3253 | -1600.8 | 1656.8 | 0.65587
3726 | 3726 | 3253 | -1600.8 | 1657.3 | 0.65607
3727 | 3727 | 3256.3999 | -1600.8 | 1657.7 | 0.65623
3728 | 3728 | 3256.3999 | -1600.8 | 1658.2 | 0.65643
3729 | 3729 | 3256.1001 | -1600.8 | 1658.6 | 0.65659
3730 | 3730 | 3256.1001 | -1600.8 | 1659 | 0.65674
3731 | 3731 | 3252.1001 | -1600.8 | 1659.5 | 0.65694
3732 | 3732 | 3252.1001 | -1600.8 | 1659.9 | 0.6571
3733 | 3733 | 3255.5 | -1600.8 | 1660.4 | 0.6573
3734 | 3734 | 3255.5 | -1600.8 | 1660.8 | 0.65746
3735 | 3735 | 3255.5 | -1600.8 | 1661.3 | 0.65765
3736 | 3736 | 3255.2 | -1600.4 | 1661.7 | 0.65781
3737 | 3737 | 3251.1001 | -1600.8 | 1662.2 | 0.65801
3738 | 3738 | 3251.1001 | -1600.8 | 1662.6 | 0.65817
3739 | 3739 | 3254.5 | -1600.4 | 1663 | 0.65833
3740 | 3740 | 3254.5 | -1600.8 | 1663.5 | 0.65852
3741 | 3741 | 3254.2 | -1600.8 | 1663.9 | 0.65868
3742 | 3742 | 3254.2 | -1600.8 | 1664.4 | 0.65888
3743 | 3743 | 3250.2 | -1600.8 | 1664.8 | 0.65904
3744 | 3744 | 3250.2 | -1600.8 | 1665.3 | 0.65924
3745 | 3745 | 3253.6001 | -1600.8 | 1665.7 | 0.6594
3746 | 3746 | 3253.6001 | -1600.8 | 1666.2 | 0.65959
3747 | 3747 | 3253.3 | -1600.8 | 1666.6 | 0.65975
3748 | 3748 | 3253.3 | -1600.8 | 1667 | 0.65991
3749 | 3749 | 3249.6001 | -1600.8 | 1667.5 | 0.66011
3750 | 3750 | 3249.6001 | -1600.8 | 1667.9 | 0.66027
3751 | 3751 | 3252.3999 | -1600.8 | 1668.4 | 0.66046
3752 | 3752 | 3252.3999 | -1600.8 | 1668.8 | 0.66062
3753 | 3753 | 3252.3999 | -1600.8 | 1669.3 | 0.66082
3754 | 3754 | 3252.3999 | -1600.8 | 1669.7 | 0.66098
3755 | 3755 | 3248 | -1600.8 | 1670.2 | 0.66118
3756 | 3756 | 3248 | -1600.8 | 1670.6 | 0.66134
3757 | 3757 | 3251.7 | -1600.8 | 1671.1 | 0.66153
3758 | 3758 | 3251.7 | -1600.8 | 1671.5 | 0.66169
3759 | 3759 | 3251.3999 | -1600.8 | 1671.9 | 0.66185
3760 | 3760 | 3251.1001 | -1600.8 | 1672.4 | 0.66205
3761 | 3761 | 3247.3999 | -1600.8 | 1672.8 | 0.66221
3762 | 3762 | 3247.3999 | -1600.8 | 1673.3 | 0.6624
3763 | 3763 | 3250.8 | -1600.8 | 1673.7 | 0.66256
3764 | 3764 | 3250.8 | -1600.8 | 1674.2 | 0.66276
3765 | 3765 | 3250.5 | -1600.8 | 1674.6 | 0.66292
3766 | 3766 | 3250.2 | -1600.8 | 1675.1 | 0.66312
3767 | 3767 | 3249.8999 | -1600.8 | 1675.5 | 0.66328
3768 | 3768 | 3249.8999 | -1600.8 | 1675.9 | 0.66343
3769 | 3769 | 3249.8999 | -1600.8 | 1676.4 | 0.66363
3770 | 3770 | 3249.8999 | -1600.4 | 1676.8 | 0.66379
3771 | 3771 | 3249.6001 | -1600.8 | 1677.3 | 0.66399
3772 | 3772 | 3249.3 | -1600.8 | 1677.7 | 0.66415
3773 | 3773 | 3249.3 | -1600.8 | 1678.2 | 0.66434
3774 | 3774 | 3249.3 | -1600.8 | 1678.6 | 0.6645
3775 | 3775 | 3249 | -1600.8 | 1679.1 | 0.6647
3776 | 3776 | 3248.6001 | -1600.8 | 1679.5 | 0.66486
3777 | 3777 | 3248.6001 | -1600.4 | 1679.9 | 0.66502
3778 | 3778 | 3248 | -1600.8 | 1680.4 | 0.66522
3779 | 3779 | 3247.7 | -1600.4 | 1680.8 | 0.66537
3780 | 3780 | 3247.7 | -1600.4 | 1681.3 | 0.66557
3781 | 3781 | 3247.7 | -1600.8 | 1681.7 | 0.66573
3782 | 3782 | 3247.3999 | -1600.8 | 1682.2 | 0.66593
3783 | 3783 | 3247.3999 | -1600.8 | 1682.6 | 0.66609
3784 | 3784 | 3247.1001 | -1600.8 | 1683.1 | 0.66628
3785 | 3785 | 3247.1001 | -1600.8 | 1683.5 | 0.66644
3786 | 3786 | 3247.1001 | -1600.8 | 1683.9 | 0.6666
3787 | 3787 | 3246.5 | -1600.8 | 1684.4 | 0.6668
3788 | 3788 | 3246.5 | -1600.8 | 1684.8 | 0.66696
3789 | 3789 | 3246.5 | -1600.8 | 1685.3 | 0.66715
3790 | 3790 | 3246.2 | -1600.8 | 1685.7 | 0.66731
3791 | 3791 | 3245.8999 | -1600.8 | 1686.2 | 0.66751
3792 | 3792 | 3245.8999 | -1600.8 | 1686.6 | 0.66767
3793 | 3793 | 3245.5 | -1600.8 | 1687.1 | 0.66787
3794 | 3794 | 3245.5 | -1600.8 | 1687.5 | 0.66803
3795 | 3795 | 3245.2 | -1600.8 | 1687.9 | 0.66818
3796 | 3796 | 3245.2 | -1600.8 | 1688.4 | 0.66838
3797 | 3797 | 3244.8999 | -1600.8 | 1688.8 | 0.66854
3798 | 3798 | 3244.8999 | -1600.8 | 1689.3 | 0.66874
3799 | 3799 | 3244.6001 | -1600.8 | 1689.7 | 0.6689
3800 | 3800 | 3244.6001 | -1600.8 | 1690.2 | 0.66909
3801 | 3801 | 3244.3 | -1600.8 | 1690.6 | 0.66925
3802 | 3802 | 3244.3 | -1600.8 | 1691.1 | 0.66945
3803 | 3803 | 3244 | -1600.8 | 1691.5 | 0.66961
3804 | 3804 | 3244 | -1600.8 | 1691.9 | 0.66977
3805 | 3805 | 3243.7 | -1600.8 | 1692.4 | 0.66997
3806 | 3806 | 3243.3999 | -1600.8 | 1692.8 | 0.67012
3807 | 3807 | 3243.3999 | -1600.8 | 1693.3 | 0.67032
3808 | 3808 | 3243.1001 | -1600.8 | 1693.7 | 0.67048
3809 | 3809 | 3243.1001 | -1600.8 | 1694.2 | 0.67068
3810 | 3810 | 3243.1001 | -1600.8 | 1694.6 | 0.67084
3811 | 3811 | 3242.8 | -1600.8 | 1695.1 | 0.67103
3812 | 3812 | 3242.3999 | -1600.8 | 1695.5 | 0.67119
3813 | 3813 | 3242.3999 | -1600.8 | 1696 | 0.67139
3814 | 3814 | 3242.1001 | -1600.8 | 1696.4 | 0.67155
3815 | 3815 | 3242.1001 | -1600.8 | 1696.8 | 0.67171
3816 | 3816 | 3242.1001 | -1600.8 | 1697.3 | 0.67191
3817 | 3817 | 3241.8 | -1600.8 | 1697.7 | 0.67206
3818 | 3818 | 3241.5 | -1600.8 | 1698.2 | 0.67226
3819 | 3819 | 3241.5 | -1600.8 | 1698.6 | 0.67242
3820 | 3820 | 3241.2 | -1600.8 | 1699.1 | 0.67262
3821 | 3821 | 3240.8999 | -1600.8 | 1699.5 | 0.67278
3822 | 3822 | 3240.8999 | -1600.8 | 1700 | 0.67297
3823 | 3823 | 3240.8999 | -1600.8 | 1700.4 | 0.67313
3824 | 3824 | 3240.6001 | -1600.4 | 1700.8 | 0.67329
3825 | 3825 | 3240.6001 | -1600.8 | 1701.3 | 0.67349
3826 | 3826 | 3240.3 | -1600.4 | 1701.7 | 0.67365
3827 | 3827 | 3240.3 | -1600.8 | 1702.2 | 0.67384
3828 | 3828 | 3240.3 | -1600.8 | 1702.6 | 0.674
3829 | 3829 | 3239.7 | -1600.8 | 1703.1 | 0.6742
3830 | 3830 | 3239.7 | -1600.4 | 1703.5 | 0.67436
3831 | 3831 | 3239.3 | -1600.4 | 1704 | 0.67456
3832 | 3832 | 3239.3 | -1600.8 | 1704.4 | 0.67472
3833 | 3833 | 3239 | -1600.8 | 1704.8 | 0.67487
3834 | 3834 | 3239 | -1600.8 | 1705.3 | 0.67507
3835 | 3835 | 3238.7 | -1600.8 | 1705.7 | 0.67523
3836 | 3836 | 3238.7 | -1600.8 | 1706.2 | 0.67543
3837 | 3837 | 3238.3999 | -1600.8 | 1706.6 | 0.67559
3838 | 3838 | 3238.3999 | -1600.8 | 1707.1 | 0.67578
3839 | 3839 | 3238.1001 | -1600.8 | 1707.5 | 0.67594
3840 | 3840 | 3238.1001 | -1600.8 | 1708 | 0.67614
3841 | 3841 | 3237.8 | -1600.8 | 1708.4 | 0.6763
3842 | 3842 | 3237.8 | -1600.8 | 1708.8 | 0.67646
3843 | 3843 | 3237.5 | -1600.8 | 1709.3 | 0.67666
3844 | 3844 | 3237.2 | -1600.8 | 1709.7 | 0.67681
3845 | 3845 | 3237.2 | -1600.8 | 1710.2 | 0.67701
3846 | 3846 | 3237.2 | -1600.8 | 1710.6 | 0.67717
3847 | 3847 | 3236.8999 | -1600.4 | 1711.1 | 0.67737
3848 | 3848 | 3236.6001 | -1600.8 | 1711.5 | 0.67753
3849 | 3849 | 3236.6001 | -1600.8 | 1712 | 0.67772
3850 | 3850 | 3236.2 | -1600.8 | 1712.4 | 0.67788
3851 | 3851 | 3235.8999 | -1600.8 | 1712.8 | 0.67804
3852 | 3852 | 3235.8999 | -1600.8 | 1713.3 | 0.67824
3853 | 3853 | 3235.8999 | -1600.8 | 1713.7 | 0.6784
3854 | 3854 | 3235.6001 | -1600.8 | 1714.2 | 0.6786
3855 | 3855 | 3235.3 | -1600.8 | 1714.6 | 0.67875
3856 | 3856 | 3235.3 | -1600.8 | 1715.1 | 0.67895
3857 | 3857 | 3235.3 | -1600.8 | 1715.5 | 0.67911
3858 | 3858 | 3235.3 | -1600.8 | 1716 | 0.67931
3859 | 3859 | 3234.7 | -1600.4 | 1716.4 | 0.67947
3860 | 3860 | 3234.7 | -1600.4 | 1716.9 | 0.67966
3861 | 3861 | 3234.7 | -1600.8 | 1717.3 | 0.67982
3862 | 3862 | 3234.1001 | -1600.8 | 1717.7 | 0.67998
3863 | 3863 | 3233.8 | -1600.4 | 1718.2 | 0.68018
3864 | 3864 | 3233.8 | -1600.4 | 1718.6 | 0.68034
3865 | 3865 | 3233.5 | -1600.4 | 1719.1 | 0.68054
3866 | 3866 | 3233.5 | -1600.8 | 1719.5 | 0.68069
3867 | 3867 | 3233.1001 | -1600.8 | 1720 | 0.68089
3868 | 3868 | 3233.1001 | -1600.8 | 1720.4 | 0.68105
3869 | 3869 | 3232.8 | -1600.8 | 1720.9 | 0.68125
3870 | 3870 | 3232.8 | -1600.8 | 1721.3 | 0.68141
3871 | 3871 | 3232.5 | -1600.8 | 1721.7 | 0.68156
3872 | 3872 | 3232.5 | -1600.8 | 1722.2 | 0.68176
3873 | 3873 | 3232.2 | -1600.8 | 1722.6 | 0.68192
3874 | 3874 | 3231.8999 | -1600.8 | 1723.1 | 0.68212
3875 | 3875 | 3231.8999 | -1600.8 | 1723.5 | 0.68228
3876 | 3876 | 3231.8999 | -1600.8 | 1724 | 0.68247
3877 | 3877 | 3231.6001 | -1600.8 | 1724.4 | 0.68263
3878 | 3878 | 3231.3 | -1600.8 | 1724.9 | 0.68283
3879 | 3879 | 3231.3 | -1600.8 | 1725.3 | 0.68299
3880 | 3880 | 3231.3 | -1600.8 | 1725.7 | 0.68315
3881 | 3881 | 3231 | -1600.4 | 1726.2 | 0.68335
3882 | 3882 | 3231 | -1600.4 | 1726.6 | 0.6835
3883 | 3883 | 3230.7 | -1600.8 | 1727.1 | 0.6837
3884 | 3884 | 3230.7 | -1600.8 | 1727.5 | 0.68386
3885 | 3885 | 3230.3999 | -1600.8 | 1728 | 0.68406
3886 | 3886 | 3230 | -1600.8 | 1728.4 | 0.68422
3887 | 3887 | 3230 | -1600.8 | 1728.9 | 0.68441
3888 | 3888 | 3230 | -1600.8 | 1729.3 | 0.68457
3889 | 3889 | 3229.3999 | -1600.8 | 1729.7 | 0.68473
3890 | 3890 | 3229.3999 | -1600.8 | 1730.2 | 0.68493
3891 | 3891 | 3229.3999 | -1600.8 | 1730.6 | 0.68509
3892 | 3892 | 3229.1001 | -1600.8 | 1731.1 | 0.68529
3893 | 3893 | 3228.8 | -1600.8 | 1731.5 | 0.68544
3894 | 3894 | 3228.8 | -1600.8 | 1732 | 0.68564
3895 | 3895 | 3228.5 | -1600.8 | 1732.4 | 0.6858
3896 | 3896 | 3228.5 | -1600.8 | 1732.9 | 0.686
3897 | 3897 | 3228.2 | -1600.8 | 1733.3 | 0.68616
3898 | 3898 | 3228.2 | -1600.8 | 1733.7 | 0.68631
3899 | 3899 | 3227.8999 | -1600.8 | 1734.2 | 0.68651
3900 | 3900 | 3227.8999 | -1600.8 | 1734.6 | 0.68667
3901 | 3901 | 3227.6001 | -1600.8 | 1735.1 | 0.68687
3902 | 3902 | 3227.6001 | -1600.8 | 1735.5 | 0.68703
3903 | 3903 | 3227.3 | -1600.8 | 1736 | 0.68723
3904 | 3904 | 3226.8999 | -1600.8 | 1736.4 | 0.68738
3905 | 3905 | 3226.8999 | -1600.8 | 1736.9 | 0.68758
3906 | 3906 | 3226.8999 | -1600.8 | 1737.3 | 0.68774
3907 | 3907 | 3226.3 | -1600.8 | 1737.7 | 0.6879
3908 | 3908 | 3226.3 | -1600.4 | 1738.2 | 0.6881
3909 | 3909 | 3226.3 | -1600.8 | 1738.6 | 0.68825
3910 | 3910 | 3226 | -1600.8 | 1739.1 | 0.68845
3911 | 3911 | 3225.7 | -1600.8 | 1739.5 | 0.68861
3912 | 3912 | 3225.7 | -1600.8 | 1740 | 0.68881
3913 | 3913 | 3225.3999 | -1600.8 | 1740.4 | 0.68897
3914 | 3914 | 3225.3999 | -1600.8 | 1740.9 | 0.68917
3915 | 3915 | 3225.1001 | -1600.8 | 1741.3 | 0.68932
3916 | 3916 | 3225.1001 | -1600.8 | 1741.8 | 0.68952
3917 | 3917 | 3224.8 | -1600.8 | 1742.2 | 0.68968
3918 | 3918 | 3224.8 | -1600.8 | 1742.6 | 0.68984
3919 | 3919 | 3224.5 | -1600.8 | 1743.1 | 0.69004
3920 | 3920 | 3224.5 | -1600.8 | 1743.5 | 0.69019
3921 | 3921 | 3224.2 | -1600.8 | 1744 | 0.69039
3922 | 3922 | 3224.2 | -1600.8 | 1744.4 | 0.69055
3923 | 3923 | 3223.8 | -1600.8 | 1744.9 | 0.69075
3924 | 3924 | 3223.8 | -1600.8 | 1745.3 | 0.69091
3925 | 3925 | 3223.2 | -1600.8 | 1745.8 | 0.6911
3926 | 3926 | 3223.2 | -1600.8 | 1746.2 | 0.69126
3927 | 3927 | 3223.2 | -1600.8 | 1746.6 | 0.69142
3928 | 3928 | 3222.8999 | -1600.8 | 1747.1 | 0.69162
3929 | 3929 | 3222.8999 | -1600.8 | 1747.5 | 0.69178
3930 | 3930 | 3222.8999 | -1600.8 | 1748 | 0.69198
3931 | 3931 | 3222.3 | -1600.8 | 1748.4 | 0.69213
3932 | 3932 | 3222.3 | -1600.8 | 1748.9 | 0.69233
3933 | 3933 | 3222 | -1600.8 | 1749.3 | 0.69249
3934 | 3934 | 3222 | -1600.8 | 1749.8 | 0.69269
3935 | 3935 | 3221.7 | -1600.8 | 1750.2 | 0.69285
3936 | 3936 | 3221.7 | -1600.8 | 1750.6 | 0.693
3937 | 3937 | 3221.3999 | -1600.8 | 1751.1 | 0.6932
3938 | 3938 | 3221.3999 | -1600.8 | 1751.5 | 0.69336
3939 | 3939 | 3221.1001 | -1600.8 | 1752 | 0.69356
3940 | 3940 | 3220.7 | -1600.8 | 1752.4 | 0.69372
3941 | 3941 | 3220.7 | -1600.8 | 1752.9 | 0.69392
3942 | 3942 | 3220.7 | -1600.8 | 1753.3 | 0.69407
3943 | 3943 | 3220.1001 | -1600.8 | 1753.8 | 0.69427
3944 | 3944 | 3219.8 | -1600.4 | 1754.2 | 0.69443
3945 | 3945 | 3219.8 | -1600.8 | 1754.6 | 0.69459
3946 | 3946 | 3219.5 | -1600.8 | 1755.1 | 0.69479
3947 | 3947 | 3219.5 | -1600.8 | 1755.5 | 0.69494
3948 | 3948 | 3219.5 | -1600.8 | 1756 | 0.69514
3949 | 3949 | 3219.2 | -1600.8 | 1756.4 | 0.6953
3950 | 3950 | 3218.8999 | -1600.8 | 1756.9 | 0.6955
3951 | 3951 | 3218.8999 | -1600.8 | 1757.3 | 0.69566
3952 | 3952 | 3218.6001 | -1600.4 | 1757.8 | 0.69586
3953 | 3953 | 3218.6001 | -1600.8 | 1758.2 | 0.69601
3954 | 3954 | 3218.6001 | -1600.8 | 1758.6 | 0.69617
3955 | 3955 | 3218 | -1600.8 | 1759.1 | 0.69637
3956 | 3956 | 3218 | -1600.8 | 1759.5 | 0.69653
3957 | 3957 | 3217.6001 | -1600.8 | 1760 | 0.69673
3958 | 3958 | 3217.6001 | -1600.8 | 1760.4 | 0.69688
3959 | 3959 | 3217.3 | -1600.8 | 1760.9 | 0.69708
3960 | 3960 | 3217.3 | -1600.8 | 1761.3 | 0.69724
3961 | 3961 | 3216.7 | -1600.8 | 1761.8 | 0.69744
3962 | 3962 | 3216.7 | -1600.8 | 1762.2 | 0.6976
3963 | 3963 | 3216.7 | -1600.8 | 1762.7 | 0.69779
3964 | 3964 | 3216.3999 | -1600.8 | 1763.1 | 0.69795
3965 | 3965 | 3216.3999 | -1600.8 | 1763.5 | 0.69811
3966 | 3966 | 3216.3999 | -1600.8 | 1764 | 0.69831
3967 | 3967 | 3215.8 | -1600.8 | 1764.4 | 0.69847
3968 | 3968 | 3215.8 | -1600.8 | 1764.9 | 0.69867
3969 | 3969 | 3215.5 | -1600.4 | 1765.3 | 0.69882
3970 | 3970 | 3215.5 | -1600.8 | 1765.8 | 0.69902
3971 | 3971 | 3215.5 | -1600.8 | 1766.2 | 0.69918
3972 | 3972 | 3215.5 | -1600.8 | 1766.7 | 0.69938
3973 | 3973 | 3214.8999 | -1600.8 | 1767.1 | 0.69954
3974 | 3974 | 3214.8999 | -1600.8 | 1767.5 | 0.6997
3975 | 3975 | 3214.5 | -1600.8 | 1768 | 0.69989
3976 | 3976 | 3214.5 | -1600.8 | 1768.4 | 0.70005
3977 | 3977 | 3214.2 | -1600.8 | 1768.9 | 0.70025
3978 | 3978 | 3214.2 | -1600.8 | 1769.3 | 0.70041
3979 | 3979 | 3213.6001 | -1600.8 | 1769.8 | 0.70061
3980 | 3980 | 3213.6001 | -1600.8 | 1770.2 | 0.70076
3981 | 3981 | 3213.6001 | -1600.8 | 1770.7 | 0.70096
3982 | 3982 | 3213.6001 | -1600.8 | 1771.1 | 0.70112
3983 | 3983 | 3213.3 | -1600.8 | 1771.5 | 0.70128
3984 | 3984 | 3213.3 | -1600.8 | 1772 | 0.70148
3985 | 3985 | 3212.7 | -1600.8 | 1772.4 | 0.70163
3986 | 3986 | 3212.7 | -1600.8 | 1772.9 | 0.70183
3987 | 3987 | 3212.7 | -1600.8 | 1773.3 | 0.70199
3988 | 3988 | 3212.3999 | -1600.8 | 1773.8 | 0.70219
3989 | 3989 | 3212.1001 | -1600.8 | 1774.2 | 0.70235
3990 | 3990 | 3212.1001 | -1600.8 | 1774.7 | 0.70255
3991 | 3991 | 3211.8 | -1600.8 | 1775.1 | 0.7027
3992 | 3992 | 3211.8 | -1600.8 | 1775.5 | 0.70286
3993 | 3993 | 3211.3999 | -1600.8 | 1776 | 0.70306
3994 | 3994 | 3211.3999 | -1600.8 | 1776.4 | 0.70322
3995 | 3995 | 3211.1001 | -1600.8 | 1776.9 | 0.70342
3996 | 3996 | 3211.1001 | -1600.8 | 1777.3 | 0.70357
3997 | 3997 | 3210.5 | -1600.8 | 1777.8 | 0.70377
3998 | 3998 | 3210.5 | -1600.8 | 1778.2 | 0.70393
3999 | 3999 | 3210.5 | -1600.8 | 1778.7 | 0.70413
4000 | 4000 | 3210.2 | -1600.8 | 1779.1 | 0.70429
4001 | 4001 | 3210.2 | -1600.8 | 1779.5 | 0.70445
4002 | 4002 | 3210.2 | -1600.8 | 1780 | 0.70464
4003 | 4003 | 3209.6001 | -1600.8 | 1780.4 | 0.7048
4004 | 4004 | 3209.6001 | -1600.8 | 1780.9 | 0.705
4005 | 4005 | 3209.3 | -1600.4 | 1781.3 | 0.70516
4006 | 4006 | 3209.3 | -1600.8 | 1781.8 | 0.70536
4007 | 4007 | 3209 | -1600.8 | 1782.2 | 0.70551
4008 | 4008 | 3209 | -1600.8 | 1782.7 | 0.70571
4009 | 4009 | 3208.7 | -1600.8 | 1783.1 | 0.70587
4010 | 4010 | 3208.7 | -1600.8 | 1783.5 | 0.70603
4011 | 4011 | 3208.3 | -1600.8 | 1784 | 0.70623
4012 | 4012 | 3208.3 | -1600.8 | 1784.4 | 0.70639
4013 | 4013 | 3208 | -1600.8 | 1784.9 | 0.70658
4014 | 4014 | 3208 | -1600.8 | 1785.3 | 0.70674
4015 | 4015 | 3207.3999 | -1600.8 | 1785.8 | 0.70694
4016 | 4016 | 3207.3999 | -1600.8 | 1786.2 | 0.7071
4017 | 4017 | 3207.3999 | -1600.8 | 1786.7 | 0.7073
4018 | 4018 | 3207.1001 | -1600.8 | 1787.1 | 0.70745
4019 | 4019 | 3207.1001 | -1600.8 | 1787.6 | 0.70765
4020 | 4020 | 3207.1001 | -1600.8 | 1788 | 0.70781
4021 | 4021 | 3206.2 | -1600.8 | 1788.4 | 0.70797
4022 | 4022 | 3206.2 | -1600.8 | 1788.9 | 0.70817
4023 | 4023 | 3205.8999 | -1600.8 | 1789.3 | 0.70833
4024 | 4024 | 3205.8999 | -1600.8 | 1789.8 | 0.70852
4025 | 4025 | 3205.6001 | -1600.8 | 1790.2 | 0.70868
4026 | 4026 | 3205.6001 | -1600.8 | 1790.7 | 0.70888
4027 | 4027 | 3205.2 | -1600.8 | 1791.1 | 0.70904
4028 | 4028 | 3204.8999 | -1600.8 | 1791.6 | 0.70924
4029 | 4029 | 3204.8999 | -1600.8 | 1792 | 0.70939
4030 | 4030 | 3204.6001 | -1600.8 | 1792.4 | 0.70955
4031 | 4031 | 3204.6001 | -1600.8 | 1792.9 | 0.70975
4032 | 4032 | 3204.6001 | -1600.8 | 1793.3 | 0.70991
4033 | 4033 | 3204 | -1600.8 | 1793.8 | 0.71011
4034 | 4034 | 3204 | -1600.8 | 1794.2 | 0.71026
4035 | 4035 | 3204 | -1600.8 | 1794.7 | 0.71046
4036 | 4036 | 3203.7 | -1600.8 | 1795.1 | 0.71062
4037 | 4037 | 3203.3999 | -1600.8 | 1795.6 | 0.71082
4038 | 4038 | 3203.3999 | -1600.8 | 1796 | 0.71098
4039 | 4039 | 3202.8 | -1600.8 | 1796.4 | 0.71114
4040 | 4040 | 3203.1001 | -1600.8 | 1796.9 | 0.71133
4041 | 4041 | 3202.8 | -1600.8 | 1797.3 | 0.71149
4042 | 4042 | 3202.8 | -1600.8 | 1797.8 | 0.71169
4043 | 4043 | 3202.5 | -1600.8 | 1798.2 | 0.71185
4044 | 4044 | 3202.5 | -1600.8 | 1798.7 | 0.71205
4045 | 4045 | 3201.5 | -1600.8 | 1799.1 | 0.7122
4046 | 4046 | 3201.8 | -1600.8 | 1799.6 | 0.7124
4047 | 4047 | 3201.8 | -1600.8 | 1800 | 0.71256
4048 | 4048 | 3201.5 | -1600.8 | 1800.4 | 0.71272
4049 | 4049 | 3201.5 | -1600.8 | 1800.9 | 0.71292
4050 | 4050 | 3201.5 | -1600.8 | 1801.3 | 0.71308
4051 | 4051 | 3197.2 | -1600.8 | 1801.8 | 0.71327
4052 | 4052 | 3200.8999 | -1600.8 | 1802.2 | 0.71343
4053 | 4053 | 3200.6001 | -1600.8 | 1802.7 | 0.71363
4054 | 4054 | 3200.6001 | -1600.8 | 1803.1 | 0.71379
4055 | 4055 | 3200.3 | -1600.8 | 1803.6 | 0.71399
4056 | 4056 | 3200.3 | -1600.8 | 1804 | 0.71414
4057 | 4057 | 3196.3 | -1600.8 | 1804.4 | 0.7143
4058 | 4058 | 3199.7 | -1600.8 | 1804.9 | 0.7145
4059 | 4059 | 3199.7 | -1600.8 | 1805.3 | 0.71466
4060 | 4060 | 3199.3999 | -1600.8 | 1805.8 | 0.71486
4061 | 4061 | 3199 | -1600.8 | 1806.2 | 0.71502
4062 | 4062 | 3199 | -1600.8 | 1806.7 | 0.71521
4063 | 4063 | 3195 | -1600.8 | 1807.1 | 0.71537
4064 | 4064 | 3198.7 | -1600.8 | 1807.6 | 0.71557
4065 | 4065 | 3198.3999 | -1600.8 | 1808 | 0.71573
4066 | 4066 | 3198.3999 | -1600.4 | 1808.5 | 0.71593
4067 | 4067 | 3198.1001 | -1600.8 | 1808.9 | 0.71608
4068 | 4068 | 3198.1001 | -1600.8 | 1809.3 | 0.71624
4069 | 4069 | 3194.1001 | -1600.8 | 1809.8 | 0.71644
4070 | 4070 | 3197.5 | -1600.8 | 1810.2 | 0.7166
4071 | 4071 | 3197.5 | -1600.8 | 1810.7 | 0.7168
4072 | 4072 | 3197.2 | -1600.8 | 1811.1 | 0.71695
4073 | 4073 | 3197.2 | -1600.8 | 1811.6 | 0.71715
4074 | 4074 | 3197.2 | -1600.8 | 1812 | 0.71731
4075 | 4075 | 3193.2 | -1600.8 | 1812.5 | 0.71751
4076 | 4076 | 3196.6001 | -1600.8 | 1812.9 | 0.71767
4077 | 4077 | 3196.3 | -1600.8 | 1813.3 | 0.71783
4078 | 4078 | 3196.3 | -1600.8 | 1813.8 | 0.71802
4079 | 4079 | 3195.8999 | -1600.8 | 1814.2 | 0.71818
4080 | 4080 | 3195.8999 | -1600.8 | 1814.7 | 0.71838
4081 | 4081 | 3191.8999 | -1600.8 | 1815.1 | 0.71854
4082 | 4082 | 3195.3 | -1600.8 | 1815.6 | 0.71874
4083 | 4083 | 3195 | -1600.8 | 1816 | 0.71889
4084 | 4084 | 3195 | -1600.8 | 1816.5 | 0.71909
4085 | 4085 | 3194.7 | -1600.8 | 1816.9 | 0.71925
4086 | 4086 | 3194.7 | -1600.8 | 1817.3 | 0.71941
4087 | 4087 | 3190.7 | -1600.8 | 1817.8 | 0.71961
4088 | 4088 | 3194.3999 | -1600.8 | 1818.2 | 0.71977
4089 | 4089 | 3194.1001 | -1600.8 | 1818.7 | 0.71996
4090 | 4090 | 3194.1001 | -1600.8 | 1819.1 | 0.72012
4091 | 4091 | 3193.8 | -1600.8 | 1819.6 | 0.72032
4092 | 4092 | 3193.8 | -1600.8 | 1820 | 0.72048
4093 | 4093 | 3189.7 | -1600.8 | 1820.5 | 0.72068
4094 | 4094 | 3193.2 | -1600.8 | 1820.9 | 0.72083
4095 | 4095 | 3193.2 | -1600.8 | 1821.3 | 0.72099
4096 | 4096 | 3192.8 | -1600.8 | 1821.8 | 0.72119
4097 | 4097 | 3192.2 | -1600.8 | 1822.2 | 0.72135
4098 | 4098 | 3192.2 | -1600.8 | 1822.7 | 0.72155
4099 | 4099 | 3191.8999 | -1600.8 | 1823.1 | 0.72171
4100 | 4100 | 3191.8999 | -1600.8 | 1823.6 | 0.7219
4101 | 4101 | 3191.6001 | -1600.8 | 1824 | 0.72206
4102 | 4102 | 3191.3 | -1600.8 | 1824.5 | 0.72226
4103 | 4103 | 3191.3 | -1600.8 | 1824.9 | 0.72242
4104 | 4104 | 3191.3 | -1600.8 | 1825.3 | 0.72258
4105 | 4105 | 3191 | -1600.8 | 1825.8 | 0.72277
4106 | 4106 | 3190.7 | -1600.8 | 1826.2 | 0.72293
4107 | 4107 | 3190.3999 | -1600.8 | 1826.7 | 0.72313
4108 | 4108 | 3190.3999 | -1600.8 | 1827.1 | 0.72329
4109 | 4109 | 3190.1001 | -1600.8 | 1827.6 | 0.72349
4110 | 4110 | 3190.1001 | -1600.8 | 1828 | 0.72365
4111 | 4111 | 3190.1001 | -1600.8 | 1828.5 | 0.72384
4112 | 4112 | 3189.3999 | -1600.8 | 1828.9 | 0.724
4113 | 4113 | 3189.3999 | -1600.8 | 1829.3 | 0.72416
4114 | 4114 | 3189.1001 | -1600.4 | 1829.8 | 0.72436
4115 | 4115 | 3188.8 | -1600.8 | 1830.2 | 0.72452
4116 | 4116 | 3188.8 | -1600.8 | 1830.7 | 0.72471
4117 | 4117 | 3188.8 | -1600.8 | 1831.1 | 0.72487
4118 | 4118 | 3188.5 | -1600.8 | 1831.6 | 0.72507
4119 | 4119 | 3188.2 | -1600.8 | 1832 | 0.72523
4120 | 4120 | 3188.2 | -1600.8 | 1832.5 | 0.72543
4121 | 4121 | 3187.8999 | -1600.8 | 1832.9 | 0.72558
4122 | 4122 | 3187.8999 | -1600.8 | 1833.4 | 0.72578
4123 | 4123 | 3187.6001 | -1600.8 | 1833.8 | 0.72594
4124 | 4124 | 3187.3 | -1600.8 | 1834.2 | 0.7261
4125 | 4125 | 3187 | -1600.8 | 1834.7 | 0.7263
4126 | 4126 | 3187 | -1600.8 | 1835.1 | 0.72646
4127 | 4127 | 3186.6001 | -1600.8 | 1835.6 | 0.72665
4128 | 4128 | 3186.6001 | -1600.8 | 1836 | 0.72681
4129 | 4129 | 3186.3 | -1600.8 | 1836.5 | 0.72701
4130 | 4130 | 3186 | -1600.8 | 1836.9 | 0.72717
4131 | 4131 | 3186 | -1600.8 | 1837.4 | 0.72737
4132 | 4132 | 3185.7 | -1600.8 | 1837.8 | 0.72752
4133 | 4133 | 3185.3999 | -1600.8 | 1838.2 | 0.72768
4134 | 4134 | 3185.3999 | -1600.8 | 1838.7 | 0.72788
4135 | 4135 | 3185.3999 | -1600.8 | 1839.1 | 0.72804
4136 | 4136 | 3184.8 | -1600.8 | 1839.6 | 0.72824
4137 | 4137 | 3184.8 | -1600.8 | 1840 | 0.7284
4138 | 4138 | 3184.5 | -1600.8 | 1840.5 | 0.72859
4139 | 4139 | 3184.5 | -1600.8 | 1840.9 | 0.72875
4140 | 4140 | 3184.5 | -1600.8 | 1841.4 | 0.72895
4141 | 4141 | 3184.2 | -1600.8 | 1841.8 | 0.72911
4142 | 4142 | 3183.8999 | -1600.8 | 1842.2 | 0.72927
4143 | 4143 | 3183.5 | -1600.8 | 1842.7 | 0.72946
4144 | 4144 | 3183.2 | -1600.8 | 1843.1 | 0.72962
4145 | 4145 | 3183.2 | -1600.8 | 1843.6 | 0.72982
4146 | 4146 | 3183.2 | -1600.8 | 1844 | 0.72998
4147 | 4147 | 3182.8999 | -1600.8 | 1844.5 | 0.73018
4148 | 4148 | 3182.6001 | -1600.8 | 1844.9 | 0.73034
4149 | 4149 | 3182.3 | -1600.8 | 1845.4 | 0.73053
4150 | 4150 | 3182.3 | -1600.8 | 1845.8 | 0.73069
4151 | 4151 | 3182 | -1600.8 | 1846.2 | 0.73085
4152 | 4152 | 3182 | -1600.8 | 1846.7 | 0.73105
4153 | 4153 | 3181.7 | -1600.8 | 1847.1 | 0.73121
4154 | 4154 | 3181.3999 | -1600.8 | 1847.6 | 0.7314
4155 | 4155 | 3181.3999 | -1600.8 | 1848 | 0.73156
4156 | 4156 | 3181.1001 | -1600.8 | 1848.5 | 0.73176
4157 | 4157 | 3180.8 | -1600.8 | 1848.9 | 0.73192
4158 | 4158 | 3180.8 | -1600.8 | 1849.4 | 0.73212
4159 | 4159 | 3180.3999 | -1600.8 | 1849.8 | 0.73228
4160 | 4160 | 3180.1001 | -1600.8 | 1850.2 | 0.73243
4161 | 4161 | 3180.1001 | -1600.8 | 1850.7 | 0.73263
4162 | 4162 | 3179.8 | -1600.8 | 1851.1 | 0.73279
4163 | 4163 | 3179.8 | -1600.8 | 1851.6 | 0.73299
4164 | 4164 | 3179.8 | -1600.8 | 1852 | 0.73315
4165 | 4165 | 3179.5 | -1600.8 | 1852.5 | 0.73334
4166 | 4166 | 3179.2 | -1600.8 | 1852.9 | 0.7335
4167 | 4167 | 3178.8999 | -1600.8 | 1853.4 | 0.7337
4168 | 4168 | 3178.8999 | -1600.8 | 1853.8 | 0.73386
4169 | 4169 | 3178.3 | -1600.8 | 1854.3 | 0.73406
4170 | 4170 | 3178.3 | -1600.8 | 1854.7 | 0.73421
4171 | 4171 | 3178 | -1600.8 | 1855.1 | 0.73437
4172 | 4172 | 3177.7 | -1600.8 | 1855.6 | 0.73457
4173 | 4173 | 3177.3 | -1600.8 | 1856 | 0.73473
4174 | 4174 | 3177.3 | -1600.8 | 1856.5 | 0.73493
4175 | 4175 | 3177 | -1600.8 | 1856.9 | 0.73509
4176 | 4176 | 3177 | -1600.8 | 1857.4 | 0.73528
4177 | 4177 | 3176.7 | -1600.8 | 1857.8 | 0.73544
4178 | 4178 | 3176.3999 | -1600.8 | 1858.3 | 0.73564
4179 | 4179 | 3176.3999 | -1600.8 | 1858.7 | 0.7358
4180 | 4180 | 3176.1001 | -1600.8 | 1859.1 | 0.73596
4181 | 4181 | 3175.8 | -1600.8 | 1859.6 | 0.73615
4182 | 4182 | 3175.8 | -1600.8 | 1860 | 0.73631
4183 | 4183 | 3175.5 | -1600.8 | 1860.5 | 0.73651
4184 | 4184 | 3175.2 | -1600.4 | 1860.9 | 0.73667
4185 | 4185 | 3175.2 | -1600.8 | 1861.4 | 0.73687
4186 | 4186 | 3174.8999 | -1600.8 | 1861.8 | 0.73703
4187 | 4187 | 3174.6001 | -1600.8 | 1862.3 | 0.73722
4188 | 4188 | 3174.6001 | -1600.8 | 1862.7 | 0.73738
4189 | 4189 | 3174.6001 | -1600.8 | 1863.1 | 0.73754
4190 | 4190 | 3174.2 | -1600.8 | 1863.6 | 0.73774
4191 | 4191 | 3173.8999 | -1600.8 | 1864 | 0.7379
4192 | 4192 | 3173.6001 | -1600.8 | 1864.5 | 0.73809
4193 | 4193 | 3173.6001 | -1600.8 | 1864.9 | 0.73825
4194 | 4194 | 3173.6001 | -1600.8 | 1865.4 | 0.73845
4195 | 4195 | 3173.3 | -1600.8 | 1865.8 | 0.73861
4196 | 4196 | 3173 | -1600.8 | 1866.3 | 0.73881
4197 | 4197 | 3172.7 | -1600.8 | 1866.7 | 0.73897
4198 | 4198 | 3172.3999 | -1600.8 | 1867.1 | 0.73912
4199 | 4199 | 3172.3999 | -1600.8 | 1867.6 | 0.73932
4200 | 4200 | 3172.3999 | -1600.8 | 1868 | 0.73948
4201 | 4201 | 3172.1001 | -1600.8 | 1868.5 | 0.73968
4202 | 4202 | 3171.8 | -1600.8 | 1868.9 | 0.73984
4203 | 4203 | 3171.5 | -1600.8 | 1869.4 | 0.74003
4204 | 4204 | 3171.1001 | -1600.8 | 1869.8 | 0.74019
4205 | 4205 | 3171.1001 | -1600.8 | 1870.3 | 0.74039
4206 | 4206 | 3171.1001 | -1600.8 | 1870.7 | 0.74055
4207 | 4207 | 3171.1001 | -1600.8 | 1871.1 | 0.74071
4208 | 4208 | 3170.5 | -1600.8 | 1871.6 | 0.7409
4209 | 4209 | 3170.2 | -1600.8 | 1872 | 0.74106
4210 | 4210 | 3170.2 | -1600.8 | 1872.5 | 0.74126
4211 | 4211 | 3169.8999 | -1600.8 | 1872.9 | 0.74142
4212 | 4212 | 3169.8999 | -1600.8 | 1873.4 | 0.74162
4213 | 4213 | 3169.6001 | -1600.8 | 1873.8 | 0.74178
4214 | 4214 | 3169.3 | -1600.8 | 1874.3 | 0.74197
4215 | 4215 | 3169.3 | -1600.8 | 1874.7 | 0.74213
4216 | 4216 | 3169 | -1600.8 | 1875.2 | 0.74233
4217 | 4217 | 3168.7 | -1600.8 | 1875.6 | 0.74249
4218 | 4218 | 3168.7 | -1600.8 | 1876 | 0.74265
4219 | 4219 | 3168.7 | -1600.8 | 1876.5 | 0.74284
4220 | 4220 | 3168 | -1600.8 | 1876.9 | 0.743
4221 | 4221 | 3168 | -1600.8 | 1877.4 | 0.7432
4222 | 4222 | 3167.7 | -1600.8 | 1877.8 | 0.74336
4223 | 4223 | 3167.3999 | -1600.8 | 1878.3 | 0.74356
4224 | 4224 | 3167.3999 | -1600.8 | 1878.7 | 0.74372
4225 | 4225 | 3167.3999 | -1600.8 | 1879.2 | 0.74391
4226 | 4226 | 3166.8 | -1600.8 | 1879.6 | 0.74407
4227 | 4227 | 3166.8 | -1600.8 | 1880 | 0.74423
4228 | 4228 | 3166.5 | -1600.8 | 1880.5 | 0.74443
4229 | 4229 | 3166.2 | -1600.8 | 1880.9 | 0.74459
4230 | 4230 | 3166.2 | -1600.8 | 1881.4 | 0.74478
4231 | 4231 | 3166.2 | -1600.8 | 1881.8 | 0.74494
4232 | 4232 | 3165.6001 | -1600.8 | 1882.3 | 0.74514
4233 | 4233 | 3165.6001 | -1600.8 | 1882.7 | 0.7453
4234 | 4234 | 3165.3 | -1600.8 | 1883.2 | 0.7455
4235 | 4235 | 3164.8999 | -1600.4 | 1883.6 | 0.74566
4236 | 4236 | 3164.8999 | -1600.4 | 1884 | 0.74581
4237 | 4237 | 3164.8999 | -1600.8 | 1884.5 | 0.74601
4238 | 4238 | 3164 | -1600.8 | 1884.9 | 0.74617
4239 | 4239 | 3164 | -1600.8 | 1885.4 | 0.74637
4240 | 4240 | 3163.7 | -1600.8 | 1885.8 | 0.74653
4241 | 4241 | 3163.3999 | -1600.8 | 1886.3 | 0.74672
4242 | 4242 | 3163.3999 | -1600.8 | 1886.7 | 0.74688
4243 | 4243 | 3163.3999 | -1600.4 | 1887.2 | 0.74708
4244 | 4244 | 3163.1001 | -1600.8 | 1887.6 | 0.74724
4245 | 4245 | 3162.8 | -1600.8 | 1888 | 0.7474
4246 | 4246 | 3162.5 | -1600.8 | 1888.5 | 0.7476
4247 | 4247 | 3162.2 | -1600.8 | 1888.9 | 0.74775
4248 | 4248 | 3162.2 | -1600.8 | 1889.4 | 0.74795
4249 | 4249 | 3162.2 | -1600.8 | 1889.8 | 0.74811
4250 | 4250 | 3161.5 | -1600.8 | 1890.3 | 0.74831
4251 | 4251 | 3161.5 | -1600.8 | 1890.7 | 0.74847
4252 | 4252 | 3161.2 | -1600.8 | 1891.2 | 0.74866
4253 | 4253 | 3161.2 | -1600.8 | 1891.6 | 0.74882
4254 | 4254 | 3161.2 | -1600.8 | 1892 | 0.74898
4255 | 4255 | 3160.8999 | -1600.8 | 1892.5 | 0.74918
4256 | 4256 | 3160.3 | -1600.8 | 1892.9 | 0.74934
4257 | 4257 | 3160.3 | -1600.8 | 1893.4 | 0.74953
4258 | 4258 | 3160.3 | -1600.8 | 1893.8 | 0.74969
4259 | 4259 | 3160 | -1600.8 | 1894.3 | 0.74989
4260 | 4260 | 3160 | -1600.8 | 1894.7 | 0.75005
4261 | 4261 | 3159.7 | -1600.8 | 1895.2 | 0.75025
4262 | 4262 | 3159.1001 | -1600.8 | 1895.6 | 0.75041
4263 | 4263 | 3159.1001 | -1600.8 | 1896 | 0.75056
4264 | 4264 | 3158.7 | -1600.8 | 1896.5 | 0.75076
4265 | 4265 | 3158.3999 | -1600.8 | 1896.9 | 0.75092
4266 | 4266 | 3158.3999 | -1600.8 | 1897.4 | 0.75112
4267 | 4267 | 3158.3999 | -1600.8 | 1897.8 | 0.75128
4268 | 4268 | 3157.8 | -1600.8 | 1898.3 | 0.75147
4269 | 4269 | 3157.8 | -1600.8 | 1898.7 | 0.75163
4270 | 4270 | 3157.5 | -1600.8 | 1899.2 | 0.75183
4271 | 4271 | 3157.2 | -1600.8 | 1899.6 | 0.75199
4272 | 4272 | 3157.2 | -1600.8 | 1900.1 | 0.75219
4273 | 4273 | 3157.2 | -1600.8 | 1900.5 | 0.75235
4274 | 4274 | 3156.8999 | -1600.8 | 1900.9 | 0.7525
4275 | 4275 | 3156.6001 | -1600.8 | 1901.4 | 0.7527
4276 | 4276 | 3156.3 | -1600.8 | 1901.8 | 0.75286
4277 | 4277 | 3156.3 | -1600.8 | 1902.3 | 0.75306
4278 | 4278 | 3156.3 | -1600.8 | 1902.7 | 0.75322
4279 | 4279 | 3156 | -1600.8 | 1903.2 | 0.75341
4280 | 4280 | 3155.6001 | -1600.8 | 1903.6 | 0.75357
4281 | 4281 | 3155.3 | -1600.8 | 1904.1 | 0.75377
4282 | 4282 | 3155.3 | -1600.8 | 1904.5 | 0.75393
4283 | 4283 | 3155 | -1600.8 | 1904.9 | 0.75409
4284 | 4284 | 3155 | -1600.8 | 1905.4 | 0.75429
4285 | 4285 | 3154.7 | -1600.4 | 1905.8 | 0.75444
4286 | 4286 | 3154.1001 | -1600.8 | 1906.3 | 0.75464
4287 | 4287 | 3154.1001 | -1600.8 | 1906.7 | 0.7548
4288 | 4288 | 3153.8 | -1600.8 | 1907.2 | 0.755
4289 | 4289 | 3153.8 | -1600.8 | 1907.6 | 0.75516
4290 | 4290 | 3153.8 | -1600.8 | 1908.1 | 0.75535
4291 | 4291 | 3153.5 | -1600.8 | 1908.5 | 0.75551
4292 | 4292 | 3152.8999 | -1600.8 | 1908.9 | 0.75567
4293 | 4293 | 3152.8999 | -1600.8 | 1909.4 | 0.75587
4294 | 4294 | 3152.8999 | -1600.8 | 1909.8 | 0.75603
4295 | 4295 | 3152.5 | -1600.8 | 1910.3 | 0.75622
4296 | 4296 | 3152.5 | -1600.8 | 1910.7 | 0.75638
4297 | 4297 | 3152.2 | -1600.8 | 1911.2 | 0.75658
4298 | 4298 | 3151.6001 | -1600.8 | 1911.6 | 0.75674
4299 | 4299 | 3151.6001 | -1600.8 | 1912.1 | 0.75694
4300 | 4300 | 3151.6001 | -1600.8 | 1912.5 | 0.7571
4301 | 4301 | 3151.3 | -1600.8 | 1912.9 | 0.75725
4302 | 4302 | 3151.3 | -1600.8 | 1913.4 | 0.75745
4303 | 4303 | 3151 | -1600.8 | 1913.8 | 0.75761
4304 | 4304 | 3150.1001 | -1600.8 | 1914.3 | 0.75781
4305 | 4305 | 3150.1001 | -1600.8 | 1914.7 | 0.75797
4306 | 4306 | 3150.1001 | -1600.8 | 1915.2 | 0.75816
4307 | 4307 | 3149.8 | -1600.8 | 1915.6 | 0.75832
4308 | 4308 | 3149.8 | -1600.8 | 1916.1 | 0.75852
4309 | 4309 | 3149.3999 | -1600.8 | 1916.5 | 0.75868
4310 | 4310 | 3148.8 | -1600.4 | 1916.9 | 0.75884
4311 | 4311 | 3148.8 | -1600.8 | 1917.4 | 0.75904
4312 | 4312 | 3148.5 | -1600.8 | 1917.8 | 0.75919
4313 | 4313 | 3148.5 | -1600.8 | 1918.3 | 0.75939
4314 | 4314 | 3148.5 | -1600.8 | 1918.7 | 0.75955
4315 | 4315 | 3148.2 | -1600.8 | 1919.2 | 0.75975
4316 | 4316 | 3147.6001 | -1600.4 | 1919.6 | 0.75991
4317 | 4317 | 3147.6001 | -1600.8 | 1920.1 | 0.7601
4318 | 4318 | 3147.3 | -1600.8 | 1920.5 | 0.76026
4319 | 4319 | 3147 | -1600.8 | 1921 | 0.76046
4320 | 4320 | 3147 | -1600.8 | 1921.4 | 0.76062
4321 | 4321 | 3147 | -1600.8 | 1921.8 | 0.76078
4322 | 4322 | 3146.3 | -1600.8 | 1922.3 | 0.76098
4323 | 4323 | 3146.3 | -1600.8 | 1922.7 | 0.76113
4324 | 4324 | 3146 | -1600.8 | 1923.2 | 0.76133
4325 | 4325 | 3146 | -1600.8 | 1923.6 | 0.76149
4326 | 4326 | 3145.7 | -1600.4 | 1924.1 | 0.76169
4327 | 4327 | 3145.7 | -1600.8 | 1924.5 | 0.76185
4328 | 4328 | 3145.1001 | -1600.8 | 1925 | 0.76204
4329 | 4329 | 3145.1001 | -1600.8 | 1925.4 | 0.7622
4330 | 4330 | 3144.8 | -1600.8 | 1925.8 | 0.76236
4331 | 4331 | 3144.8 | -1600.8 | 1926.3 | 0.76256
4332 | 4332 | 3144.5 | -1600.8 | 1926.7 | 0.76272
4333 | 4333 | 3144.5 | -1600.8 | 1927.2 | 0.76292
4334 | 4334 | 3143.8999 | -1600.8 | 1927.6 | 0.76307
4335 | 4335 | 3143.8999 | -1600.8 | 1928.1 | 0.76327
4336 | 4336 | 3143.6001 | -1600.8 | 1928.5 | 0.76343
4337 | 4337 | 3143.6001 | -1600.8 | 1929 | 0.76363
4338 | 4338 | 3143.2 | -1600.8 | 1929.4 | 0.76379
4339 | 4339 | 3142.8999 | -1600.8 | 1929.8 | 0.76394
4340 | 4340 | 3142.3 | -1600.8 | 1930.3 | 0.76414
4341 | 4341 | 3142.3 | -1600.8 | 1930.7 | 0.7643
4342 | 4342 | 3142 | -1600.8 | 1931.2 | 0.7645
4343 | 4343 | 3142 | -1600.8 | 1931.6 | 0.76466
4344 | 4344 | 3142 | -1600.8 | 1932.1 | 0.76485
4345 | 4345 | 3141.7 | -1600.8 | 1932.5 | 0.76501
4346 | 4346 | 3141.1001 | -1600.8 | 1933 | 0.76521
4347 | 4347 | 3141.1001 | -1600.8 | 1933.4 | 0.76537
4348 | 4348 | 3140.8 | -1600.8 | 1933.8 | 0.76553
4349 | 4349 | 3140.8 | -1600.8 | 1934.3 | 0.76573
4350 | 4350 | 3140.8 | -1600.8 | 1934.7 | 0.76588
4351 | 4351 | 3140.5 | -1600.8 | 1935.2 | 0.76608
4352 | 4352 | 3139.5 | -1600.8 | 1935.6 | 0.76624
4353 | 4353 | 3139.8 | -1600.8 | 1936.1 | 0.76644
4354 | 4354 | 3139.5 | -1600.8 | 1936.5 | 0.7666
4355 | 4355 | 3139.5 | -1600.8 | 1937 | 0.76679
4356 | 4356 | 3139.5 | -1600.8 | 1937.4 | 0.76695
4357 | 4357 | 3139.2 | -1600.8 | 1937.8 | 0.76711
4358 | 4358 | 3138.3 | -1600.8 | 1938.3 | 0.76731
4359 | 4359 | 3138.6001 | -1600.8 | 1938.7 | 0.76747
4360 | 4360 | 3138.3 | -1600.8 | 1939.2 | 0.76767
4361 | 4361 | 3138.3 | -1600.8 | 1939.6 | 0.76782
4362 | 4362 | 3138 | -1600.8 | 1940.1 | 0.76802
4363 | 4363 | 3138 | -1600.8 | 1940.5 | 0.76818
4364 | 4364 | 3137 | -1600.8 | 1941 | 0.76838
4365 | 4365 | 3137.3999 | -1600.8 | 1941.4 | 0.76854
4366 | 4366 | 3137 | -1600.8 | 1941.8 | 0.76869
4367 | 4367 | 3137 | -1600.8 | 1942.3 | 0.76889
4368 | 4368 | 3136.3999 | -1600.8 | 1942.7 | 0.76905
4369 | 4369 | 3136.1001 | -1600.8 | 1943.2 | 0.76925
4370 | 4370 | 3135.5 | -1600.8 | 1943.6 | 0.76941
4371 | 4371 | 3135.5 | -1600.8 | 1944.1 | 0.76961
4372 | 4372 | 3135.5 | -1600.8 | 1944.5 | 0.76976
4373 | 4373 | 3135.5 | -1600.8 | 1945 | 0.76996
4374 | 4374 | 3135.2 | -1600.8 | 1945.4 | 0.77012
4375 | 4375 | 3134.8999 | -1600.8 | 1945.9 | 0.77032
4376 | 4376 | 3130.8 | -1600.8 | 1946.3 | 0.77048
4377 | 4377 | 3134.3 | -1600.8 | 1946.7 | 0.77063
4378 | 4378 | 3134.3 | -1600.8 | 1947.2 | 0.77083
4379 | 4379 | 3134.3 | -1600.8 | 1947.6 | 0.77099
4380 | 4380 | 3133.8999 | -1600.8 | 1948.1 | 0.77119
4381 | 4381 | 3133.6001 | -1600.8 | 1948.5 | 0.77135
4382 | 4382 | 3129.6001 | -1600.8 | 1949 | 0.77155
4383 | 4383 | 3133 | -1600.8 | 1949.4 | 0.7717
4384 | 4384 | 3133 | -1600.8 | 1949.9 | 0.7719
4385 | 4385 | 3133 | -1600.8 | 1950.3 | 0.77206
4386 | 4386 | 3132.7 | -1600.8 | 1950.7 | 0.77222
4387 | 4387 | 3132.3999 | -1600.8 | 1951.2 | 0.77242
4388 | 4388 | 3128.1001 | -1600.8 | 1951.6 | 0.77257
4389 | 4389 | 3131.8 | -1600.8 | 1952.1 | 0.77277
4390 | 4390 | 3131.5 | -1600.8 | 1952.5 | 0.77293
4391 | 4391 | 3131.5 | -1600.8 | 1953 | 0.77313
4392 | 4392 | 3131.2 | -1600.8 | 1953.4 | 0.77329
4393 | 4393 | 3131.2 | -1600.8 | 1953.9 | 0.77348
4394 | 4394 | 3126.8 | -1600.8 | 1954.3 | 0.77364
4395 | 4395 | 3130.5 | -1600.8 | 1954.7 | 0.7738
4396 | 4396 | 3130.2 | -1600.8 | 1955.2 | 0.774
4397 | 4397 | 3130.2 | -1600.8 | 1955.6 | 0.77416
4398 | 4398 | 3129.8999 | -1600.8 | 1956.1 | 0.77436
4399 | 4399 | 3129.6001 | -1600.8 | 1956.5 | 0.77451
4400 | 4400 | 3125.6001 | -1600.8 | 1957 | 0.77471
4401 | 4401 | 3129 | -1600.8 | 1957.4 | 0.77487
4402 | 4402 | 3129 | -1600.8 | 1957.9 | 0.77507
4403 | 4403 | 3129 | -1600.8 | 1958.3 | 0.77523
4404 | 4404 | 3128.7 | -1600.8 | 1958.7 | 0.77538
4405 | 4405 | 3128.3999 | -1600.8 | 1959.2 | 0.77558
4406 | 4406 | 3124.3 | -1600.8 | 1959.6 | 0.77574
4407 | 4407 | 3127.7 | -1600.8 | 1960.1 | 0.77594
4408 | 4408 | 3127.3999 | -1600.8 | 1960.5 | 0.7761
4409 | 4409 | 3127.3999 | -1600.8 | 1961 | 0.7763
4410 | 4410 | 3127.3999 | -1600.8 | 1961.4 | 0.77645
4411 | 4411 | 3127.1001 | -1600.8 | 1961.9 | 0.77665
4412 | 4412 | 3123.3999 | -1600.8 | 1962.3 | 0.77681
4413 | 4413 | 3126.5 | -1600.8 | 1962.7 | 0.77697
4414 | 4414 | 3126.2 | -1600.8 | 1963.2 | 0.77717
4415 | 4415 | 3126.2 | -1600.8 | 1963.6 | 0.77732
4416 | 4416 | 3126.2 | -1600.4 | 1964.1 | 0.77752
4417 | 4417 | 3125.8999 | -1600.8 | 1964.5 | 0.77768
4418 | 4418 | 3125.6001 | -1600.8 | 1965 | 0.77788
4419 | 4419 | 3125 | -1600.8 | 1965.4 | 0.77804
4420 | 4420 | 3125 | -1600.8 | 1965.9 | 0.77824
4421 | 4421 | 3125 | -1600.8 | 1966.3 | 0.77839
4422 | 4422 | 3124.6001 | -1600.8 | 1966.8 | 0.77859
4423 | 4423 | 3124.3 | -1600.8 | 1967.2 | 0.77875
4424 | 4424 | 3124.3 | -1600.8 | 1967.6 | 0.77891
4425 | 4425 | 3123.7 | -1600.8 | 1968.1 | 0.77911
4426 | 4426 | 3123.3999 | -1600.8 | 1968.5 | 0.77926
4427 | 4427 | 3123.3999 | -1600.8 | 1969 | 0.77946
4428 | 4428 | 3123.3999 | -1600.8 | 1969.4 | 0.77962
4429 | 4429 | 3123.1001 | -1600.4 | 1969.9 | 0.77982
4430 | 4430 | 3122.5 | -1600.8 | 1970.3 | 0.77998
4431 | 4431 | 3122.2 | -1600.8 | 1970.8 | 0.78017
4432 | 4432 | 3121.8 | -1600.8 | 1971.2 | 0.78033
4433 | 4433 | 3121.8 | -1600.8 | 1971.6 | 0.78049
4434 | 4434 | 3121.5 | -1600.8 | 1972.1 | 0.78069
4435 | 4435 | 3121.5 | -1600.8 | 1972.5 | 0.78085
4436 | 4436 | 3121.2 | -1600.8 | 1973 | 0.78105
4437 | 4437 | 3120.8999 | -1600.8 | 1973.4 | 0.7812
4438 | 4438 | 3120.6001 | -1600.8 | 1973.9 | 0.7814
4439 | 4439 | 3120.6001 | -1600.8 | 1974.3 | 0.78156
4440 | 4440 | 3120.3 | -1600.8 | 1974.8 | 0.78176
4441 | 4441 | 3120 | -1600.8 | 1975.2 | 0.78192
4442 | 4442 | 3119.7 | -1600.8 | 1975.6 | 0.78208
4443 | 4443 | 3119.3999 | -1600.8 | 1976.1 | 0.78227
4444 | 4444 | 3119.3999 | -1600.4 | 1976.5 | 0.78243
4445 | 4445 | 3119.3999 | -1600.4 | 1977 | 0.78263
4446 | 4446 | 3119.1001 | -1600.8 | 1977.4 | 0.78279
4447 | 4447 | 3118.7 | -1600.8 | 1977.9 | 0.78299
4448 | 4448 | 3118.3999 | -1600.8 | 1978.3 | 0.78314
4449 | 4449 | 3118.1001 | -1600.8 | 1978.8 | 0.78334
4450 | 4450 | 3117.8 | -1600.8 | 1979.2 | 0.7835
4451 | 4451 | 3117.8 | -1600.8 | 1979.6 | 0.78366
4452 | 4452 | 3117.8 | -1600.8 | 1980.1 | 0.78386
4453 | 4453 | 3117.5 | -1600.4 | 1980.5 | 0.78401
4454 | 4454 | 3117.2 | -1600.8 | 1981 | 0.78421
4455 | 4455 | 3116.6001 | -1600.8 | 1981.4 | 0.78437
4456 | 4456 | 3116.6001 | -1600.8 | 1981.9 | 0.78457
4457 | 4457 | 3116.6001 | -1600.8 | 1982.3 | 0.78473
4458 | 4458 | 3116.3 | -1600.8 | 1982.8 | 0.78493
4459 | 4459 | 3116.3 | -1600.8 | 1983.2 | 0.78508
4460 | 4460 | 3116 | -1600.8 | 1983.6 | 0.78524
4461 | 4461 | 3115.3 | -1600.8 | 1984.1 | 0.78544
4462 | 4462 | 3115.3 | -1600.8 | 1984.5 | 0.7856
4463 | 4463 | 3115.3 | -1600.8 | 1985 | 0.7858
4464 | 4464 | 3115 | -1600.8 | 1985.4 | 0.78595
4465 | 4465 | 3114.7 | -1600.4 | 1985.9 | 0.78615
4466 | 4466 | 3114.3999 | -1600.4 | 1986.3 | 0.78631
4467 | 4467 | 3114.1001 | -1600.8 | 1986.8 | 0.78651
4468 | 4468 | 3113.8 | -1600.8 | 1987.2 | 0.78667
4469 | 4469 | 3113.8 | -1600.8 | 1987.6 | 0.78683
4470 | 4470 | 3113.5 | -1600.8 | 1988.1 | 0.78702
4471 | 4471 | 3113.5 | -1600.8 | 1988.5 | 0.78718
4472 | 4472 | 3113.2 | -1600.8 | 1989 | 0.78738
4473 | 4473 | 3112.8999 | -1600.8 | 1989.4 | 0.78754
4474 | 4474 | 3112.5 | -1600.8 | 1989.9 | 0.78774
4475 | 4475 | 3112.5 | -1600.8 | 1990.3 | 0.78789
4476 | 4476 | 3112.2 | -1600.8 | 1990.8 | 0.78809
4477 | 4477 | 3112.2 | -1600.8 | 1991.2 | 0.78825
4478 | 4478 | 3111.6001 | -1600.8 | 1991.7 | 0.78845
4479 | 4479 | 3111.3 | -1600.8 | 1992.1 | 0.78861
4480 | 4480 | 3111 | -1600.8 | 1992.5 | 0.78877
4481 | 4481 | 3111 | -1600.8 | 1993 | 0.78896
4482 | 4482 | 3111 | -1600.8 | 1993.4 | 0.78912
4483 | 4483 | 3110.7 | -1600.8 | 1993.9 | 0.78932
4484 | 4484 | 3110.3999 | -1600.8 | 1994.3 | 0.78948
4485 | 4485 | 3109.8 | -1600.8 | 1994.8 | 0.78968
4486 | 4486 | 3109.8 | -1600.8 | 1995.2 | 0.78983
4487 | 4487 | 3109.8 | -1600.8 | 1995.7 | 0.79003
4488 | 4488 | 3109.3999 | -1600.8 | 1996.1 | 0.79019
4489 | 4489 | 3109.1001 | -1600.8 | 1996.5 | 0.79035
4490 | 4490 | 3108.5 | -1600.8 | 1997 | 0.79055
4491 | 4491 | 3108.2 | -1600.8 | 1997.4 | 0.79071
4492 | 4492 | 3108.2 | -1600.8 | 1997.9 | 0.7909
4493 | 4493 | 3108.2 | -1600.8 | 1998.3 | 0.79106
4494 | 4494 | 3107.8999 | -1600.8 | 1998.8 | 0.79126
4495 | 4495 | 3107.6001 | -1600.8 | 1999.2 | 0.79142
4496 | 4496 | 3107.3 | -1600.8 | 1999.7 | 0.79162
4497 | 4497 | 3107 | -1600.8 | 2000.1 | 0.79177
4498 | 4498 | 3106.7 | -1600.8 | 2000.5 | 0.79193
4499 | 4499 | 3106.7 | -1600.8 | 2001 | 0.79213
4500 | 4500 | 3106.3 | -1600.8 | 2001.4 | 0.79229
4501 | 4501 | 3106.3 | -1600.8 | 2001.9 | 0.79249
4502 | 4502 | 3106 | -1600.8 | 2002.3 | 0.79264
4503 | 4503 | 3105.3999 | -1600.8 | 2002.8 | 0.79284
4504 | 4504 | 3105.3999 | -1600.8 | 2003.2 | 0.793
4505 | 4505 | 3105.3999 | -1600.8 | 2003.7 | 0.7932
4506 | 4506 | 3105.1001 | -1600.8 | 2004.1 | 0.79336
4507 | 4507 | 3104.8 | -1600.8 | 2004.5 | 0.79352
4508 | 4508 | 3104.5 | -1600.8 | 2005 | 0.79371
4509 | 4509 | 3104.2 | -1600.8 | 2005.4 | 0.79387
4510 | 4510 | 3103.8999 | -1600.8 | 2005.9 | 0.79407
4511 | 4511 | 3103.8999 | -1600.8 | 2006.3 | 0.79423
4512 | 4512 | 3103.6001 | -1600.8 | 2006.8 | 0.79443
4513 | 4513 | 3103.2 | -1600.8 | 2007.2 | 0.79458
4514 | 4514 | 3103.2 | -1600.8 | 2007.7 | 0.79478
4515 | 4515 | 3102.6001 | -1600.8 | 2008.1 | 0.79494
4516 | 4516 | 3102.6001 | -1600.8 | 2008.5 | 0.7951
4517 | 4517 | 3102.6001 | -1600.8 | 2009 | 0.7953
4518 | 4518 | 3102.3 | -1600.8 | 2009.4 | 0.79546
4519 | 4519 | 3102 | -1600.8 | 2009.9 | 0.79565
4520 | 4520 | 3101.7 | -1600.8 | 2010.3 | 0.79581
4521 | 4521 | 3101.3999 | -1600.8 | 2010.8 | 0.79601
4522 | 4522 | 3101.1001 | -1600.8 | 2011.2 | 0.79617
4523 | 4523 | 3101.1001 | -1600.8 | 2011.7 | 0.79637
4524 | 4524 | 3100.8 | -1600.8 | 2012.1 | 0.79652
4525 | 4525 | 3100.5 | -1600.8 | 2012.6 | 0.79672
4526 | 4526 | 3100.5 | -1600.8 | 2013 | 0.79688
4527 | 4527 | 3099.8 | -1600.8 | 2013.4 | 0.79704
4528 | 4528 | 3099.5 | -1600.8 | 2013.9 | 0.79724
4529 | 4529 | 3099.5 | -1600.8 | 2014.3 | 0.7974
4530 | 4530 | 3099.5 | -1600.8 | 2014.8 | 0.79759
4531 | 4531 | 3099.2 | -1600.8 | 2015.2 | 0.79775
4532 | 4532 | 3098.8999 | -1600.8 | 2015.7 | 0.79795
4533 | 4533 | 3098.3 | -1600.8 | 2016.1 | 0.79811
4534 | 4534 | 3098.3 | -1600.8 | 2016.6 | 0.79831
4535 | 4535 | 3098.3 | -1600.8 | 2017 | 0.79846
4536 | 4536 | 3098 | -1600.8 | 2017.4 | 0.79862
4537 | 4537 | 3097.7 | -1600.8 | 2017.9 | 0.79882
4538 | 4538 | 3097.7 | -1600.8 | 2018.3 | 0.79898
4539 | 4539 | 3097 | -1600.8 | 2018.8 | 0.79918
4540 | 4540 | 3096.7 | -1600.8 | 2019.2 | 0.79933
4541 | 4541 | 3096.7 | -1600.8 | 2019.7 | 0.79953
4542 | 4542 | 3096.3999 | -1600.8 | 2020.1 | 0.79969
4543 | 4543 | 3096.3999 | -1600.8 | 2020.6 | 0.79989
4544 | 4544 | 3096.1001 | -1600.8 | 2021 | 0.80005
4545 | 4545 | 3095.5 | -1600.8 | 2021.4 | 0.80021
4546 | 4546 | 3095.2 | -1600.8 | 2021.9 | 0.8004
4547 | 4547 | 3095.2 | -1600.8 | 2022.3 | 0.80056
4548 | 4548 | 3095.2 | -1600.8 | 2022.8 | 0.80076
4549 | 4549 | 3094.6001 | -1600.8 | 2023.2 | 0.80092
4550 | 4550 | 3094.3 | -1600.8 | 2023.7 | 0.80112
4551 | 4551 | 3093.8999 | -1600.8 | 2024.1 | 0.80127
4552 | 4552 | 3093.6001 | -1600.8 | 2024.6 | 0.80147
4553 | 4553 | 3093.6001 | -1600.8 | 2025 | 0.80163
4554 | 4554 | 3093.3 | -1600.8 | 2025.4 | 0.80179
4555 | 4555 | 3093 | -1600.8 | 2025.9 | 0.80199
4556 | 4556 | 3093 | -1600.8 | 2026.3 | 0.80215
4557 | 4557 | 3092.3999 | -1600.4 | 2026.8 | 0.80234
4558 | 4558 | 3092.3999 | -1600.4 | 2027.2 | 0.8025
4559 | 4559 | 3092.3999 | -1600.4 | 2027.7 | 0.8027
4560 | 4560 | 3092.1001 | -1600.8 | 2028.1 | 0.80286
4561 | 4561 | 3091.8 | -1600.8 | 2028.6 | 0.80306
4562 | 4562 | 3091.2 | -1600.8 | 2029 | 0.80321
4563 | 4563 | 3090.8 | -1600.8 | 2029.4 | 0.80337
4564 | 4564 | 3090.5 | -1600.8 | 2029.9 | 0.80357
4565 | 4565 | 3090.5 | -1600.8 | 2030.3 | 0.80373
4566 | 4566 | 3090.5 | -1600.8 | 2030.8 | 0.80393
4567 | 4567 | 3090.2 | -1600.8 | 2031.2 | 0.80409
4568 | 4568 | 3089.8999 | -1600.8 | 2031.7 | 0.80428
4569 | 4569 | 3089.3 | -1600.8 | 2032.1 | 0.80444
4570 | 4570 | 3089.3 | -1600.8 | 2032.6 | 0.80464
4571 | 4571 | 3089.3 | -1600.8 | 2033 | 0.8048
4572 | 4572 | 3089 | -1600.8 | 2033.4 | 0.80496
4573 | 4573 | 3088.7 | -1600.8 | 2033.9 | 0.80515
4574 | 4574 | 3088.3999 | -1600.8 | 2034.3 | 0.80531
4575 | 4575 | 3087.7 | -1600.8 | 2034.8 | 0.80551
4576 | 4576 | 3087.3999 | -1600.8 | 2035.2 | 0.80567
4577 | 4577 | 3087.3999 | -1600.8 | 2035.7 | 0.80587
4578 | 4578 | 3087.3999 | -1600.8 | 2036.1 | 0.80603
4579 | 4579 | 3087.1001 | -1600.8 | 2036.6 | 0.80622
4580 | 4580 | 3086.8 | -1600.8 | 2037 | 0.80638
4581 | 4581 | 3086.2 | -1600.8 | 2037.5 | 0.80658
4582 | 4582 | 3085.8999 | -1600.8 | 2037.9 | 0.80674
4583 | 4583 | 3085.8999 | -1600.8 | 2038.3 | 0.8069
4584 | 4584 | 3085.6001 | -1600.8 | 2038.8 | 0.80709
4585 | 4585 | 3085.6001 | -1600.8 | 2039.2 | 0.80725
4586 | 4586 | 3085.3 | -1600.4 | 2039.7 | 0.80745
4587 | 4587 | 3084.6001 | -1600.8 | 2040.1 | 0.80761
4588 | 4588 | 3084.3 | -1600.8 | 2040.6 | 0.80781
4589 | 4589 | 3084.3 | -1600.8 | 2041 | 0.80796
4590 | 4590 | 3084.3 | -1600.8 | 2041.5 | 0.80816
4591 | 4591 | 3084 | -1600.8 | 2041.9 | 0.80832
4592 | 4592 | 3083.7 | -1600.8 | 2042.3 | 0.80848
4593 | 4593 | 3083.1001 | -1600.4 | 2042.8 | 0.80868
4594 | 4594 | 3082.8 | -1600.8 | 2043.2 | 0.80884
4595 | 4595 | 3082.8 | -1600.8 | 2043.7 | 0.80903
4596 | 4596 | 3082.5 | -1600.8 | 2044.1 | 0.80919
4597 | 4597 | 3082.2 | -1600.8 | 2044.6 | 0.80939
4598 | 4598 | 3081.8999 | -1600.8 | 2045 | 0.80955
4599 | 4599 | 3081.5 | -1600.8 | 2045.5 | 0.80975
4600 | 4600 | 3081.2 | -1600.8 | 2045.9 | 0.8099
4601 | 4601 | 3081.2 | -1600.8 | 2046.3 | 0.81006
4602 | 4602 | 3080.6001 | -1600.8 | 2046.8 | 0.81026
4603 | 4603 | 3080.3 | -1600.8 | 2047.2 | 0.81042
4604 | 4604 | 3080.3 | -1600.8 | 2047.7 | 0.81062
4605 | 4605 | 3079.7 | -1600.8 | 2048.1001 | 0.81078
4606 | 4606 | 3079.3999 | -1600.8 | 2048.6001 | 0.81097
4607 | 4607 | 3079.3999 | -1600.8 | 2049 | 0.81113
4608 | 4608 | 3079.1001 | -1600.4 | 2049.5 | 0.81133
4609 | 4609 | 3078.8 | -1600.8 | 2049.8999 | 0.81149
4610 | 4610 | 3078.3999 | -1600.8 | 2050.3 | 0.81165
4611 | 4611 | 3078.1001 | -1600.8 | 2050.8 | 0.81184
4612 | 4612 | 3077.8 | -1600.8 | 2051.2 | 0.812
4613 | 4613 | 3077.8 | -1600.8 | 2051.7 | 0.8122
4614 | 4614 | 3077.5 | -1600.8 | 2052.1001 | 0.81236
4615 | 4615 | 3077.2 | -1600.8 | 2052.6001 | 0.81256
4616 | 4616 | 3076.8999 | -1600.8 | 2053 | 0.81272
4617 | 4617 | 3076.6001 | -1600.8 | 2053.5 | 0.81291
4618 | 4618 | 3076.3 | -1600.8 | 2053.8999 | 0.81307
4619 | 4619 | 3076.3 | -1600.8 | 2054.3 | 0.81323
4620 | 4620 | 3076 | -1600.4 | 2054.8 | 0.81343
4621 | 4621 | 3076 | -1600.8 | 2055.2 | 0.81359
4622 | 4622 | 3075.3 | -1600.8 | 2055.7 | 0.81378
4623 | 4623 | 3074.7 | -1600.4 | 2056.1001 | 0.81394
4624 | 4624 | 3074.7 | -1600.8 | 2056.6001 | 0.81414
4625 | 4625 | 3074.7 | -1600.8 | 2057 | 0.8143
4626 | 4626 | 3074.3999 | -1600.8 | 2057.5 | 0.8145
4627 | 4627 | 3074.1001 | -1600.8 | 2057.8999 | 0.81465
4628 | 4628 | 3073.8 | -1600.8 | 2058.3999 | 0.81485
4629 | 4629 | 3073.2 | -1600.8 | 2058.8 | 0.81501
4630 | 4630 | 3073.2 | -1600.8 | 2059.2 | 0.81517
4631 | 4631 | 3073.2 | -1600.8 | 2059.7 | 0.81537
4632 | 4632 | 3072.8999 | -1600.8 | 2060.1001 | 0.81553
4633 | 4633 | 3072.6001 | -1600.8 | 2060.6001 | 0.81572
4634 | 4634 | 3072.2 | -1600.8 | 2061 | 0.81588
4635 | 4635 | 3071.6001 | -1600.8 | 2061.5 | 0.81608
4636 | 4636 | 3071.6001 | -1600.8 | 2061.8999 | 0.81624
4637 | 4637 | 3071.6001 | -1600.8 | 2062.3999 | 0.81644
4638 | 4638 | 3071.3 | -1600.4 | 2062.8 | 0.81659
4639 | 4639 | 3071 | -1600.8 | 2063.2 | 0.81675
4640 | 4640 | 3070.7 | -1600.8 | 2063.7 | 0.81695
4641 | 4641 | 3070.1001 | -1600.8 | 2064.1001 | 0.81711
4642 | 4642 | 3070.1001 | -1600.8 | 2064.6001 | 0.81731
4643 | 4643 | 3070.1001 | -1600.8 | 2065 | 0.81747
4644 | 4644 | 3069.8 | -1600.8 | 2065.5 | 0.81766
4645 | 4645 | 3069.5 | -1600.8 | 2065.8999 | 0.81782
4646 | 4646 | 3069.1001 | -1600.8 | 2066.3999 | 0.81802
4647 | 4647 | 3068.5 | -1600.8 | 2066.8 | 0.81818
4648 | 4648 | 3068.2 | -1600.8 | 2067.2 | 0.81834
4649 | 4649 | 3068.2 | -1600.8 | 2067.7 | 0.81853
4650 | 4650 | 3067.8999 | -1600.8 | 2068.1001 | 0.81869
4651 | 4651 | 3067.8999 | -1600.8 | 2068.6001 | 0.81889
4652 | 4652 | 3067.6001 | -1600.8 | 2069 | 0.81905
4653 | 4653 | 3066.3999 | -1600.8 | 2069.5 | 0.81925
4654 | 4654 | 3066.3999 | -1600.4 | 2069.8999 | 0.81941
4655 | 4655 | 3066.3999 | -1600.4 | 2070.3999 | 0.8196
4656 | 4656 | 3066 | -1600.8 | 2070.8 | 0.81976
4657 | 4657 | 3065.7 | -1600.8 | 2071.2 | 0.81992
4658 | 4658 | 3065.3999 | -1600.8 | 2071.7 | 0.82012
4659 | 4659 | 3064.8 | -1600.8 | 2072.1001 | 0.82028
4660 | 4660 | 3064.8 | -1600.8 | 2072.6001 | 0.82047
4661 | 4661 | 3064.8 | -1600.8 | 2073 | 0.82063
4662 | 4662 | 3064.5 | -1600.8 | 2073.5 | 0.82083
4663 | 4663 | 3064.2 | -1600.8 | 2073.8999 | 0.82099
4664 | 4664 | 3063.8999 | -1600.8 | 2074.3999 | 0.82119
4665 | 4665 | 3063.3 | -1600.8 | 2074.8 | 0.82135
4666 | 4666 | 3063.3 | -1600.8 | 2075.2 | 0.8215
4667 | 4667 | 3063.3 | -1600.8 | 2075.7 | 0.8217
4668 | 4668 | 3062.8999 | -1600.8 | 2076.1001 | 0.82186
4669 | 4669 | 3062.6001 | -1600.8 | 2076.6001 | 0.82206
4670 | 4670 | 3062.3 | -1600.8 | 2077 | 0.82222
4671 | 4671 | 3061.7 | -1600.4 | 2077.5 | 0.82241
4672 | 4672 | 3061.7 | -1600.8 | 2077.8999 | 0.82257
4673 | 4673 | 3061.7 | -1600.8 | 2078.3999 | 0.82277
4674 | 4674 | 3061.3999 | -1600.8 | 2078.8 | 0.82293
4675 | 4675 | 3061.1001 | -1600.8 | 2079.2 | 0.82309
4676 | 4676 | 3060.8 | -1600.8 | 2079.7 | 0.82328
4677 | 4677 | 3060.2 | -1600.8 | 2080.1001 | 0.82344
4678 | 4678 | 3059.8 | -1600.8 | 2080.6001 | 0.82364
4679 | 4679 | 3059.8 | -1600.8 | 2081 | 0.8238
4680 | 4680 | 3059.5 | -1600.8 | 2081.5 | 0.824
4681 | 4681 | 3059.5 | -1600.8 | 2081.8999 | 0.82416
4682 | 4682 | 3058.8999 | -1600.8 | 2082.3999 | 0.82435
4683 | 4683 | 3058.3 | -1600.8 | 2082.8 | 0.82451
4684 | 4684 | 3058.3 | -1600.8 | 2083.3 | 0.82471
4685 | 4685 | 3058.3 | -1600.8 | 2083.7 | 0.82487
4686 | 4686 | 3058 | -1600.8 | 2084.1001 | 0.82503
4687 | 4687 | 3057.7 | -1600.8 | 2084.6001 | 0.82522
4688 | 4688 | 3057.3999 | -1600.8 | 2085 | 0.82538
4689 | 4689 | 3056.3999 | -1600.8 | 2085.5 | 0.82558
4690 | 4690 | 3056.7 | -1600.8 | 2085.8999 | 0.82574
4691 | 4691 | 3056.7 | -1600.8 | 2086.3999 | 0.82594
4692 | 4692 | 3056.3999 | -1600.8 | 2086.8 | 0.8261
4693 | 4693 | 3056.1001 | -1600.8 | 2087.3 | 0.82629
4694 | 4694 | 3055.8 | -1600.8 | 2087.7 | 0.82645
4695 | 4695 | 3051.2 | -1600.8 | 2088.1001 | 0.82661
4696 | 4696 | 3055.2 | -1600.8 | 2088.6001 | 0.82681
4697 | 4697 | 3055.2 | -1600.8 | 2089 | 0.82697
4698 | 4698 | 3054.8999 | -1600.8 | 2089.5 | 0.82716
4699 | 4699 | 3054.6001 | -1600.8 | 2089.8999 | 0.82732
4700 | 4700 | 3054.3 | -1600.8 | 2090.3999 | 0.82752
4701 | 4701 | 3049.6001 | -1600.8 | 2090.8 | 0.82768
4702 | 4702 | 3053.3 | -1600.8 | 2091.3 | 0.82788
4703 | 4703 | 3053.3 | -1600.8 | 2091.7 | 0.82804
4704 | 4704 | 3053.3 | -1600.8 | 2092.1001 | 0.82819
4705 | 4705 | 3052.7 | -1600.8 | 2092.6001 | 0.82839
4706 | 4706 | 3052.3999 | -1600.8 | 2093 | 0.82855
4707 | 4707 | 3048.1001 | -1600.8 | 2093.5 | 0.82875
4708 | 4708 | 3051.5 | -1600.8 | 2093.8999 | 0.82891
4709 | 4709 | 3051.5 | -1600.8 | 2094.3999 | 0.8291
4710 | 4710 | 3051.2 | -1600.8 | 2094.8 | 0.82926
4711 | 4711 | 3051.2 | -1600.8 | 2095.3 | 0.82946
4712 | 4712 | 3050.8999 | -1600.8 | 2095.7 | 0.82962
4713 | 4713 | 3046.5 | -1600.8 | 2096.1001 | 0.82978
4714 | 4714 | 3049.8999 | -1600.8 | 2096.6001 | 0.82998
4715 | 4715 | 3049.8999 | -1600.8 | 2097 | 0.83013
4716 | 4716 | 3049.6001 | -1600.8 | 2097.5 | 0.83033
4717 | 4717 | 3049.3 | -1600.8 | 2097.8999 | 0.83049
4718 | 4718 | 3049 | -1600.8 | 2098.3999 | 0.83069
4719 | 4719 | 3045 | -1600.8 | 2098.8 | 0.83085
4720 | 4720 | 3048.1001 | -1600.8 | 2099.3 | 0.83104
4721 | 4721 | 3048.1001 | -1600.8 | 2099.7 | 0.8312
4722 | 4722 | 3048.1001 | -1600.4 | 2100.1001 | 0.83136
4723 | 4723 | 3047.8 | -1600.8 | 2100.6001 | 0.83156
4724 | 4724 | 3047.3999 | -1600.8 | 2101 | 0.83172
4725 | 4725 | 3043.1001 | -1600.8 | 2101.5 | 0.83191
4726 | 4726 | 3046.8 | -1600.8 | 2101.8999 | 0.83207
4727 | 4727 | 3046.8 | -1600.8 | 2102.3999 | 0.83227
4728 | 4728 | 3046.2 | -1600.8 | 2102.8 | 0.83243
4729 | 4729 | 3046.2 | -1600.8 | 2103.3 | 0.83263
4730 | 4730 | 3045.6001 | -1600.8 | 2103.7 | 0.83279
4731 | 4731 | 3041.6001 | -1600.8 | 2104.2 | 0.83298
4732 | 4732 | 3045 | -1600.8 | 2104.6001 | 0.83314
4733 | 4733 | 3045 | -1600.8 | 2105 | 0.8333
4734 | 4734 | 3044.7 | -1600.8 | 2105.5 | 0.8335
4735 | 4735 | 3044.3 | -1600.8 | 2105.8999 | 0.83366
4736 | 4736 | 3044 | -1600.8 | 2106.3999 | 0.83385
4737 | 4737 | 3040 | -1600.8 | 2106.8 | 0.83401
4738 | 4738 | 3043.3999 | -1600.8 | 2107.3 | 0.83421
4739 | 4739 | 3043.3999 | -1600.8 | 2107.7 | 0.83437
4740 | 4740 | 3043.1001 | -1600.8 | 2108.2 | 0.83457
4741 | 4741 | 3042.8 | -1600.8 | 2108.6001 | 0.83473
4742 | 4742 | 3042.5 | -1600.8 | 2109 | 0.83488
4743 | 4743 | 3038.1001 | -1600.8 | 2109.5 | 0.83508
4744 | 4744 | 3041.6001 | -1600.8 | 2109.8999 | 0.83524
4745 | 4745 | 3041.6001 | -1600.8 | 2110.3999 | 0.83544
4746 | 4746 | 3041.2 | -1600.8 | 2110.8 | 0.8356
4747 | 4747 | 3040.8999 | -1600.8 | 2111.3 | 0.83579
4748 | 4748 | 3040.6001 | -1600.8 | 2111.7 | 0.83595
4749 | 4749 | 3036.6001 | -1600.8 | 2112.2 | 0.83615
4750 | 4750 | 3040 | -1600.8 | 2112.6001 | 0.83631
4751 | 4751 | 3040 | -1600.8 | 2113 | 0.83647
4752 | 4752 | 3039.7 | -1600.8 | 2113.5 | 0.83667
4753 | 4753 | 3039.3999 | -1600.8 | 2113.8999 | 0.83682
4754 | 4754 | 3038.8 | -1600.8 | 2114.3999 | 0.83702
4755 | 4755 | 3035.3999 | -1600.8 | 2114.8 | 0.83718
4756 | 4756 | 3037.8 | -1600.4 | 2115.3 | 0.83738
4757 | 4757 | 3037.8 | -1600.4 | 2115.7 | 0.83754
4758 | 4758 | 3037.8 | -1600.8 | 2116.2 | 0.83773
4759 | 4759 | 3037.2 | -1600.8 | 2116.6001 | 0.83789
4760 | 4760 | 3037.2 | -1600.8 | 2117 | 0.83805
4761 | 4761 | 3036.8999 | -1600.8 | 2117.5 | 0.83825
4762 | 4762 | 3036.3 | -1600.8 | 2117.8999 | 0.83841
4763 | 4763 | 3036.3 | -1600.8 | 2118.3999 | 0.8386
4764 | 4764 | 3036 | -1600.8 | 2118.8 | 0.83876
4765 | 4765 | 3035.7 | -1600.8 | 2119.3 | 0.83896
4766 | 4766 | 3035.3999 | -1600.8 | 2119.7 | 0.83912
4767 | 4767 | 3035 | -1600.8 | 2120.2 | 0.83932
4768 | 4768 | 3034.3999 | -1600.8 | 2120.6001 | 0.83948
4769 | 4769 | 3034.3999 | -1600.8 | 2121 | 0.83963
4770 | 4770 | 3034.1001 | -1600.8 | 2121.5 | 0.83983
4771 | 4771 | 3033.8 | -1600.8 | 2121.8999 | 0.83999
4772 | 4772 | 3033.5 | -1600.8 | 2122.3999 | 0.84019
4773 | 4773 | 3033.2 | -1600.8 | 2122.8 | 0.84035
4774 | 4774 | 3032.8999 | -1600.8 | 2123.3 | 0.84054
4775 | 4775 | 3032.8999 | -1600.8 | 2123.7 | 0.8407
4776 | 4776 | 3032.6001 | -1600.8 | 2124.2 | 0.8409
4777 | 4777 | 3032.3 | -1600.8 | 2124.6001 | 0.84106
4778 | 4778 | 3031.8999 | -1600.8 | 2125 | 0.84122
4779 | 4779 | 3031.6001 | -1600.8 | 2125.5 | 0.84142
4780 | 4780 | 3031 | -1600.8 | 2125.8999 | 0.84157
4781 | 4781 | 3031 | -1600.8 | 2126.3999 | 0.84177
4782 | 4782 | 3030.7 | -1600.8 | 2126.8 | 0.84193
4783 | 4783 | 3030.3999 | -1600.8 | 2127.3 | 0.84213
4784 | 4784 | 3030.1001 | -1600.8 | 2127.7 | 0.84229
4785 | 4785 | 3029.8 | -1600.8 | 2128.2 | 0.84248
4786 | 4786 | 3029.2 | -1600.8 | 2128.6001 | 0.84264
4787 | 4787 | 3029.2 | -1600.8 | 2129.1001 | 0.84284
4788 | 4788 | 3029.2 | -1600.8 | 2129.5 | 0.843
4789 | 4789 | 3028.8 | -1600.8 | 2129.8999 | 0.84316
4790 | 4790 | 3028.5 | -1600.8 | 2130.3999 | 0.84336
4791 | 4791 | 3028.2 | -1600.8 | 2130.8 | 0.84351
4792 | 4792 | 3027.6001 | -1600.8 | 2131.3 | 0.84371
4793 | 4793 | 3027.6001 | -1600.8 | 2131.7 | 0.84387
4794 | 4794 | 3027.3 | -1600.8 | 2132.2 | 0.84407
4795 | 4795 | 3027 | -1600.8 | 2132.6001 | 0.84423
4796 | 4796 | 3026.7 | -1600.8 | 2133.1001 | 0.84442
4797 | 4797 | 3026.3999 | -1600.8 | 2133.5 | 0.84458
4798 | 4798 | 3025.7 | -1600.8 | 2133.8999 | 0.84474
4799 | 4799 | 3025.7 | -1600.8 | 2134.3999 | 0.84494
4800 | 4800 | 3025.3999 | -1600.8 | 2134.8 | 0.8451
4801 | 4801 | 3025.1001 | -1600.8 | 2135.3 | 0.8453
4802 | 4802 | 3025.1001 | -1600.8 | 2135.7 | 0.84545
4803 | 4803 | 3024.5 | -1600.8 | 2136.2 | 0.84565
4804 | 4804 | 3023.8999 | -1600.8 | 2136.6001 | 0.84581
4805 | 4805 | 3023.8999 | -1600.8 | 2137.1001 | 0.84601
4806 | 4806 | 3023.6001 | -1600.8 | 2137.5 | 0.84617
4807 | 4807 | 3023.3 | -1600.8 | 2137.8999 | 0.84632
4808 | 4808 | 3023 | -1600.8 | 2138.3999 | 0.84652
4809 | 4809 | 3022.6001 | -1600.8 | 2138.8 | 0.84668
4810 | 4810 | 3022 | -1600.8 | 2139.3 | 0.84688
4811 | 4811 | 3022 | -1600.8 | 2139.7 | 0.84704
4812 | 4812 | 3021.7 | -1600.8 | 2140.2 | 0.84723
4813 | 4813 | 3021.3999 | -1600.8 | 2140.6001 | 0.84739
4814 | 4814 | 3021.1001 | -1600.8 | 2141.1001 | 0.84759
4815 | 4815 | 3020.8 | -1600.8 | 2141.5 | 0.84775
4816 | 4816 | 3020.2 | -1600.8 | 2141.8999 | 0.84791
4817 | 4817 | 3020.2 | -1600.8 | 2142.3999 | 0.84811
4818 | 4818 | 3019.8999 | -1600.8 | 2142.8 | 0.84826
4819 | 4819 | 3019.5 | -1600.8 | 2143.3 | 0.84846
4820 | 4820 | 3019.2 | -1600.8 | 2143.7 | 0.84862
4821 | 4821 | 3018.8999 | -1600.8 | 2144.2 | 0.84882
4822 | 4822 | 3018.6001 | -1600.8 | 2144.6001 | 0.84898
4823 | 4823 | 3018.6001 | -1600.8 | 2145.1001 | 0.84917
4824 | 4824 | 3018.3 | -1600.8 | 2145.5 | 0.84933
4825 | 4825 | 3017.7 | -1600.8 | 2145.8999 | 0.84949
4826 | 4826 | 3017.7 | -1600.8 | 2146.3999 | 0.84969
4827 | 4827 | 3017.1001 | -1600.8 | 2146.8 | 0.84985
4828 | 4828 | 3016.3999 | -1600.8 | 2147.3 | 0.85005
4829 | 4829 | 3016.3999 | -1600.8 | 2147.7 | 0.8502
4830 | 4830 | 3016.3999 | -1600.8 | 2148.2 | 0.8504
4831 | 4831 | 3016.1001 | -1600.8 | 2148.6001 | 0.85056
4832 | 4832 | 3015.8 | -1600.8 | 2149.1001 | 0.85076
4833 | 4833 | 3015.5 | -1600.8 | 2149.5 | 0.85092
4834 | 4834 | 3014.8999 | -1600.8 | 2150 | 0.85111
4835 | 4835 | 3014.8999 | -1600.8 | 2150.3999 | 0.85127
4836 | 4836 | 3014.6001 | -1600.8 | 2150.8 | 0.85143
4837 | 4837 | 3014.3 | -1600.8 | 2151.3 | 0.85163
4838 | 4838 | 3014 | -1600.8 | 2151.7 | 0.85179
4839 | 4839 | 3013.7 | -1600.8 | 2152.2 | 0.85199
4840 | 4840 | 3013.3 | -1600.8 | 2152.6001 | 0.85214
4841 | 4841 | 3013.3 | -1600.8 | 2153.1001 | 0.85234
4842 | 4842 | 3013 | -1600.8 | 2153.5 | 0.8525
4843 | 4843 | 3012.7 | -1600.8 | 2154 | 0.8527
4844 | 4844 | 3012.3999 | -1600.8 | 2154.3999 | 0.85286
4845 | 4845 | 3012.1001 | -1600.8 | 2154.8 | 0.85301
4846 | 4846 | 3011.5 | -1600.8 | 2155.3 | 0.85321
4847 | 4847 | 3011.5 | -1600.8 | 2155.7 | 0.85337
4848 | 4848 | 3011.2 | -1600.8 | 2156.2 | 0.85357
4849 | 4849 | 3010.6001 | -1600.8 | 2156.6001 | 0.85373
4850 | 4850 | 3010.2 | -1600.8 | 2157.1001 | 0.85393
4851 | 4851 | 3009.8999 | -1600.8 | 2157.5 | 0.85408
4852 | 4852 | 3009.3 | -1600.8 | 2158 | 0.85428
4853 | 4853 | 3009.3 | -1600.8 | 2158.3999 | 0.85444
4854 | 4854 | 3009 | -1600.8 | 2158.8 | 0.8546
4855 | 4855 | 3008.7 | -1600.8 | 2159.3 | 0.8548
4856 | 4856 | 3008.3999 | -1600.8 | 2159.7 | 0.85495
4857 | 4857 | 3008.1001 | -1600.8 | 2160.2 | 0.85515
4858 | 4858 | 3007.5 | -1600.8 | 2160.6001 | 0.85531
4859 | 4859 | 3007.5 | -1600.8 | 2161.1001 | 0.85551
4860 | 4860 | 3007.1001 | -1600.8 | 2161.5 | 0.85567
4861 | 4861 | 3006.8 | -1600.8 | 2162 | 0.85586
4862 | 4862 | 3006.5 | -1600.8 | 2162.3999 | 0.85602
4863 | 4863 | 3006.2 | -1600.8 | 2162.8 | 0.85618
4864 | 4864 | 3005.6001 | -1600.8 | 2163.3 | 0.85638
4865 | 4865 | 3005.6001 | -1600.8 | 2163.7 | 0.85654
4866 | 4866 | 3005.6001 | -1600.8 | 2164.2 | 0.85674
4867 | 4867 | 3005 | -1600.8 | 2164.6001 | 0.85689
4868 | 4868 | 3004.7 | -1600.8 | 2165.1001 | 0.85709
4869 | 4869 | 3004.3999 | -1600.8 | 2165.5 | 0.85725
4870 | 4870 | 3003.7 | -1600.8 | 2166 | 0.85745
4871 | 4871 | 3003.7 | -1600.8 | 2166.3999 | 0.85761
4872 | 4872 | 3003.7 | -1600.8 | 2166.8 | 0.85776
4873 | 4873 | 3003.3999 | -1600.8 | 2167.3 | 0.85796
4874 | 4874 | 3003.1001 | -1600.8 | 2167.7 | 0.85812
4875 | 4875 | 3002.5 | -1600.8 | 2168.2 | 0.85832
4876 | 4876 | 3002.2 | -1600.8 | 2168.6001 | 0.85848
4877 | 4877 | 3002.2 | -1600.8 | 2169.1001 | 0.85868
4878 | 4878 | 3001.8999 | -1600.8 | 2169.5 | 0.85883
4879 | 4879 | 3001.6001 | -1600.8 | 2170 | 0.85903
4880 | 4880 | 3001.3 | -1600.8 | 2170.3999 | 0.85919
4881 | 4881 | 3000.8999 | -1600.8 | 2170.8999 | 0.85939
4882 | 4882 | 3000.3 | -1600.8 | 2171.3 | 0.85955
4883 | 4883 | 3000.3 | -1600.8 | 2171.7 | 0.8597
4884 | 4884 | 3000 | -1600.8 | 2172.2 | 0.8599
4885 | 4885 | 2999.7 | -1600.8 | 2172.6001 | 0.86006
4886 | 4886 | 2999.3999 | -1600.8 | 2173.1001 | 0.86026
4887 | 4887 | 2999.1001 | -1600.8 | 2173.5 | 0.86042
4888 | 4888 | 2998.5 | -1600.8 | 2174 | 0.86062
4889 | 4889 | 2998.5 | -1600.8 | 2174.3999 | 0.86077
4890 | 4890 | 2998.2 | -1600.8 | 2174.8999 | 0.86097
4891 | 4891 | 2997.8 | -1600.8 | 2175.3 | 0.86113
4892 | 4892 | 2997.5 | -1600.8 | 2175.7 | 0.86129
4893 | 4893 | 2996.6001 | -1600.8 | 2176.2 | 0.86149
4894 | 4894 | 2996.3 | -1600.8 | 2176.6001 | 0.86164
4895 | 4895 | 2996.3 | -1600.8 | 2177.1001 | 0.86184
4896 | 4896 | 2996 | -1600.8 | 2177.5 | 0.862
4897 | 4897 | 2995.7 | -1600.8 | 2178 | 0.8622
4898 | 4898 | 2995.3999 | -1600.8 | 2178.3999 | 0.86236
4899 | 4899 | 2994.7 | -1600.8 | 2178.8999 | 0.86255
4900 | 4900 | 2994.3999 | -1600.8 | 2179.3 | 0.86271
4901 | 4901 | 2994.3999 | -1600.8 | 2179.7 | 0.86287
4902 | 4902 | 2994.1001 | -1600.8 | 2180.2 | 0.86307
4903 | 4903 | 2993.8 | -1600.8 | 2180.6001 | 0.86323
4904 | 4904 | 2993.5 | -1600.8 | 2181.1001 | 0.86343
4905 | 4905 | 2993.2 | -1600.8 | 2181.5 | 0.86358
4906 | 4906 | 2992.6001 | -1600.8 | 2182 | 0.86378
4907 | 4907 | 2992.6001 | -1600.8 | 2182.3999 | 0.86394
4908 | 4908 | 2992.3 | -1600.8 | 2182.8999 | 0.86414
4909 | 4909 | 2992 | -1600.8 | 2183.3 | 0.8643
4910 | 4910 | 2991.6001 | -1600.8 | 2183.7 | 0.86446
4911 | 4911 | 2991.3 | -1600.8 | 2184.2 | 0.86465
4912 | 4912 | 2990.7 | -1600.8 | 2184.6001 | 0.86481
4913 | 4913 | 2990.7 | -1600.8 | 2185.1001 | 0.86501
4914 | 4914 | 2990.3999 | -1600.8 | 2185.5 | 0.86517
4915 | 4915 | 2990.1001 | -1600.8 | 2186 | 0.86537
4916 | 4916 | 2989.8 | -1600.8 | 2186.3999 | 0.86552
4917 | 4917 | 2989.5 | -1600.8 | 2186.8999 | 0.86572
4918 | 4918 | 2988.8999 | -1600.8 | 2187.3 | 0.86588
4919 | 4919 | 2988.8999 | -1600.8 | 2187.7 | 0.86604
4920 | 4920 | 2988.5 | -1600.8 | 2188.2 | 0.86624
4921 | 4921 | 2988.2 | -1600.8 | 2188.6001 | 0.86639
4922 | 4922 | 2987.8999 | -1600.8 | 2189.1001 | 0.86659
4923 | 4923 | 2987.3 | -1600.8 | 2189.5 | 0.86675
4924 | 4924 | 2987 | -1600.8 | 2190 | 0.86695
4925 | 4925 | 2987 | -1600.8 | 2190.3999 | 0.86711
4926 | 4926 | 2986.7 | -1600.8 | 2190.8999 | 0.86731
4927 | 4927 | 2986.3999 | -1600.8 | 2191.3 | 0.86746
4928 | 4928 | 2986.1001 | -1600.8 | 2191.7 | 0.86762
4929 | 4929 | 2985.8 | -1600.8 | 2192.2 | 0.86782
4930 | 4930 | 2984.8 | -1600.8 | 2192.6001 | 0.86798
4931 | 4931 | 2984.8 | -1600.8 | 2193.1001 | 0.86818
4932 | 4932 | 2984.8 | -1600.8 | 2193.5 | 0.86833
4933 | 4933 | 2984.2 | -1600.8 | 2194 | 0.86853
4934 | 4934 | 2984.2 | -1600.8 | 2194.3999 | 0.86869
4935 | 4935 | 2983.6001 | -1600.8 | 2194.8999 | 0.86889
4936 | 4936 | 2982.7 | -1600.8 | 2195.3 | 0.86905
4937 | 4937 | 2982.7 | -1600.8 | 2195.8 | 0.86925
4938 | 4938 | 2982.3 | -1600.8 | 2196.2 | 0.8694
4939 | 4939 | 2982 | -1600.8 | 2196.6001 | 0.86956
4940 | 4940 | 2981.7 | -1600.8 | 2197.1001 | 0.86976
4941 | 4941 | 2981.3999 | -1600.8 | 2197.5 | 0.86992
4942 | 4942 | 2980.8 | -1600.8 | 2198 | 0.87012
4943 | 4943 | 2980.8 | -1600.8 | 2198.3999 | 0.87027
4944 | 4944 | 2980.5 | -1600.8 | 2198.8999 | 0.87047
4945 | 4945 | 2980.2 | -1600.8 | 2199.3 | 0.87063
4946 | 4946 | 2979.8999 | -1600.8 | 2199.8 | 0.87083
4947 | 4947 | 2979.6001 | -1600.8 | 2200.2 | 0.87099
4948 | 4948 | 2978.8999 | -1600.8 | 2200.6001 | 0.87115
4949 | 4949 | 2978.8999 | -1600.8 | 2201.1001 | 0.87134
4950 | 4950 | 2978.6001 | -1600.8 | 2201.5 | 0.8715
4951 | 4951 | 2978.3 | -1600.8 | 2202 | 0.8717
4952 | 4952 | 2978 | -1600.8 | 2202.3999 | 0.87186
4953 | 4953 | 2977.7 | -1600.8 | 2202.8999 | 0.87206
4954 | 4954 | 2977.1001 | -1600.8 | 2203.3 | 0.87221
4955 | 4955 | 2977.1001 | -1600.8 | 2203.8 | 0.87241
4956 | 4956 | 2976.8 | -1600.8 | 2204.2 | 0.87257
4957 | 4957 | 2976.5 | -1600.8 | 2204.6001 | 0.87273
4958 | 4958 | 2975.8 | -1600.8 | 2205.1001 | 0.87293
4959 | 4959 | 2975.5 | -1600.8 | 2205.5 | 0.87308
4960 | 4960 | 2974.8999 | -1600.8 | 2206 | 0.87328
4961 | 4961 | 2974.8999 | -1600.8 | 2206.3999 | 0.87344
4962 | 4962 | 2974.6001 | -1600.8 | 2206.8999 | 0.87364
4963 | 4963 | 2974.3 | -1600.8 | 2207.3 | 0.8738
4964 | 4964 | 2974 | -1600.8 | 2207.8 | 0.874
4965 | 4965 | 2973.7 | -1600.8 | 2208.2 | 0.87415
4966 | 4966 | 2973 | -1600.8 | 2208.6001 | 0.87431
4967 | 4967 | 2973 | -1600.8 | 2209.1001 | 0.87451
4968 | 4968 | 2972.7 | -1600.8 | 2209.5 | 0.87467
4969 | 4969 | 2972.3999 | -1600.8 | 2210 | 0.87487
4970 | 4970 | 2972.1001 | -1600.8 | 2210.3999 | 0.87502
4971 | 4971 | 2971.5 | -1600.8 | 2210.8999 | 0.87522
4972 | 4972 | 2970.8999 | -1600.8 | 2211.3 | 0.87538
4973 | 4973 | 2970.8999 | -1600.8 | 2211.8 | 0.87558
4974 | 4974 | 2970.8999 | -1600.8 | 2212.2 | 0.87574
4975 | 4975 | 2970.6001 | -1600.8 | 2212.6001 | 0.8759
4976 | 4976 | 2969.8999 | -1600.8 | 2213.1001 | 0.87609
4977 | 4977 | 2969.6001 | -1600.8 | 2213.5 | 0.87625
4978 | 4978 | 2968.7 | -1600.8 | 2214 | 0.87645
4979 | 4979 | 2968.7 | -1600.8 | 2214.3999 | 0.87661
4980 | 4980 | 2968.3999 | -1600.8 | 2214.8999 | 0.87681
4981 | 4981 | 2968.1001 | -1600.8 | 2215.3 | 0.87696
4982 | 4982 | 2967.8 | -1600.8 | 2215.8 | 0.87716
4983 | 4983 | 2967.5 | -1600.8 | 2216.2 | 0.87732
4984 | 4984 | 2966.5 | -1600.8 | 2216.7 | 0.87752
4985 | 4985 | 2966.5 | -1600.8 | 2217.1001 | 0.87768
4986 | 4986 | 2966.5 | -1600.8 | 2217.5 | 0.87784
4987 | 4987 | 2965.8999 | -1600.8 | 2218 | 0.87803
4988 | 4988 | 2965.6001 | -1600.8 | 2218.3999 | 0.87819
4989 | 4989 | 2965.3 | -1600.8 | 2218.8999 | 0.87839
4990 | 4990 | 2964.7 | -1600.8 | 2219.3 | 0.87855
4991 | 4991 | 2964.7 | -1600.8 | 2219.8 | 0.87875
4992 | 4992 | 2964.3999 | -1600.8 | 2220.2 | 0.8789
4993 | 4993 | 2964 | -1600.8 | 2220.7 | 0.8791
4994 | 4994 | 2963.7 | -1600.8 | 2221.1001 | 0.87926
4995 | 4995 | 2963.1001 | -1600.8 | 2221.5 | 0.87942
4996 | 4996 | 2962.5 | -1600.8 | 2222 | 0.87962
4997 | 4997 | 2962.5 | -1600.8 | 2222.3999 | 0.87978
4998 | 4998 | 2962.5 | -1600.8 | 2222.8999 | 0.87997
4999 | 4999 | 2961.8999 | -1600.8 | 2223.3 | 0.88013
5000 | 5000 | 2961.6001 | -1600.8 | 2223.8 | 0.88033
5001 | 5001 | 2960.8999 | -1600.8 | 2224.2 | 0.88049
5002 | 5002 | 2960.6001 | -1600.8 | 2224.7 | 0.88069
5003 | 5003 | 2960.6001 | -1600.8 | 2225.1001 | 0.88084
5004 | 5004 | 2960.3 | -1600.8 | 2225.5 | 0.881
5005 | 5005 | 2960 | -1600.8 | 2226 | 0.8812
5006 | 5006 | 2959.3999 | -1600.8 | 2226.3999 | 0.88136
5007 | 5007 | 2959.1001 | -1600.8 | 2226.8999 | 0.88156
5008 | 5008 | 2958.5 | -1600.8 | 2227.3 | 0.88171
5009 | 5009 | 2958.5 | -1600.8 | 2227.8 | 0.88191
5010 | 5010 | 2957.8 | -1600.8 | 2228.2 | 0.88207
5011 | 5011 | 2957.5 | -1600.8 | 2228.7 | 0.88227
5012 | 5012 | 2957.2 | -1600.8 | 2229.1001 | 0.88243
5013 | 5013 | 2956.8999 | -1600.8 | 2229.5 | 0.88259
5014 | 5014 | 2956.3 | -1600.8 | 2230 | 0.88278
5015 | 5015 | 2956.3 | -1600.8 | 2230.3999 | 0.88294
5016 | 5016 | 2956 | -1600.8 | 2230.8999 | 0.88314
5017 | 5017 | 2955.7 | -1600.8 | 2231.3 | 0.8833
5018 | 5018 | 2955.3999 | -1600.8 | 2231.8 | 0.8835
5019 | 5019 | 2954.7 | -1600.8 | 2232.2 | 0.88365
5020 | 5020 | 2953.8 | -1600.8 | 2232.7 | 0.88385
5021 | 5021 | 2953.8 | -1600.8 | 2233.1001 | 0.88401
5022 | 5022 | 2953.8 | -1600.8 | 2233.5 | 0.88417
5023 | 5023 | 2953.2 | -1600.8 | 2234 | 0.88437
5024 | 5024 | 2952.8999 | -1600.8 | 2234.3999 | 0.88453
5025 | 5025 | 2952.6001 | -1600.8 | 2234.8999 | 0.88472
5026 | 5026 | 2951.6001 | -1600.8 | 2235.3 | 0.88488
5027 | 5027 | 2951.6001 | -1600.8 | 2235.8 | 0.88508
5028 | 5028 | 2951.6001 | -1600.8 | 2236.2 | 0.88524
5029 | 5029 | 2951 | -1600.8 | 2236.7 | 0.88544
5030 | 5030 | 2951 | -1600.8 | 2237.1001 | 0.88559
5031 | 5031 | 2950.3999 | -1600.8 | 2237.6001 | 0.88579
5032 | 5032 | 2949.5 | -1600.8 | 2238 | 0.88595
5033 | 5033 | 2949.5 | -1600.8 | 2238.3999 | 0.88611
5034 | 5034 | 2949.5 | -1600.8 | 2238.8999 | 0.88631
5035 | 5035 | 2949.2 | -1600.8 | 2239.3 | 0.88647
5036 | 5036 | 2948.5 | -1600.8 | 2239.8 | 0.88666
5037 | 5037 | 2948.2 | -1600.8 | 2240.2 | 0.88682
5038 | 5038 | 2947.3 | -1600.8 | 2240.7 | 0.88702
5039 | 5039 | 2947.3 | -1600.8 | 2241.1001 | 0.88718
5040 | 5040 | 2947.3 | -1600.8 | 2241.6001 | 0.88738
5041 | 5041 | 2947 | -1600.8 | 2242 | 0.88753
5042 | 5042 | 2946.7 | -1600.8 | 2242.3999 | 0.88769
5043 | 5043 | 2946.1001 | -1600.8 | 2242.8999 | 0.88789
5044 | 5044 | 2944.8 | -1600.8 | 2243.3 | 0.88805
5045 | 5045 | 2944.8 | -1600.8 | 2243.8 | 0.88825
5046 | 5046 | 2945.1001 | -1600.8 | 2244.2 | 0.88841
5047 | 5047 | 2944.8 | -1600.8 | 2244.7 | 0.8886
5048 | 5048 | 2944.5 | -1600.8 | 2245.1001 | 0.88876
5049 | 5049 | 2943.8999 | -1600.8 | 2245.6001 | 0.88896
5050 | 5050 | 2939.2 | -1600.8 | 2246 | 0.88912
5051 | 5051 | 2939.2 | -1600.8 | 2246.3999 | 0.88928
5052 | 5052 | 2943 | -1600.8 | 2246.8999 | 0.88947
5053 | 5053 | 2942.7 | -1600.8 | 2247.3 | 0.88963
5054 | 5054 | 2942.3 | -1600.8 | 2247.8 | 0.88983
5055 | 5055 | 2941.7 | -1600.8 | 2248.2 | 0.88999
5056 | 5056 | 2937.3999 | -1600.8 | 2248.7 | 0.89019
5057 | 5057 | 2937.3999 | -1600.8 | 2249.1001 | 0.89034
5058 | 5058 | 2940.5 | -1600.8 | 2249.6001 | 0.89054
5059 | 5059 | 2940.2 | -1600.8 | 2250 | 0.8907
5060 | 5060 | 2939.8999 | -1600.8 | 2250.3999 | 0.89086
5061 | 5061 | 2939.6001 | -1600.8 | 2250.8999 | 0.89106
5062 | 5062 | 2935.2 | -1600.8 | 2251.3 | 0.89122
5063 | 5063 | 2935.2 | -1600.8 | 2251.8 | 0.89141
5064 | 5064 | 2938.3 | -1600.8 | 2252.2 | 0.89157
5065 | 5065 | 2938 | -1600.8 | 2252.7 | 0.89177
5066 | 5066 | 2937.7 | -1600.8 | 2253.1001 | 0.89193
5067 | 5067 | 2937.3999 | -1600.8 | 2253.6001 | 0.89213
5068 | 5068 | 2933 | -1600.8 | 2254 | 0.89228
5069 | 5069 | 2933 | -1600.8 | 2254.3999 | 0.89244
5070 | 5070 | 2936.1001 | -1600.8 | 2254.8999 | 0.89264
5071 | 5071 | 2935.8 | -1600.8 | 2255.3 | 0.8928
5072 | 5072 | 2935.5 | -1600.8 | 2255.8 | 0.893
5073 | 5073 | 2935.2 | -1600.8 | 2256.2 | 0.89316
5074 | 5074 | 2930.8999 | -1600.8 | 2256.7 | 0.89335
5075 | 5075 | 2930.8999 | -1600.8 | 2257.1001 | 0.89351
5076 | 5076 | 2934 | -1600.8 | 2257.6001 | 0.89371
5077 | 5077 | 2933.7 | -1600.8 | 2258 | 0.89387
5078 | 5078 | 2933.3999 | -1600.8 | 2258.3999 | 0.89403
5079 | 5079 | 2932.7 | -1600.8 | 2258.8999 | 0.89422
5080 | 5080 | 2929 | -1600.8 | 2259.3 | 0.89438
5081 | 5081 | 2929 | -1600.8 | 2259.8 | 0.89458
5082 | 5082 | 2932.1001 | -1600.8 | 2260.2 | 0.89474
5083 | 5083 | 2931.5 | -1600.8 | 2260.7 | 0.89494
5084 | 5084 | 2931.2 | -1600.8 | 2261.1001 | 0.8951
5085 | 5085 | 2930.8999 | -1600.8 | 2261.6001 | 0.89529
5086 | 5086 | 2926.8 | -1600.8 | 2262 | 0.89545
5087 | 5087 | 2926.8 | -1600.8 | 2262.5 | 0.89565
5088 | 5088 | 2929.6001 | -1600.8 | 2262.8999 | 0.89581
5089 | 5089 | 2929.3 | -1600.8 | 2263.3 | 0.89597
5090 | 5090 | 2929 | -1600.8 | 2263.8 | 0.89616
5091 | 5091 | 2928.3999 | -1600.8 | 2264.2 | 0.89632
5092 | 5092 | 2928.1001 | -1600.8 | 2264.7 | 0.89652
5093 | 5093 | 2928.1001 | -1600.8 | 2265.1001 | 0.89668
5094 | 5094 | 2927.5 | -1600.8 | 2265.6001 | 0.89688
5095 | 5095 | 2926.8 | -1600.8 | 2266 | 0.89703
5096 | 5096 | 2926.2 | -1600.8 | 2266.5 | 0.89723
5097 | 5097 | 2925.8999 | -1600.8 | 2266.8999 | 0.89739
5098 | 5098 | 2925.6001 | -1600.8 | 2267.3 | 0.89755
5099 | 5099 | 2925.6001 | -1600.8 | 2267.8 | 0.89775
5100 | 5100 | 2925 | -1600.8 | 2268.2 | 0.89791
5101 | 5101 | 2924.3999 | -1600.8 | 2268.7 | 0.8981
5102 | 5102 | 2924.1001 | -1600.8 | 2269.1001 | 0.89826
5103 | 5103 | 2923.7 | -1600.8 | 2269.6001 | 0.89846
5104 | 5104 | 2923.1001 | -1600.8 | 2270 | 0.89862
5105 | 5105 | 2923.1001 | -1600.8 | 2270.5 | 0.89882
5106 | 5106 | 2922.5 | -1600.8 | 2270.8999 | 0.89897
5107 | 5107 | 2922.2 | -1600.8 | 2271.3 | 0.89913
5108 | 5108 | 2921.8999 | -1600.8 | 2271.8 | 0.89933
5109 | 5109 | 2921.3 | -1600.8 | 2272.2 | 0.89949
5110 | 5110 | 2921 | -1600.8 | 2272.7 | 0.89969
5111 | 5111 | 2921 | -1600.8 | 2273.1001 | 0.89985
5112 | 5112 | 2920.3 | -1600.8 | 2273.6001 | 0.90004
5113 | 5113 | 2920 | -1600.8 | 2274 | 0.9002
5114 | 5114 | 2919.7 | -1600.8 | 2274.5 | 0.9004
5115 | 5115 | 2919.1001 | -1600.8 | 2274.8999 | 0.90056
5116 | 5116 | 2918.8 | -1600.8 | 2275.3 | 0.90072
5117 | 5117 | 2918.8 | -1600.8 | 2275.8 | 0.90091
5118 | 5118 | 2918.2 | -1600.8 | 2276.2 | 0.90107
5119 | 5119 | 2917.5 | -1600.8 | 2276.7 | 0.90127
5120 | 5120 | 2917.2 | -1600.8 | 2277.1001 | 0.90143
5121 | 5121 | 2916.8999 | -1600.8 | 2277.6001 | 0.90163
5122 | 5122 | 2916.3 | -1600.8 | 2278 | 0.90179
5123 | 5123 | 2916.3 | -1600.8 | 2278.5 | 0.90198
5124 | 5124 | 2916 | -1600.8 | 2278.8999 | 0.90214
5125 | 5125 | 2915.3999 | -1600.8 | 2279.3 | 0.9023
5126 | 5126 | 2915.1001 | -1600.8 | 2279.8 | 0.9025
5127 | 5127 | 2914.3999 | -1600.8 | 2280.2 | 0.90266
5128 | 5128 | 2914.1001 | -1600.8 | 2280.7 | 0.90285
5129 | 5129 | 2914.1001 | -1600.8 | 2281.1001 | 0.90301
5130 | 5130 | 2913.5 | -1600.8 | 2281.6001 | 0.90321
5131 | 5131 | 2912.8999 | -1600.8 | 2282 | 0.90337
5132 | 5132 | 2912.3 | -1600.8 | 2282.5 | 0.90357
5133 | 5133 | 2912 | -1600.8 | 2282.8999 | 0.90373
5134 | 5134 | 2911.7 | -1600.8 | 2283.3999 | 0.90392
5135 | 5135 | 2911.7 | -1600.8 | 2283.8 | 0.90408
5136 | 5136 | 2911 | -1600.8 | 2284.2 | 0.90424
5137 | 5137 | 2910.3999 | -1600.8 | 2284.7 | 0.90444
5138 | 5138 | 2910.1001 | -1600.8 | 2285.1001 | 0.9046
5139 | 5139 | 2909.8 | -1600.8 | 2285.6001 | 0.90479
5140 | 5140 | 2909.2 | -1600.8 | 2286 | 0.90495
5141 | 5141 | 2909.2 | -1600.8 | 2286.5 | 0.90515
5142 | 5142 | 2908.6001 | -1600.8 | 2286.8999 | 0.90531
5143 | 5143 | 2908.2 | -1600.8 | 2287.3999 | 0.90551
5144 | 5144 | 2907.8999 | -1600.8 | 2287.8 | 0.90566
5145 | 5145 | 2907.3 | -1600.8 | 2288.2 | 0.90582
5146 | 5146 | 2907 | -1600.8 | 2288.7 | 0.90602
5147 | 5147 | 2907 | -1600.8 | 2289.1001 | 0.90618
5148 | 5148 | 2906.3999 | -1600.8 | 2289.6001 | 0.90638
5149 | 5149 | 2905.8 | -1600.8 | 2290 | 0.90654
5150 | 5150 | 2905.5 | -1600.8 | 2290.5 | 0.90673
5151 | 5151 | 2904.8 | -1600.8 | 2290.8999 | 0.90689
5152 | 5152 | 2904.5 | -1600.8 | 2291.3999 | 0.90709
5153 | 5153 | 2904.5 | -1600.8 | 2291.8 | 0.90725
5154 | 5154 | 2903.8999 | -1600.8 | 2292.2 | 0.90741
5155 | 5155 | 2903.6001 | -1600.8 | 2292.7 | 0.9076
5156 | 5156 | 2903 | -1600.8 | 2293.1001 | 0.90776
5157 | 5157 | 2902.7 | -1600.8 | 2293.6001 | 0.90796
5158 | 5158 | 2902 | -1600.8 | 2294 | 0.90812
5159 | 5159 | 2902 | -1600.8 | 2294.5 | 0.90832
5160 | 5160 | 2901.7 | -1600.8 | 2294.8999 | 0.90848
5161 | 5161 | 2901.1001 | -1600.8 | 2295.3999 | 0.90867
5162 | 5162 | 2900.8 | -1600.8 | 2295.8 | 0.90883
5163 | 5163 | 2900.2 | -1600.8 | 2296.2 | 0.90899
5164 | 5164 | 2899.8999 | -1600.8 | 2296.7 | 0.90919
5165 | 5165 | 2899.8999 | -1600.8 | 2297.1001 | 0.90935
5166 | 5166 | 2898.8999 | -1600.8 | 2297.6001 | 0.90954
5167 | 5167 | 2898.3 | -1600.8 | 2298 | 0.9097
5168 | 5168 | 2898 | -1600.8 | 2298.5 | 0.9099
5169 | 5169 | 2897.7 | -1600.8 | 2298.8999 | 0.91006
5170 | 5170 | 2897.1001 | -1600.8 | 2299.3999 | 0.91026
5171 | 5171 | 2897.1001 | -1600.8 | 2299.8 | 0.91042
5172 | 5172 | 2896.5 | -1600.8 | 2300.2 | 0.91057
5173 | 5173 | 2896.2 | -1600.8 | 2300.7 | 0.91077
5174 | 5174 | 2895.5 | -1600.8 | 2301.1001 | 0.91093
5175 | 5175 | 2895.2 | -1600.8 | 2301.6001 | 0.91113
5176 | 5176 | 2894.8999 | -1600.8 | 2302 | 0.91129
5177 | 5177 | 2894.8999 | -1600.8 | 2302.5 | 0.91148
5178 | 5178 | 2894.3 | -1600.8 | 2302.8999 | 0.91164
5179 | 5179 | 2894 | -1600.8 | 2303.3999 | 0.91184
5180 | 5180 | 2893.3999 | -1600.8 | 2303.8 | 0.912
5181 | 5181 | 2892.7 | -1600.8 | 2304.3 | 0.9122
5182 | 5182 | 2892.3999 | -1600.8 | 2304.7 | 0.91235
5183 | 5183 | 2892.3999 | -1600.8 | 2305.1001 | 0.91251
5184 | 5184 | 2891.8 | -1600.8 | 2305.6001 | 0.91271
5185 | 5185 | 2891.5 | -1600.8 | 2306 | 0.91287
5186 | 5186 | 2890.8999 | -1600.8 | 2306.5 | 0.91307
5187 | 5187 | 2890.6001 | -1600.8 | 2306.8999 | 0.91323
5188 | 5188 | 2890 | -1600.8 | 2307.3999 | 0.91342
5189 | 5189 | 2890 | -1600.8 | 2307.8 | 0.91358
5190 | 5190 | 2889.3 | -1600.8 | 2308.3 | 0.91378
5191 | 5191 | 2889 | -1600.8 | 2308.7 | 0.91394
5192 | 5192 | 2888.3999 | -1600.8 | 2309.1001 | 0.9141
5193 | 5193 | 2888.1001 | -1600.8 | 2309.6001 | 0.91429
5194 | 5194 | 2887.5 | -1600.8 | 2310 | 0.91445
5195 | 5195 | 2887.5 | -1600.8 | 2310.5 | 0.91465
5196 | 5196 | 2886.8999 | -1600.8 | 2310.8999 | 0.91481
5197 | 5197 | 2886.2 | -1600.8 | 2311.3999 | 0.91501
5198 | 5198 | 2885.8999 | -1600.8 | 2311.8 | 0.91517
5199 | 5199 | 2885.6001 | -1600.8 | 2312.3 | 0.91536
5200 | 5200 | 2884.7 | -1600.8 | 2312.7 | 0.91552
5201 | 5201 | 2884.7 | -1600.8 | 2313.1001 | 0.91568
5202 | 5202 | 2884.1001 | -1600.8 | 2313.6001 | 0.91588
5203 | 5203 | 2883.3999 | -1600.8 | 2314 | 0.91604
5204 | 5204 | 2883.1001 | -1600.8 | 2314.5 | 0.91623
5205 | 5205 | 2882.5 | -1600.8 | 2314.8999 | 0.91639
5206 | 5206 | 2882.5 | -1600.8 | 2315.3999 | 0.91659
5207 | 5207 | 2882.2 | -1600.8 | 2315.8 | 0.91675
5208 | 5208 | 2881.6001 | -1600.8 | 2316.3 | 0.91695
5209 | 5209 | 2881.3 | -1600.8 | 2316.7 | 0.91711
5210 | 5210 | 2880.7 | -1600.8 | 2317.1001 | 0.91726
5211 | 5211 | 2880.3 | -1600.8 | 2317.6001 | 0.91746
5212 | 5212 | 2880.3 | -1600.8 | 2318 | 0.91762
5213 | 5213 | 2879.7 | -1600.8 | 2318.5 | 0.91782
5214 | 5214 | 2879.1001 | -1600.8 | 2318.8999 | 0.91798
5215 | 5215 | 2878.8 | -1600.4 | 2319.3999 | 0.91817
5216 | 5216 | 2878.2 | -1600.8 | 2319.8 | 0.91833
5217 | 5217 | 2877.8999 | -1600.8 | 2320.3 | 0.91853
5218 | 5218 | 2877.8999 | -1600.8 | 2320.7 | 0.91869
5219 | 5219 | 2877.2 | -1600.8 | 2321.1001 | 0.91885
5220 | 5220 | 2876.6001 | -1600.8 | 2321.6001 | 0.91905
5221 | 5221 | 2876.3 | -1600.4 | 2322 | 0.9192
5222 | 5222 | 2875.7 | -1600.8 | 2322.5 | 0.9194
5223 | 5223 | 2875.1001 | -1600.8 | 2322.8999 | 0.91956
5224 | 5224 | 2875.1001 | -1600.8 | 2323.3999 | 0.91976
5225 | 5225 | 2874.8 | -1600.8 | 2323.8 | 0.91992
5226 | 5226 | 2874.1001 | -1600.8 | 2324.3 | 0.92011
5227 | 5227 | 2873.5 | -1600.8 | 2324.7 | 0.92027
5228 | 5228 | 2873.2 | -1600.8 | 2325.1001 | 0.92043
5229 | 5229 | 2872.6001 | -1600.8 | 2325.6001 | 0.92063
5230 | 5230 | 2872.6001 | -1600.8 | 2326 | 0.92079
5231 | 5231 | 2872 | -1600.8 | 2326.5 | 0.92098
5232 | 5232 | 2871 | -1600.8 | 2326.8999 | 0.92114
5233 | 5233 | 2870.7 | -1600.8 | 2327.3999 | 0.92134
5234 | 5234 | 2870.1001 | -1600.8 | 2327.8 | 0.9215
5235 | 5235 | 2869.8 | -1600.8 | 2328.3 | 0.9217
5236 | 5236 | 2869.8 | -1600.8 | 2328.7 | 0.92186
5237 | 5237 | 2869.2 | -1600.8 | 2329.2 | 0.92205
5238 | 5238 | 2868.6001 | -1600.8 | 2329.6001 | 0.92221
5239 | 5239 | 2867.8999 | -1600.8 | 2330 | 0.92237
5240 | 5240 | 2867.6001 | -1600.8 | 2330.5 | 0.92257
5241 | 5241 | 2867 | -1600.8 | 2330.8999 | 0.92273
5242 | 5242 | 2867 | -1600.8 | 2331.3999 | 0.92292
5243 | 5243 | 2866.7 | -1600.8 | 2331.8 | 0.92308
5244 | 5244 | 2865.8 | -1600.8 | 2332.3 | 0.92328
5245 | 5245 | 2865.5 | -1600.8 | 2332.7 | 0.92344
5246 | 5246 | 2864.8 | -1600.8 | 2333.2 | 0.92364
5247 | 5247 | 2864.2 | -1600.8 | 2333.6001 | 0.9238
5248 | 5248 | 2864.2 | -1600.8 | 2334 | 0.92395
5249 | 5249 | 2863.8999 | -1600.8 | 2334.5 | 0.92415
5250 | 5250 | 2863 | -1600.8 | 2334.8999 | 0.92431
5251 | 5251 | 2862.7 | -1600.8 | 2335.3999 | 0.92451
5252 | 5252 | 2862.3999 | -1600.8 | 2335.8 | 0.92467
5253 | 5253 | 2861.7 | -1600.8 | 2336.3 | 0.92486
5254 | 5254 | 2861.7 | -1600.8 | 2336.7 | 0.92502
5255 | 5255 | 2861.1001 | -1600.8 | 2337.2 | 0.92522
5256 | 5256 | 2860.5 | -1600.8 | 2337.6001 | 0.92538
5257 | 5257 | 2859.8999 | -1600.8 | 2338 | 0.92554
5258 | 5258 | 2859.6001 | -1600.8 | 2338.5 | 0.92574
5259 | 5259 | 2859 | -1600.8 | 2338.8999 | 0.92589
5260 | 5260 | 2859 | -1600.8 | 2339.3999 | 0.92609
5261 | 5261 | 2858.6001 | -1600.8 | 2339.8 | 0.92625
5262 | 5262 | 2857.7 | -1600.8 | 2340.3 | 0.92645
5263 | 5263 | 2857.1001 | -1600.8 | 2340.7 | 0.92661
5264 | 5264 | 2856.5 | -1600.8 | 2341.2 | 0.9268
5265 | 5265 | 2855.8999 | -1600.8 | 2341.6001 | 0.92696
5266 | 5266 | 2855.8999 | -1600.8 | 2342 | 0.92712
5267 | 5267 | 2855.2 | -1600.8 | 2342.5 | 0.92732
5268 | 5268 | 2854.6001 | -1600.8 | 2342.8999 | 0.92748
5269 | 5269 | 2854.3 | -1600.8 | 2343.3999 | 0.92768
5270 | 5270 | 2853.7 | -1600.8 | 2343.8 | 0.92783
5271 | 5271 | 2853.3999 | -1600.8 | 2344.3 | 0.92803
5272 | 5272 | 2853.3999 | -1600.8 | 2344.7 | 0.92819
5273 | 5273 | 2852.8 | -1600.8 | 2345.2 | 0.92839
5274 | 5274 | 2851.8 | -1600.8 | 2345.6001 | 0.92855
5275 | 5275 | 2851.5 | -1600.8 | 2346 | 0.9287
5276 | 5276 | 2850.8999 | -1600.8 | 2346.5 | 0.9289
5277 | 5277 | 2850.3 | -1600.8 | 2346.8999 | 0.92906
5278 | 5278 | 2850.3 | -1600.8 | 2347.3999 | 0.92926
5279 | 5279 | 2849.7 | -1600.8 | 2347.8 | 0.92942
5280 | 5280 | 2849 | -1600.8 | 2348.3 | 0.92961
5281 | 5281 | 2848.7 | -1600.8 | 2348.7 | 0.92977
5282 | 5282 | 2848.1001 | -1600.8 | 2349.2 | 0.92997
5283 | 5283 | 2847.5 | -1600.8 | 2349.6001 | 0.93013
5284 | 5284 | 2847.5 | -1600.8 | 2350.1001 | 0.93033
5285 | 5285 | 2847.2 | -1600.8 | 2350.5 | 0.93049
5286 | 5286 | 2846.2 | -1600.8 | 2350.8999 | 0.93064
5287 | 5287 | 2845.8999 | -1600.8 | 2351.3999 | 0.93084
5288 | 5288 | 2845.3 | -1600.8 | 2351.8 | 0.931
5289 | 5289 | 2844.7 | -1600.8 | 2352.3 | 0.9312
5290 | 5290 | 2844.7 | -1600.8 | 2352.7 | 0.93136
5291 | 5291 | 2844.1001 | -1600.8 | 2353.2 | 0.93155
5292 | 5292 | 2843.1001 | -1600.8 | 2353.6001 | 0.93171
5293 | 5293 | 2842.5 | -1600.8 | 2354.1001 | 0.93191
5294 | 5294 | 2842.2 | -1600.8 | 2354.5 | 0.93207
5295 | 5295 | 2841.6001 | -1600.8 | 2354.8999 | 0.93223
5296 | 5296 | 2841.6001 | -1600.8 | 2355.3999 | 0.93243
5297 | 5297 | 2841 | -1600.8 | 2355.8 | 0.93258
5298 | 5298 | 2840 | -1600.8 | 2356.3 | 0.93278
5299 | 5299 | 2839.7 | -1600.8 | 2356.7 | 0.93294
5300 | 5300 | 2839.1001 | -1600.8 | 2357.2 | 0.93314
5301 | 5301 | 2838.8 | -1600.8 | 2357.6001 | 0.9333
5302 | 5302 | 2838.8 | -1600.8 | 2358.1001 | 0.93349
5303 | 5303 | 2838.2 | -1600.8 | 2358.5 | 0.93365
5304 | 5304 | 2837.3 | -1600.8 | 2358.8999 | 0.93381
5305 | 5305 | 2836.8999 | -1600.8 | 2359.3999 | 0.93401
5306 | 5306 | 2836.3 | -1600.8 | 2359.8 | 0.93417
5307 | 5307 | 2835.7 | -1600.8 | 2360.3 | 0.93437
5308 | 5308 | 2835.7 | -1600.8 | 2360.7 | 0.93452
5309 | 5309 | 2835.1001 | -1600.8 | 2361.2 | 0.93472
5310 | 5310 | 2834.5 | -1600.8 | 2361.6001 | 0.93488
5311 | 5311 | 2833.8 | -1600.8 | 2362.1001 | 0.93508
5312 | 5312 | 2833.5 | -1600.8 | 2362.5 | 0.93524
5313 | 5313 | 2832.8999 | -1600.8 | 2362.8999 | 0.93539
5314 | 5314 | 2832.8999 | -1600.8 | 2363.3999 | 0.93559
5315 | 5315 | 2832.3 | -1600.8 | 2363.8 | 0.93575
5316 | 5316 | 2831.3999 | -1600.8 | 2364.3 | 0.93595
5317 | 5317 | 2831.1001 | -1600.8 | 2364.7 | 0.93611
5318 | 5318 | 2830.3999 | -1600.8 | 2365.2 | 0.9363
5319 | 5319 | 2829.8 | -1600.8 | 2365.6001 | 0.93646
5320 | 5320 | 2829.8 | -1600.8 | 2366.1001 | 0.93666
5321 | 5321 | 2829.2 | -1600.8 | 2366.5 | 0.93682
5322 | 5322 | 2828 | -1600.8 | 2366.8999 | 0.93698
5323 | 5323 | 2827.6001 | -1600.8 | 2367.3999 | 0.93718
5324 | 5324 | 2827 | -1600.8 | 2367.8 | 0.93733
5325 | 5325 | 2826.3999 | -1600.8 | 2368.3 | 0.93753
5326 | 5326 | 2826.3999 | -1600.8 | 2368.7 | 0.93769
5327 | 5327 | 2825.8 | -1600.8 | 2369.2 | 0.93789
5328 | 5328 | 2824.8999 | -1600.8 | 2369.6001 | 0.93805
5329 | 5329 | 2824.5 | -1600.8 | 2370.1001 | 0.93824
5330 | 5330 | 2823.8999 | -1600.8 | 2370.5 | 0.9384
5331 | 5331 | 2823.3 | -1600.8 | 2371 | 0.9386
5332 | 5332 | 2823.3 | -1600.8 | 2371.3999 | 0.93876
5333 | 5333 | 2823 | -1600.8 | 2371.8 | 0.93892
5334 | 5334 | 2821.8 | -1600.8 | 2372.3 | 0.93912
5335 | 5335 | 2821.3999 | -1600.8 | 2372.7 | 0.93927
5336 | 5336 | 2821.1001 | -1600.8 | 2373.2 | 0.93947
5337 | 5337 | 2820.5 | -1600.8 | 2373.6001 | 0.93963
5338 | 5338 | 2820.5 | -1600.8 | 2374.1001 | 0.93983
5339 | 5339 | 2819.8999 | -1600.8 | 2374.5 | 0.93999
5340 | 5340 | 2816.8 | -1600.8 | 2375 | 0.94018
5341 | 5341 | 2818.3 | -1600.8 | 2375.3999 | 0.94034
5342 | 5342 | 2817.7 | -1600.8 | 2375.8 | 0.9405
5343 | 5343 | 2817.3999 | -1600.8 | 2376.3 | 0.9407
5344 | 5344 | 2817.3999 | -1600.8 | 2376.7 | 0.94086
5345 | 5345 | 2816.8 | -1600.8 | 2377.2 | 0.94106
5346 | 5346 | 2811.8 | -1600.8 | 2377.6001 | 0.94121
5347 | 5347 | 2814.8999 | -1600.8 | 2378.1001 | 0.94141
5348 | 5348 | 2814.3 | -1600.8 | 2378.5 | 0.94157
5349 | 5349 | 2813.7 | -1600.8 | 2379 | 0.94177
5350 | 5350 | 2813.7 | -1600.8 | 2379.3999 | 0.94193
5351 | 5351 | 2813.1001 | -1600.8 | 2379.8 | 0.94208
5352 | 5352 | 2808.3999 | -1600.8 | 2380.3 | 0.94228
5353 | 5353 | 2811.8 | -1600.8 | 2380.7 | 0.94244
5354 | 5354 | 2811.2 | -1600.8 | 2381.2 | 0.94264
5355 | 5355 | 2810.6001 | -1600.8 | 2381.6001 | 0.9428
5356 | 5356 | 2810.6001 | -1600.8 | 2382.1001 | 0.943
5357 | 5357 | 2810 | -1600.8 | 2382.5 | 0.94315
5358 | 5358 | 2805.3 | -1600.8 | 2383 | 0.94335
5359 | 5359 | 2808.3999 | -1600.8 | 2383.3999 | 0.94351
5360 | 5360 | 2807.8 | -1600.8 | 2383.8 | 0.94367
5361 | 5361 | 2807.2 | -1600.8 | 2384.3 | 0.94387
5362 | 5362 | 2807.2 | -1600.8 | 2384.7 | 0.94402
5363 | 5363 | 2806.6001 | -1600.8 | 2385.2 | 0.94422
5364 | 5364 | 2802.2 | -1600.8 | 2385.6001 | 0.94438
5365 | 5365 | 2805.3 | -1600.8 | 2386.1001 | 0.94458
5366 | 5366 | 2804.7 | -1600.8 | 2386.5 | 0.94474
5367 | 5367 | 2804.1001 | -1600.8 | 2387 | 0.94493
5368 | 5368 | 2804.1001 | -1600.8 | 2387.3999 | 0.94509
5369 | 5369 | 2803.1001 | -1600.8 | 2387.8 | 0.94525
5370 | 5370 | 2798.5 | -1600.8 | 2388.3 | 0.94545
5371 | 5371 | 2801.8999 | -1600.8 | 2388.7 | 0.94561
5372 | 5372 | 2801 | -1600.8 | 2389.2 | 0.94581
5373 | 5373 | 2800 | -1600.8 | 2389.6001 | 0.94596
5374 | 5374 | 2800 | -1600.8 | 2390.1001 | 0.94616
5375 | 5375 | 2799.3999 | -1600.8 | 2390.5 | 0.94632
5376 | 5376 | 2795.3999 | -1600.8 | 2391 | 0.94652
5377 | 5377 | 2798.2 | -1600.8 | 2391.3999 | 0.94668
5378 | 5378 | 2797.6001 | -1600.8 | 2391.8 | 0.94684
5379 | 5379 | 2796.6001 | -1600.8 | 2392.3 | 0.94703
5380 | 5380 | 2796.6001 | -1600.8 | 2392.7 | 0.94719
5381 | 5381 | 2796 | -1600.8 | 2393.2 | 0.94739
5382 | 5382 | 2792 | -1600.8 | 2393.6001 | 0.94755
5383 | 5383 | 2794.5 | -1600.8 | 2394.1001 | 0.94775
5384 | 5384 | 2793.8 | -1600.8 | 2394.5 | 0.9479
5385 | 5385 | 2793.2 | -1600.8 | 2395 | 0.9481
5386 | 5386 | 2793.2 | -1600.8 | 2395.3999 | 0.94826
5387 | 5387 | 2792.6001 | -1600.8 | 2395.8999 | 0.94846
5388 | 5388 | 2792 | -1600.8 | 2396.3 | 0.94862
5389 | 5389 | 2791.1001 | -1600.8 | 2396.7 | 0.94877
5390 | 5390 | 2790.3999 | -1600.8 | 2397.2 | 0.94897
5391 | 5391 | 2789.8 | -1600.8 | 2397.6001 | 0.94913
5392 | 5392 | 2789.8 | -1600.8 | 2398.1001 | 0.94933
5393 | 5393 | 2788.8999 | -1600.8 | 2398.5 | 0.94949
5394 | 5394 | 2788.3 | -1600.8 | 2399 | 0.94969
5395 | 5395 | 2787.3 | -1600.8 | 2399.3999 | 0.94984
5396 | 5396 | 2786.3999 | -1600.8 | 2399.8999 | 0.95004
5397 | 5397 | 2785.8 | -1600.8 | 2400.3 | 0.9502
5398 | 5398 | 2785.8 | -1600.8 | 2400.7 | 0.95036
5399 | 5399 | 2785.2 | -1600.8 | 2401.2 | 0.95056
5400 | 5400 | 2784.5 | -1600.8 | 2401.6001 | 0.95071
5401 | 5401 | 2783.6001 | -1600.8 | 2402.1001 | 0.95091
5402 | 5402 | 2783 | -1600.8 | 2402.5 | 0.95107
5403 | 5403 | 2782.3999 | -1600.8 | 2403 | 0.95127
5404 | 5404 | 2782.3999 | -1600.8 | 2403.3999 | 0.95143
5405 | 5405 | 2781.3999 | -1600.8 | 2403.8999 | 0.95162
5406 | 5406 | 2780.8 | -1600.8 | 2404.3 | 0.95178
5407 | 5407 | 2779.8999 | -1600.8 | 2404.7 | 0.95194
5408 | 5408 | 2779.3 | -1600.8 | 2405.2 | 0.95214
5409 | 5409 | 2778.7 | -1600.8 | 2405.6001 | 0.9523
5410 | 5410 | 2778.7 | -1600.8 | 2406.1001 | 0.9525
5411 | 5411 | 2777.7 | -1600.8 | 2406.5 | 0.95265
5412 | 5412 | 2777.1001 | -1600.8 | 2407 | 0.95285
5413 | 5413 | 2776.2 | -1600.8 | 2407.3999 | 0.95301
5414 | 5414 | 2775.6001 | -1600.8 | 2407.8999 | 0.95321
5415 | 5415 | 2774.8999 | -1600.8 | 2408.3 | 0.95337
5416 | 5416 | 2774.8999 | -1600.8 | 2408.7 | 0.95353
5417 | 5417 | 2774 | -1600.8 | 2409.2 | 0.95372
5418 | 5418 | 2773.1001 | -1600.8 | 2409.6001 | 0.95388
5419 | 5419 | 2772.1001 | -1600.8 | 2410.1001 | 0.95408
5420 | 5420 | 2771.2 | -1600.8 | 2410.5 | 0.95424
5421 | 5421 | 2770.6001 | -1600.8 | 2411 | 0.95444
5422 | 5422 | 2770.6001 | -1600.8 | 2411.3999 | 0.95459
5423 | 5423 | 2770 | -1600.8 | 2411.8999 | 0.95479
5424 | 5424 | 2769 | -1600.8 | 2412.3 | 0.95495
5425 | 5425 | 2768.3999 | -1600.8 | 2412.7 | 0.95511
5426 | 5426 | 2767.5 | -1600.8 | 2413.2 | 0.95531
5427 | 5427 | 2766.8999 | -1600.8 | 2413.6001 | 0.95546
5428 | 5428 | 2766.8999 | -1600.8 | 2414.1001 | 0.95566
5429 | 5429 | 2765.8999 | -1600.8 | 2414.5 | 0.95582
5430 | 5430 | 2765.3 | -1600.8 | 2415 | 0.95602
5431 | 5431 | 2764.3999 | -1600.8 | 2415.3999 | 0.95618
5432 | 5432 | 2763.8 | -1600.8 | 2415.8999 | 0.95638
5433 | 5433 | 2762.8 | -1600.8 | 2416.3 | 0.95653
5434 | 5434 | 2762.8 | -1600.8 | 2416.8 | 0.95673
5435 | 5435 | 2762.2 | -1600.8 | 2417.2 | 0.95689
5436 | 5436 | 2761.3 | -1600.8 | 2417.6001 | 0.95705
5437 | 5437 | 2760.3999 | -1600.8 | 2418.1001 | 0.95725
5438 | 5438 | 2759.3999 | -1600.8 | 2418.5 | 0.9574
5439 | 5439 | 2758.5 | -1600.8 | 2419 | 0.9576
5440 | 5440 | 2758.5 | -1600.8 | 2419.3999 | 0.95776
5441 | 5441 | 2757.8999 | -1600.8 | 2419.8999 | 0.95796
5442 | 5442 | 2757 | -1600.8 | 2420.3 | 0.95812
5443 | 5443 | 2756 | -1600.8 | 2420.8 | 0.95832
5444 | 5444 | 2755.3999 | -1600.8 | 2421.2 | 0.95847
5445 | 5445 | 2754.5 | -1600.8 | 2421.6001 | 0.95863
5446 | 5446 | 2754.5 | -1600.8 | 2422.1001 | 0.95883
5447 | 5447 | 2753.8999 | -1600.8 | 2422.5 | 0.95899
5448 | 5448 | 2752.8999 | -1600.8 | 2423 | 0.95919
5449 | 5449 | 2752 | -1600.8 | 2423.3999 | 0.95934
5450 | 5450 | 2751.3999 | -1600.8 | 2423.8999 | 0.95954
5451 | 5451 | 2750.3999 | -1600.8 | 2424.3 | 0.9597
5452 | 5452 | 2750.3999 | -1600.8 | 2424.8 | 0.9599
5453 | 5453 | 2749.5 | -1600.8 | 2425.2 | 0.96006
5454 | 5454 | 2748.8999 | -1600.8 | 2425.6001 | 0.96022
5455 | 5455 | 2747.7 | -1600.8 | 2426.1001 | 0.96041
5456 | 5456 | 2747 | -1600.8 | 2426.5 | 0.96057
5457 | 5457 | 2746.1001 | -1600.8 | 2427 | 0.96077
5458 | 5458 | 2746.1001 | -1600.8 | 2427.3999 | 0.96093
5459 | 5459 | 2744.8999 | -1600.8 | 2427.8999 | 0.96113
5460 | 5460 | 2744.2 | -1600.8 | 2428.3 | 0.96128
5461 | 5461 | 2743.3 | -1600.8 | 2428.8 | 0.96148
5462 | 5462 | 2742.3999 | -1600.8 | 2429.2 | 0.96164
5463 | 5463 | 2741.8 | -1600.8 | 2429.6001 | 0.9618
5464 | 5464 | 2741.8 | -1600.8 | 2430.1001 | 0.962
5465 | 5465 | 2740.8 | -1600.8 | 2430.5 | 0.96216
5466 | 5466 | 2739.8999 | -1600.8 | 2431 | 0.96235
5467 | 5467 | 2738.7 | -1600.8 | 2431.3999 | 0.96251
5468 | 5468 | 2738 | -1600.8 | 2431.8999 | 0.96271
5469 | 5469 | 2737.1001 | -1600.8 | 2432.3 | 0.96287
5470 | 5470 | 2737.1001 | -1600.8 | 2432.8 | 0.96307
5471 | 5471 | 2736.2 | -1600.8 | 2433.2 | 0.96322
5472 | 5472 | 2735.6001 | -1600.8 | 2433.6001 | 0.96338
5473 | 5473 | 2734.3 | -1600.8 | 2434.1001 | 0.96358
5474 | 5474 | 2733.7 | -1600.8 | 2434.5 | 0.96374
5475 | 5475 | 2732.5 | -1600.8 | 2435 | 0.96394
5476 | 5476 | 2732.5 | -1600.8 | 2435.3999 | 0.96409
5477 | 5477 | 2731.8 | -1600.8 | 2435.8999 | 0.96429
5478 | 5478 | 2730.6001 | -1600.8 | 2436.3 | 0.96445
5479 | 5479 | 2729.3999 | -1600.8 | 2436.8 | 0.96465
5480 | 5480 | 2728.7 | -1600.8 | 2437.2 | 0.96481
5481 | 5481 | 2727.8 | -1600.8 | 2437.7 | 0.96501
5482 | 5482 | 2727.8 | -1600.8 | 2438.1001 | 0.96516
5483 | 5483 | 2726.8999 | -1600.8 | 2438.5 | 0.96532
5484 | 5484 | 2726 | -1600.8 | 2439 | 0.96552
5485 | 5485 | 2725 | -1600.8 | 2439.3999 | 0.96568
5486 | 5486 | 2724.1001 | -1600.8 | 2439.8999 | 0.96588
5487 | 5487 | 2723.2 | -1600.8 | 2440.3 | 0.96603
5488 | 5488 | 2723.2 | -1600.8 | 2440.8 | 0.96623
5489 | 5489 | 2722.2 | -1600.8 | 2441.2 | 0.96639
5490 | 5490 | 2721.6001 | -1600.8 | 2441.7 | 0.96659
5491 | 5491 | 2720.3999 | -1600.8 | 2442.1001 | 0.96675
5492 | 5492 | 2719.3999 | -1600.8 | 2442.5 | 0.96691
5493 | 5493 | 2718.5 | -1600.8 | 2443 | 0.9671
5494 | 5494 | 2718.5 | -1600.8 | 2443.3999 | 0.96726
5495 | 5495 | 2717.3 | -1600.8 | 2443.8999 | 0.96746
5496 | 5496 | 2716.3 | -1600.8 | 2444.3 | 0.96762
5497 | 5497 | 2715.1001 | -1600.8 | 2444.8 | 0.96782
5498 | 5498 | 2714.2 | -1600.8 | 2445.2 | 0.96797
5499 | 5499 | 2713.2 | -1600.8 | 2445.7 | 0.96817
5500 | 5500 | 2713.2 | -1600.8 | 2446.1001 | 0.96833
5501 | 5501 | 2712.3 | -1600.8 | 2446.5 | 0.96849
5502 | 5502 | 2711.3999 | -1600.8 | 2447 | 0.96869
5503 | 5503 | 2710.1001 | -1600.8 | 2447.3999 | 0.96885
5504 | 5504 | 2709.2 | -1600.8 | 2447.8999 | 0.96904
5505 | 5505 | 2708.3 | -1600.8 | 2448.3 | 0.9692
5506 | 5506 | 2708.3 | -1600.8 | 2448.8 | 0.9694
5507 | 5507 | 2707.3999 | -1600.8 | 2449.2 | 0.96956
5508 | 5508 | 2706.3999 | -1600.8 | 2449.7 | 0.96976
5509 | 5509 | 2705.2 | -1600.8 | 2450.1001 | 0.96991
5510 | 5510 | 2704.3 | -1600.8 | 2450.5 | 0.97007
5511 | 5511 | 2703 | -1600.8 | 2451 | 0.97027
5512 | 5512 | 2703 | -1600.8 | 2451.3999 | 0.97043
5513 | 5513 | 2701.8 | -1600.8 | 2451.8999 | 0.97063
5514 | 5514 | 2701.2 | -1600.8 | 2452.3 | 0.97078
5515 | 5515 | 2699.6001 | -1600.8 | 2452.8 | 0.97098
5516 | 5516 | 2698.7 | -1600.8 | 2453.2 | 0.97114
5517 | 5517 | 2697.7 | -1600.8 | 2453.7 | 0.97134
5518 | 5518 | 2697.7 | -1600.8 | 2454.1001 | 0.9715
5519 | 5519 | 2696.8 | -1600.8 | 2454.5 | 0.97166
5520 | 5520 | 2695.6001 | -1600.8 | 2455 | 0.97185
5521 | 5521 | 2694.3 | -1600.8 | 2455.3999 | 0.97201
5522 | 5522 | 2693.3999 | -1600.8 | 2455.8999 | 0.97221
5523 | 5523 | 2692.5 | -1600.8 | 2456.3 | 0.97237
5524 | 5524 | 2692.5 | -1600.8 | 2456.8 | 0.97257
5525 | 5525 | 2691.5 | -1600.8 | 2457.2 | 0.97272
5526 | 5526 | 2690.3 | -1600.8 | 2457.7 | 0.97292
5527 | 5527 | 2688.8 | -1600.8 | 2458.1001 | 0.97308
5528 | 5528 | 2687.8 | -1600.8 | 2458.5 | 0.97324
5529 | 5529 | 2686.6001 | -1600.8 | 2459 | 0.97344
5530 | 5530 | 2686.6001 | -1600.8 | 2459.3999 | 0.9736
5531 | 5531 | 2685.7 | -1600.8 | 2459.8999 | 0.97379
5532 | 5532 | 2684.7 | -1600.8 | 2460.3 | 0.97395
5533 | 5533 | 2683.2 | -1600.8 | 2460.8 | 0.97415
5534 | 5534 | 2682.2 | -1600.8 | 2461.2 | 0.97431
5535 | 5535 | 2681 | -1600.8 | 2461.7 | 0.97451
5536 | 5536 | 2681 | -1600.8 | 2462.1001 | 0.97466
5537 | 5537 | 2680.1001 | -1600.8 | 2462.6001 | 0.97486
5538 | 5538 | 2678.8 | -1600.8 | 2463 | 0.97502
5539 | 5539 | 2677.6001 | -1600.8 | 2463.3999 | 0.97518
5540 | 5540 | 2676.7 | -1600.8 | 2463.8999 | 0.97538
5541 | 5541 | 2675.3999 | -1600.8 | 2464.3 | 0.97554
5542 | 5542 | 2675.3999 | -1600.8 | 2464.8 | 0.97573
5543 | 5543 | 2674.2 | -1600.8 | 2465.2 | 0.97589
5544 | 5544 | 2672.8999 | -1600.8 | 2465.7 | 0.97609
5545 | 5545 | 2671.7 | -1600.8 | 2466.1001 | 0.97625
5546 | 5546 | 2670.5 | -1600.8 | 2466.6001 | 0.97645
5547 | 5547 | 2669.5 | -1600.8 | 2467 | 0.9766
5548 | 5548 | 2669.5 | -1600.8 | 2467.3999 | 0.97676
5549 | 5549 | 2668.3 | -1600.8 | 2467.8999 | 0.97696
5550 | 5550 | 2667.1001 | -1600.8 | 2468.3 | 0.97712
5551 | 5551 | 2665.8 | -1600.8 | 2468.8 | 0.97732
5552 | 5552 | 2664.8999 | -1600.8 | 2469.2 | 0.97748
5553 | 5553 | 2663.6001 | -1600.8 | 2469.7 | 0.97767
5554 | 5554 | 2663.6001 | -1600.8 | 2470.1001 | 0.97783
5555 | 5555 | 2662.3999 | -1600.8 | 2470.6001 | 0.97803
5556 | 5556 | 2661.2 | -1600.8 | 2471 | 0.97819
5557 | 5557 | 2659.6001 | -1600.8 | 2471.3999 | 0.97835
5558 | 5558 | 2658.3999 | -1600.8 | 2471.8999 | 0.97854
5559 | 5559 | 2657.3999 | -1600.8 | 2472.3 | 0.9787
5560 | 5560 | 2657.3999 | -1600.8 | 2472.8 | 0.9789
5561 | 5561 | 2656.2 | -1600.8 | 2473.2 | 0.97906
5562 | 5562 | 2655 | -1600.8 | 2473.7 | 0.97926
5563 | 5563 | 2653.7 | -1600.8 | 2474.1001 | 0.97941
5564 | 5564 | 2652.5 | -1600.8 | 2474.6001 | 0.97961
5565 | 5565 | 2651.2 | -1600.8 | 2475 | 0.97977
5566 | 5566 | 2651.2 | -1600.8 | 2475.3999 | 0.97993
5567 | 5567 | 2650 | -1600.8 | 2475.8999 | 0.98013
5568 | 5568 | 2648.8 | -1600.8 | 2476.3 | 0.98029
5569 | 5569 | 2647.2 | -1600.8 | 2476.8 | 0.98048
5570 | 5570 | 2646 | -1600.8 | 2477.2 | 0.98064
5571 | 5571 | 2644.7 | -1600.8 | 2477.7 | 0.98084
5572 | 5572 | 2644.7 | -1600.8 | 2478.1001 | 0.981
5573 | 5573 | 2643.5 | -1600.8 | 2478.6001 | 0.9812
5574 | 5574 | 2642.2 | -1600.8 | 2479 | 0.98135
5575 | 5575 | 2640.7 | -1600.8 | 2479.3999 | 0.98151
5576 | 5576 | 2639.5 | -1600.8 | 2479.8999 | 0.98171
5577 | 5577 | 2638.2 | -1600.8 | 2480.3 | 0.98187
5578 | 5578 | 2638.2 | -1600.8 | 2480.8 | 0.98207
5579 | 5579 | 2637 | -1600.8 | 2481.2 | 0.98223
5580 | 5580 | 2635.7 | -1600.8 | 2481.7 | 0.98242
5581 | 5581 | 2634.2 | -1600.8 | 2482.1001 | 0.98258
5582 | 5582 | 2632.6001 | -1600.8 | 2482.6001 | 0.98278
5583 | 5583 | 2631.3999 | -1600.8 | 2483 | 0.98294
5584 | 5584 | 2631.3999 | -1600.8 | 2483.5 | 0.98314
5585 | 5585 | 2630.2 | -1600.8 | 2483.8999 | 0.98329
5586 | 5586 | 2628.8999 | -1600.8 | 2484.3 | 0.98345
5587 | 5587 | 2627.3999 | -1600.8 | 2484.8 | 0.98365
5588 | 5588 | 2626.1001 | -1600.8 | 2485.2 | 0.98381
5589 | 5589 | 2624.8999 | -1600.8 | 2485.7 | 0.98401
5590 | 5590 | 2624.8999 | -1600.8 | 2486.1001 | 0.98417
5591 | 5591 | 2623.3 | -1600.8 | 2486.6001 | 0.98436
5592 | 5592 | 2622.1001 | -1600.8 | 2487 | 0.98452
5593 | 5593 | 2620.5 | -1600.8 | 2487.5 | 0.98472
5594 | 5594 | 2619 | -1600.8 | 2487.8999 | 0.98488
5595 | 5595 | 2617.8 | -1600.8 | 2488.3 | 0.98504
5596 | 5596 | 2617.8 | -1600.8 | 2488.8 | 0.98523
5597 | 5597 | 2616.2 | -1600.8 | 2489.2 | 0.98539
5598 | 5598 | 2615 | -1600.8 | 2489.7 | 0.98559
5599 | 5599 | 2613.3999 | -1600.8 | 2490.1001 | 0.98575
5600 | 5600 | 2611.8999 | -1600.8 | 2490.6001 | 0.98595
5601 | 5601 | 2610.6001 | -1600.8 | 2491 | 0.98611
5602 | 5602 | 2610.6001 | -1600.8 | 2491.5 | 0.9863
5603 | 5603 | 2609.3999 | -1600.8 | 2491.8999 | 0.98646
5604 | 5604 | 2607.8 | -1600.8 | 2492.3 | 0.98662
5605 | 5605 | 2606.3 | -1600.8 | 2492.8 | 0.98682
5606 | 5606 | 2604.7 | -1600.8 | 2493.2 | 0.98698
5607 | 5607 | 2603.2 | -1600.8 | 2493.7 | 0.98717
5608 | 5608 | 2603.2 | -1600.8 | 2494.1001 | 0.98733
5609 | 5609 | 2601.8999 | -1600.8 | 2494.6001 | 0.98753
5610 | 5610 | 2600.3999 | -1600.8 | 2495 | 0.98769
5611 | 5611 | 2598.5 | -1600.8 | 2495.5 | 0.98789
5612 | 5612 | 2597.3 | -1600.8 | 2495.8999 | 0.98804
5613 | 5613 | 2596.1001 | -1600.8 | 2496.3 | 0.9882
5614 | 5614 | 2596.1001 | -1600.8 | 2496.8 | 0.9884
5615 | 5615 | 2594.5 | -1600.8 | 2497.2 | 0.98856
5616 | 5616 | 2593 | -1600.8 | 2497.7 | 0.98876
5617 | 5617 | 2591.1001 | -1600.8 | 2498.1001 | 0.98892
5618 | 5618 | 2589.5 | -1600.8 | 2498.6001 | 0.98911
5619 | 5619 | 2588.3 | -1600.8 | 2499 | 0.98927
5620 | 5620 | 2588.3 | -1600.8 | 2499.5 | 0.98947
5621 | 5621 | 2586.8 | -1600.8 | 2499.8999 | 0.98963
5622 | 5622 | 2585.2 | -1600.8 | 2500.3 | 0.98979
5623 | 5623 | 2583.7 | -1600.8 | 2500.8 | 0.98998
5624 | 5624 | 2582.1001 | -1600.8 | 2501.2 | 0.99014
5625 | 5625 | 2580.6001 | -1600.8 | 2501.7 | 0.99034
5626 | 5626 | 2580.6001 | -1600.8 | 2502.1001 | 0.9905
5627 | 5627 | 2579 | -1600.8 | 2502.6001 | 0.9907
5628 | 5628 | 2577.5 | -1600.8 | 2503 | 0.99086
5629 | 5629 | 2575.6001 | -1600.8 | 2503.5 | 0.99105
5630 | 5630 | 2574 | -1600.8 | 2503.8999 | 0.99121
5631 | 5631 | 2572.5 | -1600.8 | 2504.3999 | 0.99141
5632 | 5632 | 2572.5 | -1600.8 | 2504.8 | 0.99157
5633 | 5633 | 2570.8999 | -1600.8 | 2505.2 | 0.99173
5634 | 5634 | 2569.3999 | -1600.8 | 2505.7 | 0.99192
5635 | 5635 | 2567.5 | -1600.8 | 2506.1001 | 0.99208
5636 | 5636 | 2566 | -1600.8 | 2506.6001 | 0.99228
5637 | 5637 | 2564.3999 | -1600.8 | 2507 | 0.99244
5638 | 5638 | 2564.3999 | -1600.8 | 2507.5 | 0.99264
5639 | 5639 | 2562.6001 | -1600.8 | 2507.8999 | 0.9928
5640 | 5640 | 2561 | -1600.8 | 2508.3999 | 0.99299
5641 | 5641 | 2559.2 | -1600.8 | 2508.8 | 0.99315
5642 | 5642 | 2557.6001 | -1600.8 | 2509.2 | 0.99331
5643 | 5643 | 2556.1001 | -1600.8 | 2509.7 | 0.99351
5644 | 5644 | 2556.1001 | -1600.8 | 2510.1001 | 0.99367
5645 | 5645 | 2554.5 | -1600.8 | 2510.6001 | 0.99386
5646 | 5646 | 2552.7 | -1600.8 | 2511 | 0.99402
5647 | 5647 | 2550.8 | -1600.8 | 2511.5 | 0.99422
5648 | 5648 | 2548.8999 | -1600.8 | 2511.8999 | 0.99438
5649 | 5649 | 2547.3999 | -1600.8 | 2512.3999 | 0.99458
5650 | 5650 | 2547.3999 | -1600.8 | 2512.8 | 0.99473
5651 | 5651 | 2545.5 | -1600.8 | 2513.2 | 0.99489
5652 | 5652 | 2544 | -1600.8 | 2513.7 | 0.99509
5653 | 5653 | 2542.1001 | -1600.8 | 2514.1001 | 0.99525
5654 | 5654 | 2540.6001 | -1600.8 | 2514.6001 | 0.99545
5655 | 5655 | 2538.7 | -1600.8 | 2515 | 0.99561
5656 | 5656 | 2538.7 | -1600.8 | 2515.5 | 0.9958
5657 | 5657 | 2537.2 | -1600.8 | 2515.8999 | 0.99596
5658 | 5658 | 2535 | -1600.8 | 2516.3999 | 0.99616
5659 | 5659 | 2532.8 | -1600.8 | 2516.8 | 0.99632
5660 | 5660 | 2531.3 | -1600.8 | 2517.2 | 0.99648
5661 | 5661 | 2529.7 | -1600.8 | 2517.7 | 0.99667
5662 | 5662 | 2529.7 | -1600.8 | 2518.1001 | 0.99683
5663 | 5663 | 2527.8999 | -1600.8 | 2518.6001 | 0.99703
5664 | 5664 | 2526.3 | -1600.8 | 2519 | 0.99719
5665 | 5665 | 2524.1001 | -1600.8 | 2519.5 | 0.99739
5666 | 5666 | 2522.6001 | -1600.8 | 2519.8999 | 0.99755
5667 | 5667 | 2520.3999 | -1600.8 | 2520.3999 | 0.99774
5668 | 5668 | 2520.3999 | -1600.8 | 2520.8 | 0.9979
5669 | 5669 | 2518.6001 | -1600.8 | 2521.2 | 0.99806
5670 | 5670 | 2517 | -1600.8 | 2521.7 | 0.99826
5671 | 5671 | 2514.8 | -1600.8 | 2522.1001 | 0.99842
5672 | 5672 | 2513 | -1600.8 | 2522.6001 | 0.99861
5673 | 5673 | 2511.3999 | -1600.8 | 2523 | 0.99877
5674 | 5674 | 2511.3999 | -1600.8 | 2523.5 | 0.99897
5675 | 5675 | 2509.6001 | -1600.8 | 2523.8999 | 0.99913
5676 | 5676 | 2507.3999 | -1600.8 | 2524.3999 | 0.99933
5677 | 5677 | 2505.2 | -1600.8 | 2524.8 | 0.99949
5678 | 5678 | 2503.7 | -1600.8 | 2525.2 | 0.99964
5679 | 5679 | 2501.8 | -1600.8 | 2525.7 | 0.99984
5680 | 5680 | 2501.8 | -1600.8 | 2526.1001 | 1
5681 | 5681 | 2500 | -1600.8 | 2526.1001 | 1