## 0
| t/s | U/mV | I/mA | Q/mAh | SOC
0 | 0 | 4000.3999 | -1600.4 | 0 | 0
1 | 1 | 4000.3999 | -1600.4 | 0.9 | 0.00031053
2 | 2 | 4000.3999 | -1600.4 | 1.3 | 0.00044854
3 | 3 | 3995.8 | -1600.4 | 1.8 | 0.00062105
4 | 4 | 3993.3 | -1600.8 | 2.2 | 0.00075907
5 | 5 | 3990.8 | -1600.8 | 2.7 | 0.00093158
6 | 6 | 3989 | -1600.4 | 3.1 | 0.0010696
7 | 7 | 3989 | -1600.4 | 3.6 | 0.0012421
8 | 8 | 3987.1001 | -1600.8 | 4 | 0.0013801
9 | 9 | 3985.3 | -1600.8 | 4.4 | 0.0015181
10 | 10 | 3984 | -1600.8 | 4.9 | 0.0016906
11 | 11 | 3982.8 | -1600.8 | 5.3 | 0.0018287
12 | 12 | 3981.5 | -1600.4 | 5.8 | 0.0020012
13 | 13 | 3981.5 | -1600.4 | 6.2 | 0.0021392
14 | 14 | 3980.3 | -1600.4 | 6.7 | 0.0023117
15 | 15 | 3979.1001 | -1600.4 | 7.1 | 0.0024497
16 | 16 | 3978.1001 | -1600.4 | 7.6 | 0.0026222
17 | 17 | 3977.2 | -1600.4 | 8 | 0.0027602
18 | 18 | 3976.3 | -1600.4 | 8.4 | 0.0028983
19 | 19 | 3976.3 | -1600.4 | 8.9 | 0.0030708
20 | 20 | 3975.3 | -1600.4 | 9.3 | 0.0032088
21 | 21 | 3974.3999 | -1600.8 | 9.8 | 0.0033813
22 | 22 | 3973.5 | -1600.4 | 10.2 | 0.0035193
23 | 23 | 3972.8999 | -1600.4 | 10.7 | 0.0036918
24 | 24 | 3972.2 | -1600.8 | 11.1 | 0.0038298
25 | 25 | 3972.2 | -1600.8 | 11.6 | 0.0040023
26 | 26 | 3971.6001 | -1600.8 | 12 | 0.0041404
27 | 27 | 3970.7 | -1600.8 | 12.4 | 0.0042784
28 | 28 | 3970.1001 | -1600.8 | 12.9 | 0.0044509
29 | 29 | 3969.3999 | -1600.4 | 13.3 | 0.0045889
30 | 30 | 3968.8 | -1600.4 | 13.8 | 0.0047614
31 | 31 | 3968.8 | -1600.4 | 14.2 | 0.0048994
32 | 32 | 3968.2 | -1600.4 | 14.7 | 0.0050719
33 | 33 | 3967.6001 | -1600.8 | 15.1 | 0.00521
34 | 34 | 3967 | -1600.4 | 15.6 | 0.0053825
35 | 35 | 3966.7 | -1600.4 | 16 | 0.0055205
36 | 36 | 3966 | -1600.8 | 16.5 | 0.005693
37 | 37 | 3966 | -1600.8 | 16.9 | 0.005831
38 | 38 | 3965.7 | -1600.8 | 17.3 | 0.005969
39 | 39 | 3964.8 | -1600.8 | 17.8 | 0.0061415
40 | 40 | 3964.5 | -1600.8 | 18.2 | 0.0062795
41 | 41 | 3964.2 | -1600.8 | 18.7 | 0.0064521
42 | 42 | 3963.6001 | -1600.8 | 19.1 | 0.0065901
43 | 43 | 3963.6001 | -1600.8 | 19.6 | 0.0067626
44 | 44 | 3963.2 | -1600.8 | 20 | 0.0069006
45 | 45 | 3962.6001 | -1600.8 | 20.5 | 0.0070731
46 | 46 | 3962.3 | -1600.8 | 20.9 | 0.0072111
47 | 47 | 3962 | -1600.8 | 21.3 | 0.0073491
48 | 48 | 3961.3999 | -1600.8 | 21.8 | 0.0075217
49 | 49 | 3961.3999 | -1600.8 | 22.2 | 0.0076597
50 | 50 | 3961.1001 | -1600.8 | 22.7 | 0.0078322
51 | 51 | 3960.1001 | -1600.8 | 23.1 | 0.0079702
52 | 52 | 3959.8 | -1600.8 | 23.6 | 0.0081427
53 | 53 | 3959.5 | -1600.8 | 24 | 0.0082807
54 | 54 | 3959.2 | -1600.4 | 24.5 | 0.0084532
55 | 55 | 3959.2 | -1600.4 | 24.9 | 0.0085912
56 | 56 | 3958.8999 | -1600.4 | 25.3 | 0.0087293
57 | 57 | 3958.3 | -1600.4 | 25.8 | 0.0089018
58 | 58 | 3958 | -1600.8 | 26.2 | 0.0090398
59 | 59 | 3958 | -1600.8 | 26.7 | 0.0092123
60 | 60 | 3957.3999 | -1600.8 | 27.1 | 0.0093503
61 | 61 | 3957.3999 | -1600.8 | 27.6 | 0.0095228
62 | 62 | 3957 | -1600.8 | 28 | 0.0096608
63 | 63 | 3956.7 | -1600.8 | 28.5 | 0.0098334
64 | 64 | 3956.3999 | -1600.8 | 28.9 | 0.0099714
65 | 65 | 3956.1001 | -1600.8 | 29.3 | 0.010109
66 | 66 | 3955.8 | -1600.8 | 29.8 | 0.010282
67 | 67 | 3955.8 | -1600.8 | 30.2 | 0.01042
68 | 68 | 3955.5 | -1600.8 | 30.7 | 0.010592
69 | 69 | 3955.2 | -1600.4 | 31.1 | 0.01073
70 | 70 | 3954.8999 | -1600.4 | 31.6 | 0.010903
71 | 71 | 3954.6001 | -1600.4 | 32 | 0.011041
72 | 72 | 3954.3 | -1600.4 | 32.5 | 0.011213
73 | 73 | 3954.3 | -1600.4 | 32.9 | 0.011351
74 | 74 | 3953.8999 | -1600.4 | 33.3 | 0.011489
75 | 75 | 3953.6001 | -1600.8 | 33.8 | 0.011662
76 | 76 | 3953.6001 | -1600.8 | 34.2 | 0.0118
77 | 77 | 3953 | -1600.4 | 34.7 | 0.011973
78 | 78 | 3953 | -1600.8 | 35.1 | 0.012111
79 | 79 | 3953 | -1600.8 | 35.6 | 0.012283
80 | 80 | 3952.7 | -1600.8 | 36 | 0.012421
81 | 81 | 3952.3999 | -1600.4 | 36.5 | 0.012594
82 | 82 | 3952.1001 | -1600.4 | 36.9 | 0.012732
83 | 83 | 3951.8 | -1600.8 | 37.3 | 0.01287
84 | 84 | 3951.5 | -1600.8 | 37.8 | 0.013042
85 | 85 | 3951.5 | -1600.8 | 38.2 | 0.01318
86 | 86 | 3951.5 | -1600.8 | 38.7 | 0.013353
87 | 87 | 3950.8 | -1600.4 | 39.1 | 0.013491
88 | 88 | 3950.8 | -1600.4 | 39.6 | 0.013663
89 | 89 | 3950.5 | -1600.4 | 40 | 0.013801
90 | 90 | 3950.5 | -1600.4 | 40.5 | 0.013974
91 | 91 | 3950.5 | -1600.4 | 40.9 | 0.014112
92 | 92 | 3949.8999 | -1600.4 | 41.3 | 0.01425
93 | 93 | 3949.8999 | -1600.8 | 41.8 | 0.014422
94 | 94 | 3949.6001 | -1600.4 | 42.2 | 0.01456
95 | 95 | 3949.3 | -1600.4 | 42.7 | 0.014733
96 | 96 | 3949.3 | -1600.4 | 43.1 | 0.014871
97 | 97 | 3949.3 | -1600.4 | 43.6 | 0.015043
98 | 98 | 3949 | -1600.8 | 44 | 0.015181
99 | 99 | 3948.7 | -1600.8 | 44.5 | 0.015354
100 | 100 | 3948.3999 | -1600.8 | 44.9 | 0.015492
101 | 101 | 3948.3999 | -1600.8 | 45.4 | 0.015664
102 | 102 | 3948.1001 | -1600.8 | 45.8 | 0.015802
103 | 103 | 3948.1001 | -1600.8 | 46.2 | 0.01594
104 | 104 | 3948.1001 | -1600.8 | 46.7 | 0.016113
105 | 105 | 3947.3999 | -1600.8 | 47.1 | 0.016251
106 | 106 | 3947.3999 | -1600.8 | 47.6 | 0.016423
107 | 107 | 3947.1001 | -1600.8 | 48 | 0.016561
108 | 108 | 3947.1001 | -1600.8 | 48.5 | 0.016734
109 | 109 | 3947.1001 | -1600.8 | 48.9 | 0.016872
110 | 110 | 3946.5 | -1600.8 | 49.4 | 0.017044
111 | 111 | 3946.2 | -1600.8 | 49.8 | 0.017182
112 | 112 | 3946.2 | -1600.4 | 50.2 | 0.01732
113 | 113 | 3945.8999 | -1600.4 | 50.7 | 0.017493
114 | 114 | 3945.8999 | -1600.4 | 51.1 | 0.017631
115 | 115 | 3945.8999 | -1600.4 | 51.6 | 0.017804
116 | 116 | 3945.6001 | -1600.4 | 52 | 0.017942
117 | 117 | 3945.3 | -1600.4 | 52.5 | 0.018114
118 | 118 | 3945.3 | -1600.4 | 52.9 | 0.018252
119 | 119 | 3945 | -1600.8 | 53.4 | 0.018425
120 | 120 | 3944.6001 | -1600.4 | 53.8 | 0.018563
121 | 121 | 3944.6001 | -1600.4 | 54.2 | 0.018701
122 | 122 | 3944.6001 | -1600.8 | 54.7 | 0.018873
123 | 123 | 3944.3 | -1600.4 | 55.1 | 0.019011
124 | 124 | 3944 | -1600.4 | 55.6 | 0.019184
125 | 125 | 3944 | -1600.4 | 56 | 0.019322
126 | 126 | 3944 | -1600.4 | 56.5 | 0.019494
127 | 127 | 3944 | -1600.4 | 56.9 | 0.019632
128 | 128 | 3943.3999 | -1600.4 | 57.4 | 0.019805
129 | 129 | 3943.3999 | -1600.8 | 57.8 | 0.019943
130 | 130 | 3943.3999 | -1600.4 | 58.2 | 0.020081
131 | 131 | 3943.1001 | -1600.4 | 58.7 | 0.020253
132 | 132 | 3943.1001 | -1600.4 | 59.1 | 0.020391
133 | 133 | 3943.1001 | -1600.4 | 59.6 | 0.020564
134 | 134 | 3942.8 | -1600.8 | 60 | 0.020702
135 | 135 | 3942.5 | -1600.8 | 60.5 | 0.020874
136 | 136 | 3942.5 | -1600.8 | 60.9 | 0.021012
137 | 137 | 3942.2 | -1600.8 | 61.4 | 0.021185
138 | 138 | 3942.2 | -1600.8 | 61.8 | 0.021323
139 | 139 | 3942.2 | -1600.8 | 62.2 | 0.021461
140 | 140 | 3941.8999 | -1600.8 | 62.7 | 0.021633
141 | 141 | 3941.5 | -1600.8 | 63.1 | 0.021771
142 | 142 | 3941.5 | -1600.8 | 63.6 | 0.021944
143 | 143 | 3941.2 | -1600.8 | 64 | 0.022082
144 | 144 | 3941.2 | -1600.8 | 64.5 | 0.022254
145 | 145 | 3941.2 | -1600.8 | 64.9 | 0.022392
146 | 146 | 3940.8999 | -1600.8 | 65.4 | 0.022565
147 | 147 | 3940.6001 | -1600.8 | 65.8 | 0.022703
148 | 148 | 3940.6001 | -1600.8 | 66.2 | 0.022841
149 | 149 | 3940.3 | -1600.8 | 66.7 | 0.023013
150 | 150 | 3940.3 | -1600.8 | 67.1 | 0.023152
151 | 151 | 3940.3 | -1600.8 | 67.6 | 0.023324
152 | 152 | 3940.3 | -1600.8 | 68 | 0.023462
153 | 153 | 3939.7 | -1600.8 | 68.5 | 0.023635
154 | 154 | 3939.7 | -1600.8 | 68.9 | 0.023773
155 | 155 | 3939.7 | -1600.8 | 69.4 | 0.023945
156 | 156 | 3939.3999 | -1600.8 | 69.8 | 0.024083
157 | 157 | 3939.3999 | -1600.8 | 70.3 | 0.024256
158 | 158 | 3939.3999 | -1600.4 | 70.7 | 0.024394
159 | 159 | 3939.1001 | -1600.4 | 71.1 | 0.024532
160 | 160 | 3939.1001 | -1600.4 | 71.6 | 0.024704
161 | 161 | 3938.8 | -1600.4 | 72 | 0.024842
162 | 162 | 3938.3999 | -1600.4 | 72.5 | 0.025015
163 | 163 | 3938.3999 | -1600.4 | 72.9 | 0.025153
164 | 164 | 3938.3999 | -1600.8 | 73.4 | 0.025325
165 | 165 | 3938.1001 | -1600.8 | 73.8 | 0.025463
166 | 166 | 3938.1001 | -1600.8 | 74.3 | 0.025636
167 | 167 | 3937.8 | -1600.8 | 74.7 | 0.025774
168 | 168 | 3937.8 | -1600.8 | 75.1 | 0.025912
169 | 169 | 3937.8 | -1600.8 | 75.6 | 0.026084
170 | 170 | 3937.8 | -1600.8 | 76 | 0.026222
171 | 171 | 3937.2 | -1600.4 | 76.5 | 0.026395
172 | 172 | 3937.2 | -1600.8 | 76.9 | 0.026533
173 | 173 | 3937.2 | -1600.4 | 77.4 | 0.026705
174 | 174 | 3937.2 | -1600.8 | 77.8 | 0.026843
175 | 175 | 3937.2 | -1600.8 | 78.3 | 0.027016
176 | 176 | 3936.8999 | -1600.4 | 78.7 | 0.027154
177 | 177 | 3936.6001 | -1600.4 | 79.1 | 0.027292
178 | 178 | 3936.6001 | -1600.4 | 79.6 | 0.027464
179 | 179 | 3936.3 | -1600.4 | 80 | 0.027602
180 | 180 | 3936.3 | -1600.8 | 80.5 | 0.027775
181 | 181 | 3936.3 | -1600.8 | 80.9 | 0.027913
182 | 182 | 3936 | -1600.8 | 81.4 | 0.028085
183 | 183 | 3936 | -1600.4 | 81.8 | 0.028223
184 | 184 | 3936 | -1600.4 | 82.3 | 0.028396
185 | 185 | 3935.7 | -1600.8 | 82.7 | 0.028534
186 | 186 | 3935.3 | -1600.4 | 83.1 | 0.028672
187 | 187 | 3935.3 | -1600.4 | 83.6 | 0.028844
188 | 188 | 3935.3 | -1600.8 | 84 | 0.028983
189 | 189 | 3935 | -1600.8 | 84.5 | 0.029155
190 | 190 | 3935 | -1600.8 | 84.9 | 0.029293
191 | 191 | 3935 | -1600.8 | 85.4 | 0.029466
192 | 192 | 3934.7 | -1600.8 | 85.8 | 0.029604
193 | 193 | 3934.7 | -1600.8 | 86.3 | 0.029776
194 | 194 | 3934.7 | -1600.8 | 86.7 | 0.029914
195 | 195 | 3934.1001 | -1600.8 | 87.1 | 0.030052
196 | 196 | 3934.1001 | -1600.8 | 87.6 | 0.030225
197 | 197 | 3934.1001 | -1600.8 | 88 | 0.030363
198 | 198 | 3934.1001 | -1600.4 | 88.5 | 0.030535
199 | 199 | 3934.1001 | -1600.4 | 88.9 | 0.030673
200 | 200 | 3933.8 | -1600.8 | 89.4 | 0.030846
201 | 201 | 3933.5 | -1600.8 | 89.8 | 0.030984
202 | 202 | 3933.5 | -1600.8 | 90.3 | 0.031156
203 | 203 | 3933.5 | -1600.8 | 90.7 | 0.031294
204 | 204 | 3933.2 | -1600.4 | 91.1 | 0.031432
205 | 205 | 3933.2 | -1600.4 | 91.6 | 0.031605
206 | 206 | 3933.2 | -1600.8 | 92 | 0.031743
207 | 207 | 3932.6001 | -1600.4 | 92.5 | 0.031915
208 | 208 | 3932.6001 | -1600.4 | 92.9 | 0.032053
209 | 209 | 3932.2 | -1600.4 | 93.4 | 0.032226
210 | 210 | 3932.2 | -1600.4 | 93.8 | 0.032364
211 | 211 | 3932.2 | -1600.4 | 94.3 | 0.032536
212 | 212 | 3931.8999 | -1600.4 | 94.7 | 0.032674
213 | 213 | 3931.6001 | -1600.4 | 95.1 | 0.032812
214 | 214 | 3931.6001 | -1600.4 | 95.6 | 0.032985
215 | 215 | 3931.6001 | -1600.4 | 96 | 0.033123
216 | 216 | 3931.3 | -1600.8 | 96.5 | 0.033295
217 | 217 | 3931.3 | -1600.8 | 96.9 | 0.033433
218 | 218 | 3931.3 | -1600.8 | 97.4 | 0.033606
219 | 219 | 3931 | -1600.8 | 97.8 | 0.033744
220 | 220 | 3931 | -1600.8 | 98.3 | 0.033916
221 | 221 | 3930.7 | -1600.8 | 98.7 | 0.034054
222 | 222 | 3930.7 | -1600.8 | 99.2 | 0.034227
223 | 223 | 3930.7 | -1600.8 | 99.6 | 0.034365
224 | 224 | 3930.7 | -1600.8 | 100 | 0.034503
225 | 225 | 3930.1001 | -1600.8 | 100.5 | 0.034675
226 | 226 | 3930.1001 | -1600.8 | 100.9 | 0.034814
227 | 227 | 3930.1001 | -1600.8 | 101.4 | 0.034986
228 | 228 | 3930.1001 | -1600.8 | 101.8 | 0.035124
229 | 229 | 3930.1001 | -1600.8 | 102.3 | 0.035297
230 | 230 | 3929.8 | -1600.4 | 102.7 | 0.035435
231 | 231 | 3929.5 | -1600.4 | 103.2 | 0.035607
232 | 232 | 3929.5 | -1600.4 | 103.6 | 0.035745
233 | 233 | 3929.5 | -1600.4 | 104 | 0.035883
234 | 234 | 3929.1001 | -1600.4 | 104.5 | 0.036056
235 | 235 | 3929.1001 | -1600.4 | 104.9 | 0.036194
236 | 236 | 3929.1001 | -1600.4 | 105.4 | 0.036366
237 | 237 | 3928.2 | -1600.4 | 105.8 | 0.036504
238 | 238 | 3928.8 | -1600.8 | 106.3 | 0.036677
239 | 239 | 3928.5 | -1600.8 | 106.7 | 0.036815
240 | 240 | 3928.5 | -1600.4 | 107.2 | 0.036987
241 | 241 | 3928.5 | -1600.4 | 107.6 | 0.037125
242 | 242 | 3928.5 | -1600.8 | 108 | 0.037263
243 | 243 | 3927.8999 | -1600.8 | 108.5 | 0.037436
244 | 244 | 3928.2 | -1600.8 | 108.9 | 0.037574
245 | 245 | 3927.8999 | -1600.8 | 109.4 | 0.037746
246 | 246 | 3927.8999 | -1600.8 | 109.8 | 0.037884
247 | 247 | 3927.8999 | -1600.8 | 110.3 | 0.038057
248 | 248 | 3927.6001 | -1600.8 | 110.7 | 0.038195
249 | 249 | 3927.3 | -1600.8 | 111.2 | 0.038367
250 | 250 | 3927.3 | -1600.8 | 111.6 | 0.038505
251 | 251 | 3927.3 | -1600.8 | 112 | 0.038643
252 | 252 | 3927 | -1600.8 | 112.5 | 0.038816
253 | 253 | 3927 | -1600.8 | 112.9 | 0.038954
254 | 254 | 3927 | -1600.8 | 113.4 | 0.039126
255 | 255 | 3926.3999 | -1600.8 | 113.8 | 0.039264
256 | 256 | 3926.7 | -1600.8 | 114.3 | 0.039437
257 | 257 | 3926.3999 | -1600.8 | 114.7 | 0.039575
258 | 258 | 3926.3999 | -1600.8 | 115.2 | 0.039747
259 | 259 | 3926.3999 | -1600.8 | 115.6 | 0.039885
260 | 260 | 3926 | -1600.8 | 116 | 0.040023
261 | 261 | 3925.7 | -1600.4 | 116.5 | 0.040196
262 | 262 | 3925.7 | -1600.4 | 116.9 | 0.040334
263 | 263 | 3925.7 | -1600.4 | 117.4 | 0.040507
264 | 264 | 3925.7 | -1600.4 | 117.8 | 0.040645
265 | 265 | 3925.7 | -1600.4 | 118.3 | 0.040817
266 | 266 | 3925.3999 | -1600.8 | 118.7 | 0.040955
267 | 267 | 3924.8 | -1600.4 | 119.2 | 0.041128
268 | 268 | 3925.1001 | -1600.8 | 119.6 | 0.041266
269 | 269 | 3925.1001 | -1600.8 | 120 | 0.041404
270 | 270 | 3924.8 | -1600.8 | 120.5 | 0.041576
271 | 271 | 3924.8 | -1600.8 | 120.9 | 0.041714
272 | 272 | 3924.8 | -1600.8 | 121.4 | 0.041887
273 | 273 | 3921.7 | -1600.8 | 121.8 | 0.042025
274 | 274 | 3924.5 | -1600.8 | 122.3 | 0.042197
275 | 275 | 3924.2 | -1600.8 | 122.7 | 0.042335
276 | 276 | 3924.2 | -1600.8 | 123.2 | 0.042508
277 | 277 | 3924.2 | -1600.8 | 123.6 | 0.042646
278 | 278 | 3923.8999 | -1600.4 | 124 | 0.042784
279 | 279 | 3921.1001 | -1600.4 | 124.5 | 0.042956
280 | 280 | 3923.6001 | -1600.4 | 124.9 | 0.043094
281 | 281 | 3923.6001 | -1600.8 | 125.4 | 0.043267
282 | 282 | 3923.3 | -1600.8 | 125.8 | 0.043405
283 | 283 | 3923.3 | -1600.8 | 126.3 | 0.043577
284 | 284 | 3923.3 | -1600.8 | 126.7 | 0.043715
285 | 285 | 3920.5 | -1600.8 | 127.2 | 0.043888
286 | 286 | 3922.8999 | -1600.4 | 127.6 | 0.044026
287 | 287 | 3922.6001 | -1600.8 | 128.1 | 0.044198
288 | 288 | 3922.6001 | -1600.8 | 128.5 | 0.044336
289 | 289 | 3922.6001 | -1600.8 | 128.9 | 0.044474
290 | 290 | 3922.6001 | -1600.8 | 129.4 | 0.044647
291 | 291 | 3919.5 | -1600.8 | 129.8 | 0.044785
292 | 292 | 3922.3 | -1600.8 | 130.3 | 0.044957
293 | 293 | 3922 | -1600.8 | 130.7 | 0.045095
294 | 294 | 3922 | -1600.8 | 131.2 | 0.045268
295 | 295 | 3922 | -1600.8 | 131.6 | 0.045406
296 | 296 | 3922 | -1600.8 | 132.1 | 0.045578
297 | 297 | 3918.6001 | -1600.4 | 132.5 | 0.045716
298 | 298 | 3921.3999 | -1600.4 | 132.9 | 0.045854
299 | 299 | 3921.3999 | -1600.4 | 133.4 | 0.046027
300 | 300 | 3921.1001 | -1600.4 | 133.8 | 0.046165
301 | 301 | 3921.1001 | -1600.4 | 134.3 | 0.046338
302 | 302 | 3921.1001 | -1600.8 | 134.7 | 0.046476
303 | 303 | 3918 | -1600.8 | 135.2 | 0.046648
304 | 304 | 3920.8 | -1600.8 | 135.6 | 0.046786
305 | 305 | 3920.8 | -1600.8 | 136.1 | 0.046959
306 | 306 | 3920.5 | -1600.8 | 136.5 | 0.047097
307 | 307 | 3920.5 | -1600.8 | 136.9 | 0.047235
308 | 308 | 3920.5 | -1600.8 | 137.4 | 0.047407
309 | 309 | 3917.3999 | -1600.8 | 137.8 | 0.047545
310 | 310 | 3920.2 | -1600.8 | 138.3 | 0.047718
311 | 311 | 3919.8 | -1600.8 | 138.7 | 0.047856
312 | 312 | 3919.8 | -1600.8 | 139.2 | 0.048028
313 | 313 | 3919.8 | -1600.8 | 139.6 | 0.048166
314 | 314 | 3919.5 | -1600.4 | 140.1 | 0.048339
315 | 315 | 3919.5 | -1600.4 | 140.5 | 0.048477
316 | 316 | 3919.2 | -1600.4 | 140.9 | 0.048615
317 | 317 | 3919.2 | -1600.4 | 141.4 | 0.048787
318 | 318 | 3918.6001 | -1600.4 | 141.8 | 0.048925
319 | 319 | 3918.6001 | -1600.4 | 142.3 | 0.049098
320 | 320 | 3918.6001 | -1600.4 | 142.7 | 0.049236
321 | 321 | 3918.6001 | -1600.4 | 143.2 | 0.049408
322 | 322 | 3918.3 | -1600.4 | 143.6 | 0.049546
323 | 323 | 3918.3 | -1600.8 | 144.1 | 0.049719
324 | 324 | 3918 | -1600.4 | 144.5 | 0.049857
325 | 325 | 3918 | -1600.4 | 144.9 | 0.049995
326 | 326 | 3918 | -1600.8 | 145.4 | 0.050167
327 | 327 | 3917.7 | -1600.8 | 145.8 | 0.050305
328 | 328 | 3917.3999 | -1600.8 | 146.3 | 0.050478
329 | 329 | 3917.3999 | -1600.8 | 146.7 | 0.050616
330 | 330 | 3917.3999 | -1600.8 | 147.2 | 0.050788
331 | 331 | 3917.3999 | -1600.8 | 147.6 | 0.050926
332 | 332 | 3917.1001 | -1600.4 | 148.1 | 0.051099
333 | 333 | 3917.1001 | -1600.4 | 148.5 | 0.051237
334 | 334 | 3916.7 | -1600.4 | 148.9 | 0.051375
335 | 335 | 3916.7 | -1600.8 | 149.4 | 0.051547
336 | 336 | 3916.3999 | -1600.4 | 149.8 | 0.051685
337 | 337 | 3916.3999 | -1600.4 | 150.3 | 0.051858
338 | 338 | 3916.3999 | -1600.8 | 150.7 | 0.051996
339 | 339 | 3916.1001 | -1600.8 | 151.2 | 0.052169
340 | 340 | 3916.1001 | -1600.8 | 151.6 | 0.052307
341 | 341 | 3916.1001 | -1600.4 | 152.1 | 0.052479
342 | 342 | 3915.8 | -1600.4 | 152.5 | 0.052617
343 | 343 | 3915.8 | -1600.4 | 152.9 | 0.052755
344 | 344 | 3915.5 | -1600.8 | 153.4 | 0.052928
345 | 345 | 3915.5 | -1600.8 | 153.8 | 0.053066
346 | 346 | 3915.5 | -1600.8 | 154.3 | 0.053238
347 | 347 | 3915.2 | -1600.4 | 154.7 | 0.053376
348 | 348 | 3914.8999 | -1600.8 | 155.2 | 0.053549
349 | 349 | 3914.8999 | -1600.8 | 155.6 | 0.053687
350 | 350 | 3914.8999 | -1600.8 | 156.1 | 0.053859
351 | 351 | 3914.8999 | -1600.8 | 156.5 | 0.053997
352 | 352 | 3914.6001 | -1600.8 | 157 | 0.05417
353 | 353 | 3914.6001 | -1600.8 | 157.4 | 0.054308
354 | 354 | 3914.3 | -1600.8 | 157.8 | 0.054446
355 | 355 | 3914.3 | -1600.8 | 158.3 | 0.054618
356 | 356 | 3914.3 | -1600.4 | 158.7 | 0.054756
357 | 357 | 3914 | -1600.4 | 159.2 | 0.054929
358 | 358 | 3913.6001 | -1600.4 | 159.6 | 0.055067
359 | 359 | 3913.6001 | -1600.4 | 160.1 | 0.055239
360 | 360 | 3913.6001 | -1600.8 | 160.5 | 0.055377
361 | 361 | 3913.6001 | -1600.8 | 161 | 0.05555
362 | 362 | 3913.6001 | -1600.4 | 161.4 | 0.055688
363 | 363 | 3913.3 | -1600.4 | 161.8 | 0.055826
364 | 364 | 3913 | -1600.4 | 162.3 | 0.055998
365 | 365 | 3913 | -1600.4 | 162.7 | 0.056136
366 | 366 | 3913 | -1600.4 | 163.2 | 0.056309
367 | 367 | 3913 | -1600.4 | 163.6 | 0.056447
368 | 368 | 3912.7 | -1600.4 | 164.1 | 0.056619
369 | 369 | 3912.7 | -1600.8 | 164.5 | 0.056757
370 | 370 | 3912.3999 | -1600.4 | 165 | 0.05693
371 | 371 | 3912.1001 | -1600.8 | 165.4 | 0.057068
372 | 372 | 3912.1001 | -1600.8 | 165.8 | 0.057206
373 | 373 | 3912.1001 | -1600.8 | 166.3 | 0.057378
374 | 374 | 3912.1001 | -1600.8 | 166.7 | 0.057516
375 | 375 | 3911.8 | -1600.8 | 167.2 | 0.057689
376 | 376 | 3911.8 | -1600.8 | 167.6 | 0.057827
377 | 377 | 3911.5 | -1600.8 | 168.1 | 0.058
378 | 378 | 3911.2 | -1600.8 | 168.5 | 0.058138
379 | 379 | 3911.2 | -1600.8 | 169 | 0.05831
380 | 380 | 3911.2 | -1600.8 | 169.4 | 0.058448
381 | 381 | 3911.2 | -1600.4 | 169.8 | 0.058586
382 | 382 | 3910.8999 | -1600.4 | 170.3 | 0.058759
383 | 383 | 3910.8999 | -1600.4 | 170.7 | 0.058897
384 | 384 | 3910.5 | -1600.4 | 171.2 | 0.059069
385 | 385 | 3910.5 | -1600.4 | 171.6 | 0.059207
386 | 386 | 3910.5 | -1600.4 | 172.1 | 0.05938
387 | 387 | 3910.2 | -1600.4 | 172.5 | 0.059518
388 | 388 | 3909.8999 | -1600.4 | 173 | 0.05969
389 | 389 | 3909.8999 | -1600.8 | 173.4 | 0.059828
390 | 390 | 3909.8999 | -1600.8 | 173.8 | 0.059966
391 | 391 | 3909.8999 | -1600.8 | 174.3 | 0.060139
392 | 392 | 3909.6001 | -1600.4 | 174.7 | 0.060277
393 | 393 | 3909.6001 | -1600.4 | 175.2 | 0.060449
394 | 394 | 3909.3 | -1600.4 | 175.6 | 0.060587
395 | 395 | 3909.3 | -1600.4 | 176.1 | 0.06076
396 | 396 | 3909 | -1600.4 | 176.5 | 0.060898
397 | 397 | 3909 | -1600.4 | 177 | 0.06107
398 | 398 | 3909 | -1600.4 | 177.4 | 0.061208
399 | 399 | 3908.7 | -1600.4 | 177.8 | 0.061346
400 | 400 | 3908.7 | -1600.4 | 178.3 | 0.061519
401 | 401 | 3908.7 | -1600.4 | 178.7 | 0.061657
402 | 402 | 3908.3999 | -1600.4 | 179.2 | 0.061829
403 | 403 | 3908.3999 | -1600.4 | 179.6 | 0.061967
404 | 404 | 3908.1001 | -1600.4 | 180.1 | 0.06214
405 | 405 | 3908.1001 | -1600.4 | 180.5 | 0.062278
406 | 406 | 3907.8 | -1600.4 | 181 | 0.06245
407 | 407 | 3907.8 | -1600.4 | 181.4 | 0.062588
408 | 408 | 3907.8 | -1600.4 | 181.8 | 0.062726
409 | 409 | 3907.8 | -1600.4 | 182.3 | 0.062899
410 | 410 | 3907.3999 | -1600.4 | 182.7 | 0.063037
411 | 411 | 3907.3999 | -1600.4 | 183.2 | 0.063209
412 | 412 | 3907.1001 | -1600.4 | 183.6 | 0.063347
413 | 413 | 3906.8 | -1600.4 | 184.1 | 0.06352
414 | 414 | 3906.8 | -1600.4 | 184.5 | 0.063658
415 | 415 | 3906.8 | -1600.4 | 185 | 0.063831
416 | 416 | 3906.8 | -1600.4 | 185.4 | 0.063969
417 | 417 | 3906.5 | -1600.4 | 185.9 | 0.064141
418 | 418 | 3906.2 | -1600.4 | 186.3 | 0.064279
419 | 419 | 3906.2 | -1600.4 | 186.7 | 0.064417
420 | 420 | 3906.2 | -1600.8 | 187.2 | 0.06459
421 | 421 | 3906.2 | -1600.8 | 187.6 | 0.064728
422 | 422 | 3905.8999 | -1600.8 | 188.1 | 0.0649
423 | 423 | 3905.8999 | -1600.8 | 188.5 | 0.065038
424 | 424 | 3905.6001 | -1600.8 | 189 | 0.065211
425 | 425 | 3905.6001 | -1600.8 | 189.4 | 0.065349
426 | 426 | 3905.3 | -1600.4 | 189.9 | 0.065521
427 | 427 | 3905.3 | -1600.4 | 190.3 | 0.065659
428 | 428 | 3905.3 | -1600.8 | 190.7 | 0.065797
429 | 429 | 3904.6001 | -1600.8 | 191.2 | 0.06597
430 | 430 | 3904.6001 | -1600.8 | 191.6 | 0.066108
431 | 431 | 3904.3 | -1600.8 | 192.1 | 0.06628
432 | 432 | 3904.3 | -1600.8 | 192.5 | 0.066418
433 | 433 | 3904.3 | -1600.8 | 193 | 0.066591
434 | 434 | 3904 | -1600.8 | 193.4 | 0.066729
435 | 435 | 3904 | -1600.8 | 193.9 | 0.066901
436 | 436 | 3903.7 | -1600.4 | 194.3 | 0.067039
437 | 437 | 3903.7 | -1600.8 | 194.7 | 0.067177
438 | 438 | 3903.3999 | -1600.4 | 195.2 | 0.06735
439 | 439 | 3903.3999 | -1600.4 | 195.6 | 0.067488
440 | 440 | 3903.3999 | -1600.8 | 196.1 | 0.06766
441 | 441 | 3903.3999 | -1600.8 | 196.5 | 0.067798
442 | 442 | 3902.8 | -1600.8 | 197 | 0.067971
443 | 443 | 3902.8 | -1600.4 | 197.4 | 0.068109
444 | 444 | 3902.8 | -1600.8 | 197.9 | 0.068281
445 | 445 | 3902.8 | -1600.8 | 198.3 | 0.068419
446 | 446 | 3902.8 | -1600.8 | 198.7 | 0.068557
447 | 447 | 3902.5 | -1600.8 | 199.2 | 0.06873
448 | 448 | 3902.2 | -1600.8 | 199.6 | 0.068868
449 | 449 | 3902.2 | -1600.8 | 200.1 | 0.06904
450 | 450 | 3901.8999 | -1600.8 | 200.5 | 0.069178
451 | 451 | 3901.8999 | -1600.8 | 201 | 0.069351
452 | 452 | 3901.8999 | -1600.8 | 201.4 | 0.069489
453 | 453 | 3901.8999 | -1600.8 | 201.9 | 0.069662
454 | 454 | 3901.5 | -1600.8 | 202.3 | 0.0698
455 | 455 | 3901.5 | -1600.8 | 202.7 | 0.069938
456 | 456 | 3901.2 | -1600.4 | 203.2 | 0.07011
457 | 457 | 3901.2 | -1600.4 | 203.6 | 0.070248
458 | 458 | 3900.8999 | -1600.8 | 204.1 | 0.070421
459 | 459 | 3900.8999 | -1600.8 | 204.5 | 0.070559
460 | 460 | 3900.6001 | -1600.8 | 205 | 0.070731
461 | 461 | 3900.6001 | -1600.4 | 205.4 | 0.070869
462 | 462 | 3900.3 | -1600.8 | 205.9 | 0.071042
463 | 463 | 3900.3 | -1600.8 | 206.3 | 0.07118
464 | 464 | 3900.3 | -1600.8 | 206.7 | 0.071318
465 | 465 | 3900.3 | -1600.8 | 207.2 | 0.07149
466 | 466 | 3900 | -1600.8 | 207.6 | 0.071628
467 | 467 | 3899.7 | -1600.8 | 208.1 | 0.071801
468 | 468 | 3899.7 | -1600.8 | 208.5 | 0.071939
469 | 469 | 3899.7 | -1600.8 | 209 | 0.072111
470 | 470 | 3899.7 | -1600.8 | 209.4 | 0.072249
471 | 471 | 3899.3999 | -1600.4 | 209.9 | 0.072422
472 | 472 | 3899.1001 | -1600.4 | 210.3 | 0.07256
473 | 473 | 3899.1001 | -1600.4 | 210.7 | 0.072698
474 | 474 | 3899.1001 | -1600.4 | 211.2 | 0.07287
475 | 475 | 3899.1001 | -1600.4 | 211.6 | 0.073008
476 | 476 | 3898.8 | -1600.4 | 212.1 | 0.073181
477 | 477 | 3898.8 | -1600.8 | 212.5 | 0.073319
478 | 478 | 3898.3999 | -1600.8 | 213 | 0.073491
479 | 479 | 3898.1001 | -1600.4 | 213.4 | 0.073629
480 | 480 | 3898.1001 | -1600.4 | 213.9 | 0.073802
481 | 481 | 3898.1001 | -1600.4 | 214.3 | 0.07394
482 | 482 | 3897.8 | -1600.8 | 214.8 | 0.074112
483 | 483 | 3897.8 | -1600.8 | 215.2 | 0.07425
484 | 484 | 3897.5 | -1600.8 | 215.6 | 0.074388
485 | 485 | 3897.5 | -1600.4 | 216.1 | 0.074561
486 | 486 | 3897.5 | -1600.4 | 216.5 | 0.074699
487 | 487 | 3897.5 | -1600.4 | 217 | 0.074871
488 | 488 | 3897.2 | -1600.4 | 217.4 | 0.075009
489 | 489 | 3897.2 | -1600.4 | 217.9 | 0.075182
490 | 490 | 3896.8999 | -1600.4 | 218.3 | 0.07532
491 | 491 | 3896.6001 | -1600.4 | 218.8 | 0.075493
492 | 492 | 3896.6001 | -1600.4 | 219.2 | 0.075631
493 | 493 | 3896.6001 | -1600.4 | 219.6 | 0.075769
494 | 494 | 3896.6001 | -1600.4 | 220.1 | 0.075941
495 | 495 | 3896.3 | -1600.4 | 220.5 | 0.076079
496 | 496 | 3896 | -1600.8 | 221 | 0.076252
497 | 497 | 3896 | -1600.8 | 221.4 | 0.07639
498 | 498 | 3896 | -1600.4 | 221.9 | 0.076562
499 | 499 | 3896 | -1600.4 | 222.3 | 0.0767
500 | 500 | 3895.7 | -1600.4 | 222.8 | 0.076873
501 | 501 | 3895.3 | -1600.8 | 223.2 | 0.077011
502 | 502 | 3895.3 | -1600.4 | 223.6 | 0.077149
503 | 503 | 3895.3 | -1600.8 | 224.1 | 0.077321
504 | 504 | 3895 | -1600.4 | 224.5 | 0.077459
505 | 505 | 3895 | -1600.4 | 225 | 0.077632
506 | 506 | 3895 | -1600.4 | 225.4 | 0.07777
507 | 507 | 3894.7 | -1600.4 | 225.9 | 0.077942
508 | 508 | 3894.3999 | -1600.4 | 226.3 | 0.07808
509 | 509 | 3894.3999 | -1600.4 | 226.8 | 0.078253
510 | 510 | 3894.1001 | -1600.4 | 227.2 | 0.078391
511 | 511 | 3894.1001 | -1600.4 | 227.6 | 0.078529
512 | 512 | 3894.1001 | -1600.8 | 228.1 | 0.078701
513 | 513 | 3893.8 | -1600.8 | 228.5 | 0.078839
514 | 514 | 3893.8 | -1600.4 | 229 | 0.079012
515 | 515 | 3893.5 | -1600.8 | 229.4 | 0.07915
516 | 516 | 3893.5 | -1600.8 | 229.9 | 0.079322
517 | 517 | 3893.5 | -1600.8 | 230.3 | 0.07946
518 | 518 | 3893.5 | -1600.8 | 230.8 | 0.079633
519 | 519 | 3893.2 | -1600.8 | 231.2 | 0.079771
520 | 520 | 3892.8999 | -1600.8 | 231.6 | 0.079909
521 | 521 | 3892.8999 | -1600.4 | 232.1 | 0.080081
522 | 522 | 3892.8999 | -1600.8 | 232.5 | 0.080219
523 | 523 | 3892.8999 | -1600.8 | 233 | 0.080392
524 | 524 | 3892.6001 | -1600.4 | 233.4 | 0.08053
525 | 525 | 3892.6001 | -1600.4 | 233.9 | 0.080702
526 | 526 | 3892.2 | -1600.4 | 234.3 | 0.08084
527 | 527 | 3892.2 | -1600.8 | 234.8 | 0.081013
528 | 528 | 3891.8999 | -1600.4 | 235.2 | 0.081151
529 | 529 | 3891.8999 | -1600.4 | 235.6 | 0.081289
530 | 530 | 3891.8999 | -1600.8 | 236.1 | 0.081462
531 | 531 | 3891.6001 | -1600.4 | 236.5 | 0.0816
532 | 532 | 3891.3 | -1600.4 | 237 | 0.081772
533 | 533 | 3891.3 | -1600.8 | 237.4 | 0.08191
534 | 534 | 3891.3 | -1600.8 | 237.9 | 0.082083
535 | 535 | 3891.3 | -1600.8 | 238.3 | 0.082221
536 | 536 | 3890.7 | -1600.8 | 238.8 | 0.082393
537 | 537 | 3890.7 | -1600.4 | 239.2 | 0.082531
538 | 538 | 3890.1001 | -1600.4 | 239.6 | 0.082669
539 | 539 | 3890.1001 | -1600.8 | 240.1 | 0.082842
540 | 540 | 3890.1001 | -1600.8 | 240.5 | 0.08298
541 | 541 | 3890.1001 | -1600.8 | 241 | 0.083152
542 | 542 | 3890.1001 | -1600.8 | 241.4 | 0.08329
543 | 543 | 3889.8 | -1600.4 | 241.9 | 0.083463
544 | 544 | 3889.5 | -1600.8 | 242.3 | 0.083601
545 | 545 | 3889.5 | -1600.8 | 242.8 | 0.083773
546 | 546 | 3889.1001 | -1600.4 | 243.2 | 0.083911
547 | 547 | 3889.1001 | -1600.4 | 243.7 | 0.084084
548 | 548 | 3889.1001 | -1600.4 | 244.1 | 0.084222
549 | 549 | 3888.8 | -1600.8 | 244.5 | 0.08436
550 | 550 | 3888.5 | -1600.8 | 245 | 0.084532
551 | 551 | 3888.5 | -1600.8 | 245.4 | 0.08467
552 | 552 | 3888.5 | -1600.8 | 245.9 | 0.084843
553 | 553 | 3888.5 | -1600.8 | 246.3 | 0.084981
554 | 554 | 3888.2 | -1600.8 | 246.8 | 0.085153
555 | 555 | 3888.2 | -1600.8 | 247.2 | 0.085291
556 | 556 | 3887.8999 | -1600.8 | 247.7 | 0.085464
557 | 557 | 3887.8999 | -1600.8 | 248.1 | 0.085602
558 | 558 | 3887.6001 | -1600.8 | 248.5 | 0.08574
559 | 559 | 3887.6001 | -1600.8 | 249 | 0.085912
560 | 560 | 3887.6001 | -1600.4 | 249.4 | 0.08605
561 | 561 | 3887.3 | -1600.8 | 249.9 | 0.086223
562 | 562 | 3887 | -1600.4 | 250.3 | 0.086361
563 | 563 | 3887 | -1600.8 | 250.8 | 0.086533
564 | 564 | 3887 | -1600.4 | 251.2 | 0.086671
565 | 565 | 3887 | -1600.4 | 251.7 | 0.086844
566 | 566 | 3887 | -1600.8 | 252.1 | 0.086982
567 | 567 | 3886.3999 | -1600.4 | 252.5 | 0.08712
568 | 568 | 3886.3999 | -1600.8 | 253 | 0.087293
569 | 569 | 3886.3999 | -1600.8 | 253.4 | 0.087431
570 | 570 | 3886 | -1600.4 | 253.9 | 0.087603
571 | 571 | 3886 | -1600.4 | 254.3 | 0.087741
572 | 572 | 3886 | -1600.4 | 254.8 | 0.087914
573 | 573 | 3885.7 | -1600.4 | 255.2 | 0.088052
574 | 574 | 3885.3999 | -1600.4 | 255.7 | 0.088224
575 | 575 | 3885.3999 | -1600.4 | 256.1 | 0.088362
576 | 576 | 3885.1001 | -1600.4 | 256.5 | 0.0885
577 | 577 | 3885.1001 | -1600.4 | 257 | 0.088673
578 | 578 | 3885.1001 | -1600.4 | 257.4 | 0.088811
579 | 579 | 3884.8 | -1600.8 | 257.9 | 0.088983
580 | 580 | 3884.5 | -1600.4 | 258.3 | 0.089121
581 | 581 | 3884.5 | -1600.4 | 258.8 | 0.089294
582 | 582 | 3884.5 | -1600.8 | 259.2 | 0.089432
583 | 583 | 3884.5 | -1600.8 | 259.7 | 0.089604
584 | 584 | 3884.5 | -1600.8 | 260.1 | 0.089742
585 | 585 | 3884.2 | -1600.8 | 260.5 | 0.08988
586 | 586 | 3883.6001 | -1600.8 | 261 | 0.090053
587 | 587 | 3883.8999 | -1600.4 | 261.4 | 0.090191
588 | 588 | 3883.8999 | -1600.4 | 261.9 | 0.090363
589 | 589 | 3883.8999 | -1600.4 | 262.3 | 0.090501
590 | 590 | 3883.6001 | -1600.4 | 262.8 | 0.090674
591 | 591 | 3883.3 | -1600.4 | 263.2 | 0.090812
592 | 592 | 3880.5 | -1600.4 | 263.7 | 0.090984
593 | 593 | 3883.3 | -1600.4 | 264.1 | 0.091122
594 | 594 | 3882.8999 | -1600.8 | 264.5 | 0.09126
595 | 595 | 3882.8999 | -1600.8 | 265 | 0.091433
596 | 596 | 3882.6001 | -1600.8 | 265.4 | 0.091571
597 | 597 | 3882.6001 | -1600.8 | 265.9 | 0.091743
598 | 598 | 3879.5 | -1600.8 | 266.3 | 0.091881
599 | 599 | 3882.3 | -1600.8 | 266.8 | 0.092054
600 | 600 | 3882 | -1600.4 | 267.2 | 0.092192
601 | 601 | 3882 | -1600.4 | 267.7 | 0.092364
602 | 602 | 3882 | -1600.8 | 268.1 | 0.092503
603 | 603 | 3881.7 | -1600.4 | 268.5 | 0.092641
604 | 604 | 3878.8999 | -1600.4 | 269 | 0.092813
605 | 605 | 3881.3999 | -1600.4 | 269.4 | 0.092951
606 | 606 | 3881.3999 | -1600.4 | 269.9 | 0.093124
607 | 607 | 3881.3999 | -1600.4 | 270.3 | 0.093262
608 | 608 | 3881.1001 | -1600.8 | 270.8 | 0.093434
609 | 609 | 3881.1001 | -1600.8 | 271.2 | 0.093572
610 | 610 | 3878 | -1600.8 | 271.7 | 0.093745
611 | 611 | 3880.8 | -1600.8 | 272.1 | 0.093883
612 | 612 | 3880.5 | -1600.4 | 272.6 | 0.094055
613 | 613 | 3880.5 | -1600.4 | 273 | 0.094193
614 | 614 | 3880.5 | -1600.4 | 273.4 | 0.094331
615 | 615 | 3880.2 | -1600.4 | 273.9 | 0.094504
616 | 616 | 3877.3999 | -1600.4 | 274.3 | 0.094642
617 | 617 | 3879.8 | -1600.4 | 274.8 | 0.094814
618 | 618 | 3879.8 | -1600.4 | 275.2 | 0.094952
619 | 619 | 3879.8 | -1600.4 | 275.7 | 0.095125
620 | 620 | 3879.5 | -1600.4 | 276.1 | 0.095263
621 | 621 | 3879.5 | -1600.4 | 276.6 | 0.095435
622 | 622 | 3876.1001 | -1600.4 | 277 | 0.095573
623 | 623 | 3879.2 | -1600.4 | 277.4 | 0.095711
624 | 624 | 3878.8999 | -1600.8 | 277.9 | 0.095884
625 | 625 | 3878.8999 | -1600.8 | 278.3 | 0.096022
626 | 626 | 3878.8999 | -1600.4 | 278.8 | 0.096194
627 | 627 | 3878.6001 | -1600.8 | 279.2 | 0.096332
628 | 628 | 3875.5 | -1600.8 | 279.7 | 0.096505
629 | 629 | 3878.3 | -1600.4 | 280.1 | 0.096643
630 | 630 | 3878.3 | -1600.4 | 280.6 | 0.096815
631 | 631 | 3878.3 | -1600.4 | 281 | 0.096953
632 | 632 | 3878 | -1600.4 | 281.4 | 0.097091
633 | 633 | 3877.7 | -1600.4 | 281.9 | 0.097264
634 | 634 | 3874.6001 | -1600.4 | 282.3 | 0.097402
635 | 635 | 3877.3999 | -1600.4 | 282.8 | 0.097574
636 | 636 | 3877.3999 | -1600.4 | 283.2 | 0.097712
637 | 637 | 3877.3999 | -1600.4 | 283.7 | 0.097885
638 | 638 | 3876.7 | -1600.4 | 284.1 | 0.098023
639 | 639 | 3876.7 | -1600.4 | 284.6 | 0.098195
640 | 640 | 3874 | -1600.4 | 285 | 0.098334
641 | 641 | 3876.3999 | -1600.4 | 285.4 | 0.098472
642 | 642 | 3876.1001 | -1600.8 | 285.9 | 0.098644
643 | 643 | 3876.1001 | -1600.8 | 286.3 | 0.098782
644 | 644 | 3876.1001 | -1600.8 | 286.8 | 0.098955
645 | 645 | 3875.8 | -1600.8 | 287.2 | 0.099093
646 | 646 | 3873.3 | -1600.8 | 287.7 | 0.099265
647 | 647 | 3875.5 | -1600.4 | 288.1 | 0.099403
648 | 648 | 3875.5 | -1600.4 | 288.6 | 0.099576
649 | 649 | 3875.5 | -1600.4 | 289 | 0.099714
650 | 650 | 3875.2 | -1600.8 | 289.4 | 0.099852
651 | 651 | 3875.2 | -1600.8 | 289.9 | 0.10002
652 | 652 | 3874.8999 | -1600.8 | 290.3 | 0.10016
653 | 653 | 3874.8999 | -1600.4 | 290.8 | 0.10033
654 | 654 | 3874.6001 | -1600.8 | 291.2 | 0.10047
655 | 655 | 3874.6001 | -1600.8 | 291.7 | 0.10065
656 | 656 | 3874.6001 | -1600.4 | 292.1 | 0.10078
657 | 657 | 3874.3 | -1600.4 | 292.6 | 0.10096
658 | 658 | 3874.3 | -1600.8 | 293 | 0.10109
659 | 659 | 3874 | -1600.4 | 293.4 | 0.10123
660 | 660 | 3874 | -1600.8 | 293.9 | 0.1014
661 | 661 | 3874 | -1600.8 | 294.3 | 0.10154
662 | 662 | 3873.6001 | -1600.8 | 294.8 | 0.10171
663 | 663 | 3873.6001 | -1600.8 | 295.2 | 0.10185
664 | 664 | 3873.3 | -1600.8 | 295.7 | 0.10203
665 | 665 | 3873 | -1600.4 | 296.1 | 0.10216
666 | 666 | 3873 | -1600.8 | 296.6 | 0.10234
667 | 667 | 3873 | -1600.8 | 297 | 0.10247
668 | 668 | 3872.7 | -1600.8 | 297.4 | 0.10261
669 | 669 | 3872.7 | -1600.8 | 297.9 | 0.10278
670 | 670 | 3872.3999 | -1600.8 | 298.3 | 0.10292
671 | 671 | 3872.3999 | -1600.8 | 298.8 | 0.10309
672 | 672 | 3872.3999 | -1600.4 | 299.2 | 0.10323
673 | 673 | 3872.3999 | -1600.4 | 299.7 | 0.10341
674 | 674 | 3872.1001 | -1600.4 | 300.1 | 0.10354
675 | 675 | 3871.8 | -1600.8 | 300.6 | 0.10372
676 | 676 | 3871.8 | -1600.4 | 301 | 0.10385
677 | 677 | 3871.5 | -1600.4 | 301.4 | 0.10399
678 | 678 | 3871.5 | -1600.8 | 301.9 | 0.10416
679 | 679 | 3871.5 | -1600.8 | 302.3 | 0.1043
680 | 680 | 3871.2 | -1600.4 | 302.8 | 0.10448
681 | 681 | 3871.2 | -1600.4 | 303.2 | 0.10461
682 | 682 | 3870.8999 | -1600.8 | 303.7 | 0.10479
683 | 683 | 3870.8999 | -1600.4 | 304.1 | 0.10492
684 | 684 | 3870.5 | -1600.4 | 304.6 | 0.1051
685 | 685 | 3870.5 | -1600.4 | 305 | 0.10523
686 | 686 | 3870.2 | -1600.4 | 305.5 | 0.10541
687 | 687 | 3870.2 | -1600.4 | 305.9 | 0.10554
688 | 688 | 3869.8999 | -1600.8 | 306.3 | 0.10568
689 | 689 | 3869.8999 | -1600.4 | 306.8 | 0.10586
690 | 690 | 3869.6001 | -1600.4 | 307.2 | 0.10599
691 | 691 | 3869.6001 | -1600.4 | 307.7 | 0.10617
692 | 692 | 3869.6001 | -1600.4 | 308.1 | 0.1063
693 | 693 | 3869.3 | -1600.4 | 308.6 | 0.10648
694 | 694 | 3869.3 | -1600.4 | 309 | 0.10661
695 | 695 | 3869 | -1600.8 | 309.5 | 0.10679
696 | 696 | 3869 | -1600.8 | 309.9 | 0.10692
697 | 697 | 3869 | -1600.8 | 310.3 | 0.10706
698 | 698 | 3868.7 | -1600.4 | 310.8 | 0.10724
699 | 699 | 3868.7 | -1600.8 | 311.2 | 0.10737
700 | 700 | 3868.3999 | -1600.8 | 311.7 | 0.10755
701 | 701 | 3868.1001 | -1600.8 | 312.1 | 0.10768
702 | 702 | 3868.1001 | -1600.8 | 312.6 | 0.10786
703 | 703 | 3868.1001 | -1600.8 | 313 | 0.10799
704 | 704 | 3868.1001 | -1600.8 | 313.5 | 0.10817
705 | 705 | 3867.8 | -1600.4 | 313.9 | 0.1083
706 | 706 | 3867.8 | -1600.8 | 314.3 | 0.10844
707 | 707 | 3867.3999 | -1600.8 | 314.8 | 0.10862
708 | 708 | 3867.3999 | -1600.8 | 315.2 | 0.10875
709 | 709 | 3867.3999 | -1600.8 | 315.7 | 0.10893
710 | 710 | 3867.1001 | -1600.8 | 316.1 | 0.10906
711 | 711 | 3867.1001 | -1600.4 | 316.6 | 0.10924
712 | 712 | 3866.8 | -1600.4 | 317 | 0.10937
713 | 713 | 3866.8 | -1600.4 | 317.5 | 0.10955
714 | 714 | 3866.5 | -1600.4 | 317.9 | 0.10968
715 | 715 | 3866.5 | -1600.4 | 318.3 | 0.10982
716 | 716 | 3866.2 | -1600.4 | 318.8 | 0.11
717 | 717 | 3866.2 | -1600.4 | 319.2 | 0.11013
718 | 718 | 3866.2 | -1600.4 | 319.7 | 0.11031
719 | 719 | 3865.6001 | -1600.4 | 320.1 | 0.11044
720 | 720 | 3865.6001 | -1600.8 | 320.6 | 0.11062
721 | 721 | 3865.6001 | -1600.8 | 321 | 0.11075
722 | 722 | 3865.6001 | -1600.4 | 321.5 | 0.11093
723 | 723 | 3865.3 | -1600.4 | 321.9 | 0.11107
724 | 724 | 3865.3 | -1600.8 | 322.3 | 0.1112
725 | 725 | 3865 | -1600.4 | 322.8 | 0.11138
726 | 726 | 3865 | -1600.8 | 323.2 | 0.11151
727 | 727 | 3865 | -1600.8 | 323.7 | 0.11169
728 | 728 | 3864.7 | -1600.4 | 324.1 | 0.11182
729 | 729 | 3864.7 | -1600.4 | 324.6 | 0.112
730 | 730 | 3864.3 | -1600.4 | 325 | 0.11213
731 | 731 | 3864.3 | -1600.4 | 325.5 | 0.11231
732 | 732 | 3864 | -1600.8 | 325.9 | 0.11245
733 | 733 | 3864 | -1600.8 | 326.3 | 0.11258
734 | 734 | 3864 | -1600.4 | 326.8 | 0.11276
735 | 735 | 3863.7 | -1600.8 | 327.2 | 0.11289
736 | 736 | 3863.7 | -1600.8 | 327.7 | 0.11307
737 | 737 | 3863.3999 | -1600.8 | 328.1 | 0.1132
738 | 738 | 3863.3999 | -1600.4 | 328.6 | 0.11338
739 | 739 | 3863.3999 | -1600.4 | 329 | 0.11351
740 | 740 | 3863.1001 | -1600.4 | 329.5 | 0.11369
741 | 741 | 3863.1001 | -1600.4 | 329.9 | 0.11383
742 | 742 | 3862.5 | -1600.4 | 330.3 | 0.11396
743 | 743 | 3862.2 | -1600.8 | 330.8 | 0.11414
744 | 744 | 3862.2 | -1600.4 | 331.2 | 0.11427
745 | 745 | 3862.2 | -1600.4 | 331.7 | 0.11445
746 | 746 | 3862.2 | -1600.4 | 332.1 | 0.11458
747 | 747 | 3861.8999 | -1600.4 | 332.6 | 0.11476
748 | 748 | 3861.6001 | -1600.4 | 333 | 0.11489
749 | 749 | 3861.6001 | -1600.4 | 333.5 | 0.11507
750 | 750 | 3861.2 | -1600.4 | 333.9 | 0.11521
751 | 751 | 3861.2 | -1600.4 | 334.3 | 0.11534
752 | 752 | 3861.2 | -1600.4 | 334.8 | 0.11552
753 | 753 | 3860.8999 | -1600.4 | 335.2 | 0.11565
754 | 754 | 3860.8999 | -1600.4 | 335.7 | 0.11583
755 | 755 | 3860.6001 | -1600.4 | 336.1 | 0.11596
756 | 756 | 3860.6001 | -1600.8 | 336.6 | 0.11614
757 | 757 | 3860.6001 | -1600.8 | 337 | 0.11628
758 | 758 | 3860.3 | -1600.8 | 337.5 | 0.11645
759 | 759 | 3860.3 | -1600.4 | 337.9 | 0.11659
760 | 760 | 3860 | -1600.4 | 338.4 | 0.11676
761 | 761 | 3860 | -1600.4 | 338.8 | 0.1169
762 | 762 | 3859.7 | -1600.8 | 339.2 | 0.11703
763 | 763 | 3859.7 | -1600.8 | 339.7 | 0.11721
764 | 764 | 3859.7 | -1600.8 | 340.1 | 0.11734
765 | 765 | 3859.3999 | -1600.8 | 340.6 | 0.11752
766 | 766 | 3859.3999 | -1600.8 | 341 | 0.11766
767 | 767 | 3859.1001 | -1600.4 | 341.5 | 0.11783
768 | 768 | 3859.1001 | -1600.4 | 341.9 | 0.11797
769 | 769 | 3859.1001 | -1600.4 | 342.4 | 0.11814
770 | 770 | 3858.8 | -1600.8 | 342.8 | 0.11828
771 | 771 | 3858.5 | -1600.4 | 343.2 | 0.11841
772 | 772 | 3858.5 | -1600.4 | 343.7 | 0.11859
773 | 773 | 3858.1001 | -1600.4 | 344.1 | 0.11872
774 | 774 | 3858.1001 | -1600.4 | 344.6 | 0.1189
775 | 775 | 3858.1001 | -1600.4 | 345 | 0.11904
776 | 776 | 3857.8 | -1600.4 | 345.5 | 0.11921
777 | 777 | 3857.8 | -1600.4 | 345.9 | 0.11935
778 | 778 | 3857.5 | -1600.4 | 346.4 | 0.11952
779 | 779 | 3857.2 | -1600.8 | 346.8 | 0.11966
780 | 780 | 3857.2 | -1600.8 | 347.2 | 0.11979
781 | 781 | 3857.2 | -1600.8 | 347.7 | 0.11997
782 | 782 | 3857.2 | -1600.8 | 348.1 | 0.1201
783 | 783 | 3856.8999 | -1600.4 | 348.6 | 0.12028
784 | 784 | 3856.8999 | -1600.4 | 349 | 0.12042
785 | 785 | 3856.6001 | -1600.8 | 349.5 | 0.12059
786 | 786 | 3856.6001 | -1600.4 | 349.9 | 0.12073
787 | 787 | 3856.6001 | -1600.4 | 350.4 | 0.1209
788 | 788 | 3856.3 | -1600.4 | 350.8 | 0.12104
789 | 789 | 3856.3 | -1600.4 | 351.2 | 0.12117
790 | 790 | 3856 | -1600.4 | 351.7 | 0.12135
791 | 791 | 3855.7 | -1600.4 | 352.1 | 0.12149
792 | 792 | 3855.7 | -1600.4 | 352.6 | 0.12166
793 | 793 | 3855.7 | -1600.4 | 353 | 0.1218
794 | 794 | 3855.3999 | -1600.4 | 353.5 | 0.12197
795 | 795 | 3855.3999 | -1600.8 | 353.9 | 0.12211
796 | 796 | 3855 | -1600.8 | 354.4 | 0.12228
797 | 797 | 3855 | -1600.8 | 354.8 | 0.12242
798 | 798 | 3854.7 | -1600.8 | 355.2 | 0.12255
799 | 799 | 3854.7 | -1600.8 | 355.7 | 0.12273
800 | 800 | 3854.7 | -1600.8 | 356.1 | 0.12287
801 | 801 | 3854.7 | -1600.4 | 356.6 | 0.12304
802 | 802 | 3854.3999 | -1600.4 | 357 | 0.12318
803 | 803 | 3854.1001 | -1600.4 | 357.5 | 0.12335
804 | 804 | 3854.1001 | -1600.4 | 357.9 | 0.12349
805 | 805 | 3854.1001 | -1600.4 | 358.4 | 0.12366
806 | 806 | 3853.8 | -1600.4 | 358.8 | 0.1238
807 | 807 | 3853.8 | -1600.4 | 359.2 | 0.12393
808 | 808 | 3853.5 | -1600.8 | 359.7 | 0.12411
809 | 809 | 3853.5 | -1600.4 | 360.1 | 0.12425
810 | 810 | 3853.2 | -1600.4 | 360.6 | 0.12442
811 | 811 | 3853.2 | -1600.4 | 361 | 0.12456
812 | 812 | 3853.2 | -1600.4 | 361.5 | 0.12473
813 | 813 | 3852.8999 | -1600.4 | 361.9 | 0.12487
814 | 814 | 3852.8999 | -1600.8 | 362.4 | 0.12504
815 | 815 | 3852.6001 | -1600.4 | 362.8 | 0.12518
816 | 816 | 3852.3 | -1600.4 | 363.2 | 0.12531
817 | 817 | 3852.3 | -1600.4 | 363.7 | 0.12549
818 | 818 | 3852.3 | -1600.8 | 364.1 | 0.12563
819 | 819 | 3852.3 | -1600.8 | 364.6 | 0.1258
820 | 820 | 3851.8999 | -1600.4 | 365 | 0.12594
821 | 821 | 3851.6001 | -1600.8 | 365.5 | 0.12611
822 | 822 | 3851.6001 | -1600.4 | 365.9 | 0.12625
823 | 823 | 3851.6001 | -1600.4 | 366.4 | 0.12642
824 | 824 | 3851.3 | -1600.4 | 366.8 | 0.12656
825 | 825 | 3851.3 | -1600.4 | 367.2 | 0.12669
826 | 826 | 3851 | -1600.4 | 367.7 | 0.12687
827 | 827 | 3850.7 | -1600.4 | 368.1 | 0.12701
828 | 828 | 3850.7 | -1600.4 | 368.6 | 0.12718
829 | 829 | 3850.7 | -1600.4 | 369 | 0.12732
830 | 830 | 3850.7 | -1600.8 | 369.5 | 0.12749
831 | 831 | 3850.3999 | -1600.8 | 369.9 | 0.12763
832 | 832 | 3850.3999 | -1600.8 | 370.4 | 0.1278
833 | 833 | 3850.1001 | -1600.4 | 370.8 | 0.12794
834 | 834 | 3850.1001 | -1600.8 | 371.3 | 0.12811
835 | 835 | 3850.1001 | -1600.8 | 371.7 | 0.12825
836 | 836 | 3849.8 | -1600.4 | 372.1 | 0.12839
837 | 837 | 3849.8 | -1600.8 | 372.6 | 0.12856
838 | 838 | 3849.5 | -1600.4 | 373 | 0.1287
839 | 839 | 3849.2 | -1600.4 | 373.5 | 0.12887
840 | 840 | 3849.2 | -1600.4 | 373.9 | 0.12901
841 | 841 | 3849.2 | -1600.4 | 374.4 | 0.12918
842 | 842 | 3849.2 | -1600.4 | 374.8 | 0.12932
843 | 843 | 3848.5 | -1600.4 | 375.3 | 0.12949
844 | 844 | 3848.2 | -1600.4 | 375.7 | 0.12963
845 | 845 | 3848.2 | -1600.4 | 376.1 | 0.12977
846 | 846 | 3848.2 | -1600.4 | 376.6 | 0.12994
847 | 847 | 3848.2 | -1600.4 | 377 | 0.13008
848 | 848 | 3847.8999 | -1600.4 | 377.5 | 0.13025
849 | 849 | 3847.6001 | -1600.4 | 377.9 | 0.13039
850 | 850 | 3847.6001 | -1600.8 | 378.4 | 0.13056
851 | 851 | 3847.3 | -1600.8 | 378.8 | 0.1307
852 | 852 | 3847.3 | -1600.8 | 379.3 | 0.13087
853 | 853 | 3847.3 | -1600.8 | 379.7 | 0.13101
854 | 854 | 3847 | -1600.8 | 380.1 | 0.13115
855 | 855 | 3847 | -1600.8 | 380.6 | 0.13132
856 | 856 | 3846.7 | -1600.8 | 381 | 0.13146
857 | 857 | 3846.3999 | -1600.4 | 381.5 | 0.13163
858 | 858 | 3846.3999 | -1600.4 | 381.9 | 0.13177
859 | 859 | 3846.3999 | -1600.8 | 382.4 | 0.13194
860 | 860 | 3846.3999 | -1600.4 | 382.8 | 0.13208
861 | 861 | 3846.1001 | -1600.4 | 383.3 | 0.13225
862 | 862 | 3846.1001 | -1600.4 | 383.7 | 0.13239
863 | 863 | 3845.7 | -1600.4 | 384.1 | 0.13253
864 | 864 | 3845.7 | -1600.4 | 384.6 | 0.1327
865 | 865 | 3845.7 | -1600.4 | 385 | 0.13284
866 | 866 | 3845.3999 | -1600.4 | 385.5 | 0.13301
867 | 867 | 3845.3999 | -1600.4 | 385.9 | 0.13315
868 | 868 | 3845.1001 | -1600.4 | 386.4 | 0.13332
869 | 869 | 3844.8 | -1600.4 | 386.8 | 0.13346
870 | 870 | 3844.8 | -1600.4 | 387.3 | 0.13363
871 | 871 | 3844.8 | -1600.4 | 387.7 | 0.13377
872 | 872 | 3844.5 | -1600.8 | 388.1 | 0.13391
873 | 873 | 3844.5 | -1600.8 | 388.6 | 0.13408
874 | 874 | 3844.2 | -1600.8 | 389 | 0.13422
875 | 875 | 3843.8999 | -1600.4 | 389.5 | 0.13439
876 | 876 | 3843.8999 | -1600.4 | 389.9 | 0.13453
877 | 877 | 3843.8999 | -1600.8 | 390.4 | 0.1347
878 | 878 | 3843.8999 | -1600.4 | 390.8 | 0.13484
879 | 879 | 3843.8999 | -1600.8 | 391.3 | 0.13501
880 | 880 | 3843.6001 | -1600.4 | 391.7 | 0.13515
881 | 881 | 3843.3 | -1600.8 | 392.1 | 0.13529
882 | 882 | 3843.3 | -1600.8 | 392.6 | 0.13546
883 | 883 | 3843.3 | -1600.8 | 393 | 0.1356
884 | 884 | 3843 | -1600.8 | 393.5 | 0.13577
885 | 885 | 3843 | -1600.8 | 393.9 | 0.13591
886 | 886 | 3842.6001 | -1600.4 | 394.4 | 0.13608
887 | 887 | 3842.3 | -1600.8 | 394.8 | 0.13622
888 | 888 | 3842.3 | -1600.8 | 395.3 | 0.13639
889 | 889 | 3842.3 | -1600.8 | 395.7 | 0.13653
890 | 890 | 3842.3 | -1600.8 | 396.1 | 0.13667
891 | 891 | 3842 | -1600.8 | 396.6 | 0.13684
892 | 892 | 3842 | -1600.8 | 397 | 0.13698
893 | 893 | 3841.3999 | -1600.4 | 397.5 | 0.13715
894 | 894 | 3841.3999 | -1600.4 | 397.9 | 0.13729
895 | 895 | 3841.3999 | -1600.4 | 398.4 | 0.13746
896 | 896 | 3841.3999 | -1600.8 | 398.8 | 0.1376
897 | 897 | 3841.3999 | -1600.4 | 399.3 | 0.13777
898 | 898 | 3841.1001 | -1600.4 | 399.7 | 0.13791
899 | 899 | 3840.8 | -1600.4 | 400.2 | 0.13808
900 | 900 | 3840.8 | -1600.4 | 400.6 | 0.13822
901 | 901 | 3840.8 | -1600.8 | 401 | 0.13836
902 | 902 | 3840.8 | -1600.8 | 401.5 | 0.13853
903 | 903 | 3840.5 | -1600.8 | 401.9 | 0.13867
904 | 904 | 3840.2 | -1600.8 | 402.4 | 0.13884
905 | 905 | 3839.8999 | -1600.4 | 402.8 | 0.13898
906 | 906 | 3839.8999 | -1600.4 | 403.3 | 0.13915
907 | 907 | 3839.8999 | -1600.8 | 403.7 | 0.13929
908 | 908 | 3839.8999 | -1600.8 | 404.2 | 0.13946
909 | 909 | 3839.5 | -1600.8 | 404.6 | 0.1396
910 | 910 | 3839.5 | -1600.4 | 405 | 0.13974
911 | 911 | 3838.8999 | -1600.4 | 405.5 | 0.13991
912 | 912 | 3838.8999 | -1600.4 | 405.9 | 0.14005
913 | 913 | 3839.2 | -1600.4 | 406.4 | 0.14022
914 | 914 | 3838.8999 | -1600.4 | 406.8 | 0.14036
915 | 915 | 3838.8999 | -1600.4 | 407.3 | 0.14053
916 | 916 | 3838.6001 | -1600.4 | 407.7 | 0.14067
917 | 917 | 3835.8 | -1600.4 | 408.2 | 0.14084
918 | 918 | 3835.8 | -1600.4 | 408.6 | 0.14098
919 | 919 | 3838.3 | -1600.4 | 409 | 0.14112
920 | 920 | 3838.3 | -1600.4 | 409.5 | 0.14129
921 | 921 | 3838 | -1600.8 | 409.9 | 0.14143
922 | 922 | 3838 | -1600.8 | 410.4 | 0.1416
923 | 923 | 3834.6001 | -1600.8 | 410.8 | 0.14174
924 | 924 | 3834.6001 | -1600.8 | 411.3 | 0.14191
925 | 925 | 3837.7 | -1600.8 | 411.7 | 0.14205
926 | 926 | 3837.3999 | -1600.8 | 412.2 | 0.14222
927 | 927 | 3837.1001 | -1600.8 | 412.6 | 0.14236
928 | 928 | 3837.1001 | -1600.8 | 413 | 0.1425
929 | 929 | 3834 | -1600.8 | 413.5 | 0.14267
930 | 930 | 3834 | -1600.8 | 413.9 | 0.14281
931 | 931 | 3836.8 | -1600.8 | 414.4 | 0.14298
932 | 932 | 3836.3999 | -1600.8 | 414.8 | 0.14312
933 | 933 | 3836.3999 | -1600.8 | 415.3 | 0.14329
934 | 934 | 3836.1001 | -1600.8 | 415.7 | 0.14343
935 | 935 | 3833 | -1600.8 | 416.2 | 0.1436
936 | 936 | 3833 | -1600.8 | 416.6 | 0.14374
937 | 937 | 3835.8 | -1600.8 | 417 | 0.14388
938 | 938 | 3835.8 | -1600.8 | 417.5 | 0.14405
939 | 939 | 3835.5 | -1600.8 | 417.9 | 0.14419
940 | 940 | 3835.5 | -1600.8 | 418.4 | 0.14436
941 | 941 | 3832.3999 | -1600.8 | 418.8 | 0.1445
942 | 942 | 3832.3999 | -1600.8 | 419.3 | 0.14467
943 | 943 | 3835.2 | -1600.8 | 419.7 | 0.14481
944 | 944 | 3834.6001 | -1600.4 | 420.2 | 0.14498
945 | 945 | 3834.3 | -1600.4 | 420.6 | 0.14512
946 | 946 | 3834.3 | -1600.8 | 421 | 0.14526
947 | 947 | 3831.5 | -1600.4 | 421.5 | 0.14543
948 | 948 | 3831.5 | -1600.4 | 421.9 | 0.14557
949 | 949 | 3834 | -1600.8 | 422.4 | 0.14574
950 | 950 | 3833.7 | -1600.4 | 422.8 | 0.14588
951 | 951 | 3833.7 | -1600.4 | 423.3 | 0.14605
952 | 952 | 3833.7 | -1600.4 | 423.7 | 0.14619
953 | 953 | 3830.8999 | -1600.8 | 424.2 | 0.14636
954 | 954 | 3830.8999 | -1600.8 | 424.6 | 0.1465
955 | 955 | 3833 | -1600.4 | 425 | 0.14664
956 | 956 | 3833 | -1600.8 | 425.5 | 0.14681
957 | 957 | 3833 | -1600.8 | 425.9 | 0.14695
958 | 958 | 3832.7 | -1600.8 | 426.4 | 0.14712
959 | 959 | 3832.3999 | -1600.8 | 426.8 | 0.14726
960 | 960 | 3832.3999 | -1600.8 | 427.3 | 0.14743
961 | 961 | 3832.3999 | -1600.4 | 427.7 | 0.14757
962 | 962 | 3832.3999 | -1600.4 | 428.2 | 0.14774
963 | 963 | 3832.1001 | -1600.4 | 428.6 | 0.14788
964 | 964 | 3831.8 | -1600.4 | 429.1 | 0.14805
965 | 965 | 3831.8 | -1600.4 | 429.5 | 0.14819
966 | 966 | 3831.8 | -1600.4 | 429.9 | 0.14833
967 | 967 | 3831.5 | -1600.4 | 430.4 | 0.1485
968 | 968 | 3831.5 | -1600.4 | 430.8 | 0.14864
969 | 969 | 3831.2 | -1600.8 | 431.3 | 0.14881
970 | 970 | 3831.2 | -1600.8 | 431.7 | 0.14895
971 | 971 | 3830.8999 | -1600.4 | 432.2 | 0.14912
972 | 972 | 3830.8999 | -1600.4 | 432.6 | 0.14926
973 | 973 | 3830.8999 | -1600.4 | 433.1 | 0.14943
974 | 974 | 3830.6001 | -1600.4 | 433.5 | 0.14957
975 | 975 | 3830.6001 | -1600.4 | 433.9 | 0.14971
976 | 976 | 3830.2 | -1600.4 | 434.4 | 0.14988
977 | 977 | 3830.2 | -1600.4 | 434.8 | 0.15002
978 | 978 | 3829.8999 | -1600.4 | 435.3 | 0.15019
979 | 979 | 3829.8999 | -1600.4 | 435.7 | 0.15033
980 | 980 | 3829.8999 | -1600.4 | 436.2 | 0.1505
981 | 981 | 3829.6001 | -1600.8 | 436.6 | 0.15064
982 | 982 | 3829.6001 | -1600.4 | 437.1 | 0.15081
983 | 983 | 3829.3 | -1600.8 | 437.5 | 0.15095
984 | 984 | 3829.3 | -1600.8 | 437.9 | 0.15109
985 | 985 | 3829.3 | -1600.8 | 438.4 | 0.15126
986 | 986 | 3829 | -1600.8 | 438.8 | 0.1514
987 | 987 | 3828.7 | -1600.8 | 439.3 | 0.15157
988 | 988 | 3828.7 | -1600.4 | 439.7 | 0.15171
989 | 989 | 3828.7 | -1600.8 | 440.2 | 0.15188
990 | 990 | 3828.3999 | -1600.4 | 440.6 | 0.15202
991 | 991 | 3828.3999 | -1600.4 | 441.1 | 0.15219
992 | 992 | 3828.1001 | -1600.4 | 441.5 | 0.15233
993 | 993 | 3828.1001 | -1600.8 | 441.9 | 0.15247
994 | 994 | 3828.1001 | -1600.8 | 442.4 | 0.15264
995 | 995 | 3827.8 | -1600.4 | 442.8 | 0.15278
996 | 996 | 3827.5 | -1600.8 | 443.3 | 0.15295
997 | 997 | 3827.5 | -1600.8 | 443.7 | 0.15309
998 | 998 | 3827.5 | -1600.4 | 444.2 | 0.15326
999 | 999 | 3827.5 | -1600.8 | 444.6 | 0.1534
1000 | 1000 | 3827.1001 | -1600.8 | 445.1 | 0.15357
1001 | 1001 | 3826.8 | -1600.4 | 445.5 | 0.15371
1002 | 1002 | 3826.8 | -1600.8 | 445.9 | 0.15385
1003 | 1003 | 3826.8 | -1600.8 | 446.4 | 0.15402
1004 | 1004 | 3826.8 | -1600.8 | 446.8 | 0.15416
1005 | 1005 | 3826.5 | -1600.8 | 447.3 | 0.15433
1006 | 1006 | 3826.2 | -1600.8 | 447.7 | 0.15447
1007 | 1007 | 3826.2 | -1600.4 | 448.2 | 0.15464
1008 | 1008 | 3825.8999 | -1600.8 | 448.6 | 0.15478
1009 | 1009 | 3825.8999 | -1600.8 | 449.1 | 0.15495
1010 | 1010 | 3825.8999 | -1600.8 | 449.5 | 0.15509
1011 | 1011 | 3825.6001 | -1600.4 | 449.9 | 0.15523
1012 | 1012 | 3825.6001 | -1600.8 | 450.4 | 0.1554
1013 | 1013 | 3825.3 | -1600.4 | 450.8 | 0.15554
1014 | 1014 | 3825 | -1600.4 | 451.3 | 0.15571
1015 | 1015 | 3825 | -1600.4 | 451.7 | 0.15585
1016 | 1016 | 3825 | -1600.4 | 452.2 | 0.15602
1017 | 1017 | 3825 | -1600.4 | 452.6 | 0.15616
1018 | 1018 | 3824.7 | -1600.4 | 453.1 | 0.15633
1019 | 1019 | 3824.7 | -1600.8 | 453.5 | 0.15647
1020 | 1020 | 3824.3999 | -1600.4 | 453.9 | 0.15661
1021 | 1021 | 3824.3999 | -1600.4 | 454.4 | 0.15678
1022 | 1022 | 3824.3999 | -1600.8 | 454.8 | 0.15692
1023 | 1023 | 3824 | -1600.4 | 455.3 | 0.15709
1024 | 1024 | 3824 | -1600.4 | 455.7 | 0.15723
1025 | 1025 | 3823.7 | -1600.4 | 456.2 | 0.1574
1026 | 1026 | 3823.7 | -1600.4 | 456.6 | 0.15754
1027 | 1027 | 3823.7 | -1600.4 | 457.1 | 0.15771
1028 | 1028 | 3823.3999 | -1600.4 | 457.5 | 0.15785
1029 | 1029 | 3823.3999 | -1600.4 | 457.9 | 0.15799
1030 | 1030 | 3823.1001 | -1600.4 | 458.4 | 0.15816
1031 | 1031 | 3823.1001 | -1600.4 | 458.8 | 0.1583
1032 | 1032 | 3822.8 | -1600.8 | 459.3 | 0.15847
1033 | 1033 | 3822.8 | -1600.8 | 459.7 | 0.15861
1034 | 1034 | 3822.8 | -1600.8 | 460.2 | 0.15878
1035 | 1035 | 3822.5 | -1600.8 | 460.6 | 0.15892
1036 | 1036 | 3822.5 | -1600.8 | 461.1 | 0.15909
1037 | 1037 | 3822.2 | -1600.4 | 461.5 | 0.15923
1038 | 1038 | 3821.8999 | -1600.8 | 462 | 0.1594
1039 | 1039 | 3821.8999 | -1600.8 | 462.4 | 0.15954
1040 | 1040 | 3821.8999 | -1600.4 | 462.8 | 0.15968
1041 | 1041 | 3821.8999 | -1600.8 | 463.3 | 0.15985
1042 | 1042 | 3821.6001 | -1600.8 | 463.7 | 0.15999
1043 | 1043 | 3821.6001 | -1600.8 | 464.2 | 0.16016
1044 | 1044 | 3821.3 | -1600.8 | 464.6 | 0.1603
1045 | 1045 | 3821.3 | -1600.8 | 465.1 | 0.16047
1046 | 1046 | 3821.3 | -1600.8 | 465.5 | 0.16061
1047 | 1047 | 3820.6001 | -1600.8 | 466 | 0.16078
1048 | 1048 | 3820.6001 | -1600.8 | 466.4 | 0.16092
1049 | 1049 | 3820.3 | -1600.8 | 466.8 | 0.16106
1050 | 1050 | 3820 | -1600.8 | 467.3 | 0.16123
1051 | 1051 | 3820 | -1600.8 | 467.7 | 0.16137
1052 | 1052 | 3820 | -1600.8 | 468.2 | 0.16154
1053 | 1053 | 3819.7 | -1600.8 | 468.6 | 0.16168
1054 | 1054 | 3819.7 | -1600.8 | 469.1 | 0.16185
1055 | 1055 | 3819.3999 | -1600.8 | 469.5 | 0.16199
1056 | 1056 | 3819.3999 | -1600.4 | 470 | 0.16216
1057 | 1057 | 3819.3999 | -1600.4 | 470.4 | 0.1623
1058 | 1058 | 3819.1001 | -1600.8 | 470.8 | 0.16244
1059 | 1059 | 3819.1001 | -1600.8 | 471.3 | 0.16261
1060 | 1060 | 3819.1001 | -1600.4 | 471.7 | 0.16275
1061 | 1061 | 3818.8 | -1600.4 | 472.2 | 0.16292
1062 | 1062 | 3818.5 | -1600.4 | 472.6 | 0.16306
1063 | 1063 | 3818.5 | -1600.4 | 473.1 | 0.16323
1064 | 1064 | 3818.5 | -1600.4 | 473.5 | 0.16337
1065 | 1065 | 3818.5 | -1600.4 | 474 | 0.16354
1066 | 1066 | 3818.2 | -1600.4 | 474.4 | 0.16368
1067 | 1067 | 3817.8 | -1600.8 | 474.8 | 0.16382
1068 | 1068 | 3817.8 | -1600.8 | 475.3 | 0.16399
1069 | 1069 | 3817.8 | -1600.8 | 475.7 | 0.16413
1070 | 1070 | 3817.5 | -1600.8 | 476.2 | 0.1643
1071 | 1071 | 3817.5 | -1600.8 | 476.6 | 0.16444
1072 | 1072 | 3817.2 | -1600.4 | 477.1 | 0.16461
1073 | 1073 | 3817.2 | -1600.8 | 477.5 | 0.16475
1074 | 1074 | 3816.8999 | -1600.8 | 478 | 0.16492
1075 | 1075 | 3816.8999 | -1600.8 | 478.4 | 0.16506
1076 | 1076 | 3816.8999 | -1600.8 | 478.8 | 0.1652
1077 | 1077 | 3816.8999 | -1600.4 | 479.3 | 0.16537
1078 | 1078 | 3816.6001 | -1600.4 | 479.7 | 0.16551
1079 | 1079 | 3816.6001 | -1600.8 | 480.2 | 0.16568
1080 | 1080 | 3816 | -1600.4 | 480.6 | 0.16582
1081 | 1081 | 3816 | -1600.4 | 481.1 | 0.16599
1082 | 1082 | 3816 | -1600.4 | 481.5 | 0.16613
1083 | 1083 | 3816 | -1600.4 | 482 | 0.1663
1084 | 1084 | 3815.7 | -1600.4 | 482.4 | 0.16644
1085 | 1085 | 3815.7 | -1600.4 | 482.8 | 0.16658
1086 | 1086 | 3815.3999 | -1600.4 | 483.3 | 0.16675
1087 | 1087 | 3815.3999 | -1600.4 | 483.7 | 0.16689
1088 | 1088 | 3815.3999 | -1600.8 | 484.2 | 0.16706
1089 | 1089 | 3815.1001 | -1600.4 | 484.6 | 0.1672
1090 | 1090 | 3815.1001 | -1600.8 | 485.1 | 0.16737
1091 | 1091 | 3814.7 | -1600.4 | 485.5 | 0.16751
1092 | 1092 | 3814.7 | -1600.4 | 486 | 0.16768
1093 | 1093 | 3814.7 | -1600.4 | 486.4 | 0.16782
1094 | 1094 | 3814.3999 | -1600.4 | 486.8 | 0.16796
1095 | 1095 | 3814.3999 | -1600.8 | 487.3 | 0.16813
1096 | 1096 | 3814.1001 | -1600.8 | 487.7 | 0.16827
1097 | 1097 | 3814.1001 | -1600.4 | 488.2 | 0.16844
1098 | 1098 | 3813.8 | -1600.4 | 488.6 | 0.16858
1099 | 1099 | 3813.8 | -1600.4 | 489.1 | 0.16875
1100 | 1100 | 3813.8 | -1600.4 | 489.5 | 0.16889
1101 | 1101 | 3813.5 | -1600.8 | 490 | 0.16906
1102 | 1102 | 3813.5 | -1600.8 | 490.4 | 0.1692
1103 | 1103 | 3813.2 | -1600.8 | 490.9 | 0.16938
1104 | 1104 | 3812.8999 | -1600.8 | 491.3 | 0.16951
1105 | 1105 | 3812.8999 | -1600.8 | 491.7 | 0.16965
1106 | 1106 | 3812.8999 | -1600.8 | 492.2 | 0.16982
1107 | 1107 | 3812.8999 | -1600.8 | 492.6 | 0.16996
1108 | 1108 | 3812.8999 | -1600.8 | 493.1 | 0.17013
1109 | 1109 | 3812.6001 | -1600.4 | 493.5 | 0.17027
1110 | 1110 | 3812.3 | -1600.4 | 494 | 0.17044
1111 | 1111 | 3812.3 | -1600.4 | 494.4 | 0.17058
1112 | 1112 | 3812.3 | -1600.8 | 494.9 | 0.17076
1113 | 1113 | 3812.3 | -1600.8 | 495.3 | 0.17089
1114 | 1114 | 3812 | -1600.8 | 495.7 | 0.17103
1115 | 1115 | 3811.6001 | -1600.8 | 496.2 | 0.1712
1116 | 1116 | 3811.3 | -1600.8 | 496.6 | 0.17134
1117 | 1117 | 3811.3 | -1600.8 | 497.1 | 0.17151
1118 | 1118 | 3811.3 | -1600.8 | 497.5 | 0.17165
1119 | 1119 | 3811.3 | -1600.4 | 498 | 0.17182
1120 | 1120 | 3811 | -1600.8 | 498.4 | 0.17196
1121 | 1121 | 3811 | -1600.8 | 498.9 | 0.17214
1122 | 1122 | 3810.7 | -1600.8 | 499.3 | 0.17227
1123 | 1123 | 3810.7 | -1600.8 | 499.7 | 0.17241
1124 | 1124 | 3810.7 | -1600.8 | 500.2 | 0.17258
1125 | 1125 | 3810.3999 | -1600.4 | 500.6 | 0.17272
1126 | 1126 | 3810.3999 | -1600.4 | 501.1 | 0.17289
1127 | 1127 | 3809.8 | -1600.4 | 501.5 | 0.17303
1128 | 1128 | 3809.8 | -1600.4 | 502 | 0.1732
1129 | 1129 | 3809.8 | -1600.4 | 502.4 | 0.17334
1130 | 1130 | 3809.8 | -1600.4 | 502.9 | 0.17352
1131 | 1131 | 3809.8 | -1600.8 | 503.3 | 0.17365
1132 | 1132 | 3809.8 | -1600.4 | 503.7 | 0.17379
1133 | 1133 | 3809.5 | -1600.8 | 504.2 | 0.17396
1134 | 1134 | 3809.5 | -1600.8 | 504.6 | 0.1741
1135 | 1135 | 3808.8999 | -1600.8 | 505.1 | 0.17427
1136 | 1136 | 3809.2 | -1600.4 | 505.5 | 0.17441
1137 | 1137 | 3809.2 | -1600.8 | 506 | 0.17459
1138 | 1138 | 3808.8999 | -1600.8 | 506.4 | 0.17472
1139 | 1139 | 3808.5 | -1600.8 | 506.9 | 0.1749
1140 | 1140 | 3808.5 | -1600.8 | 507.3 | 0.17503
1141 | 1141 | 3808.2 | -1600.4 | 507.7 | 0.17517
1142 | 1142 | 3808.2 | -1600.4 | 508.2 | 0.17534
1143 | 1143 | 3808.2 | -1600.4 | 508.6 | 0.17548
1144 | 1144 | 3807.8999 | -1600.4 | 509.1 | 0.17565
1145 | 1145 | 3807.8999 | -1600.4 | 509.5 | 0.17579
1146 | 1146 | 3807.8999 | -1600.4 | 510 | 0.17597
1147 | 1147 | 3804.5 | -1600.4 | 510.4 | 0.1761
1148 | 1148 | 3807.6001 | -1600.8 | 510.9 | 0.17628
1149 | 1149 | 3807.3 | -1600.8 | 511.3 | 0.17641
1150 | 1150 | 3807.3 | -1600.8 | 511.7 | 0.17655
1151 | 1151 | 3807.3 | -1600.8 | 512.2 | 0.17672
1152 | 1152 | 3807.3 | -1600.8 | 512.6 | 0.17686
1153 | 1153 | 3803.8999 | -1600.8 | 513.1 | 0.17703
1154 | 1154 | 3806.3999 | -1600.4 | 513.5 | 0.17717
1155 | 1155 | 3806.3999 | -1600.4 | 514 | 0.17735
1156 | 1156 | 3806.1001 | -1600.4 | 514.4 | 0.17748
1157 | 1157 | 3806.1001 | -1600.4 | 514.9 | 0.17766
1158 | 1158 | 3806.1001 | -1600.4 | 515.3 | 0.17779
1159 | 1159 | 3803.3 | -1600.4 | 515.7 | 0.17793
1160 | 1160 | 3805.8 | -1600.4 | 516.2 | 0.1781
1161 | 1161 | 3805.8 | -1600.4 | 516.6 | 0.17824
1162 | 1162 | 3805.3999 | -1600.4 | 517.1 | 0.17841
1163 | 1163 | 3805.1001 | -1600.4 | 517.5 | 0.17855
1164 | 1164 | 3805.1001 | -1600.4 | 518 | 0.17873
1165 | 1165 | 3802.3 | -1600.8 | 518.4 | 0.17886
1166 | 1166 | 3805.1001 | -1600.8 | 518.9 | 0.17904
1167 | 1167 | 3804.8 | -1600.8 | 519.3 | 0.17917
1168 | 1168 | 3804.5 | -1600.8 | 519.8 | 0.17935
1169 | 1169 | 3804.5 | -1600.8 | 520.2 | 0.17948
1170 | 1170 | 3804.5 | -1600.8 | 520.6 | 0.17962
1171 | 1171 | 3801.7 | -1600.8 | 521.1 | 0.1798
1172 | 1172 | 3804.2 | -1600.4 | 521.5 | 0.17993
1173 | 1173 | 3803.8999 | -1600.4 | 522 | 0.18011
1174 | 1174 | 3803.8999 | -1600.4 | 522.4 | 0.18024
1175 | 1175 | 3803.8999 | -1600.4 | 522.9 | 0.18042
1176 | 1176 | 3803.8999 | -1600.4 | 523.3 | 0.18055
1177 | 1177 | 3801.1001 | -1600.8 | 523.8 | 0.18073
1178 | 1178 | 3803.3 | -1600.4 | 524.2 | 0.18086
1179 | 1179 | 3803.3 | -1600.4 | 524.6 | 0.181
1180 | 1180 | 3803.3 | -1600.8 | 525.1 | 0.18118
1181 | 1181 | 3803 | -1600.4 | 525.5 | 0.18131
1182 | 1182 | 3803 | -1600.4 | 526 | 0.18149
1183 | 1183 | 3800.2 | -1600.8 | 526.4 | 0.18162
1184 | 1184 | 3802.7 | -1600.8 | 526.9 | 0.1818
1185 | 1185 | 3802.7 | -1600.8 | 527.3 | 0.18193
1186 | 1186 | 3802.3 | -1600.4 | 527.8 | 0.18211
1187 | 1187 | 3802.3 | -1600.4 | 528.2 | 0.18224
1188 | 1188 | 3802.3 | -1600.4 | 528.6 | 0.18238
1189 | 1189 | 3799.6001 | -1600.4 | 529.1 | 0.18256
1190 | 1190 | 3802 | -1600.4 | 529.5 | 0.18269
1191 | 1191 | 3801.7 | -1600.4 | 530 | 0.18287
1192 | 1192 | 3801.7 | -1600.4 | 530.4 | 0.183
1193 | 1193 | 3801.3999 | -1600.4 | 530.9 | 0.18318
1194 | 1194 | 3801.3999 | -1600.4 | 531.3 | 0.18331
1195 | 1195 | 3801.3999 | -1600.4 | 531.8 | 0.18349
1196 | 1196 | 3801.1001 | -1600.8 | 532.2 | 0.18362
1197 | 1197 | 3801.1001 | -1600.8 | 532.6 | 0.18376
1198 | 1198 | 3800.8 | -1600.8 | 533.1 | 0.18394
1199 | 1199 | 3800.8 | -1600.8 | 533.5 | 0.18407
1200 | 1200 | 3800.8 | -1600.8 | 534 | 0.18425
1201 | 1201 | 3800.5 | -1600.8 | 534.4 | 0.18438
1202 | 1202 | 3800.5 | -1600.4 | 534.9 | 0.18456
1203 | 1203 | 3800.2 | -1600.4 | 535.3 | 0.18469
1204 | 1204 | 3800.2 | -1600.4 | 535.8 | 0.18487
1205 | 1205 | 3799.8999 | -1600.4 | 536.2 | 0.18501
1206 | 1206 | 3799.8999 | -1600.4 | 536.6 | 0.18514
1207 | 1207 | 3799.8999 | -1600.4 | 537.1 | 0.18532
1208 | 1208 | 3799.6001 | -1600.4 | 537.5 | 0.18545
1209 | 1209 | 3799.6001 | -1600.8 | 538 | 0.18563
1210 | 1210 | 3799.2 | -1600.4 | 538.4 | 0.18576
1211 | 1211 | 3799.2 | -1600.8 | 538.9 | 0.18594
1212 | 1212 | 3799.2 | -1600.8 | 539.3 | 0.18607
1213 | 1213 | 3798.8999 | -1600.8 | 539.8 | 0.18625
1214 | 1214 | 3798.8999 | -1600.8 | 540.2 | 0.18639
1215 | 1215 | 3798.8999 | -1600.8 | 540.6 | 0.18652
1216 | 1216 | 3798.6001 | -1600.8 | 541.1 | 0.1867
1217 | 1217 | 3798.3 | -1600.8 | 541.5 | 0.18683
1218 | 1218 | 3798.3 | -1600.8 | 542 | 0.18701
1219 | 1219 | 3798.3 | -1600.4 | 542.4 | 0.18714
1220 | 1220 | 3798 | -1600.4 | 542.9 | 0.18732
1221 | 1221 | 3798 | -1600.4 | 543.3 | 0.18745
1222 | 1222 | 3798 | -1600.4 | 543.8 | 0.18763
1223 | 1223 | 3797.7 | -1600.4 | 544.2 | 0.18777
1224 | 1224 | 3797.7 | -1600.4 | 544.6 | 0.1879
1225 | 1225 | 3797.7 | -1600.4 | 545.1 | 0.18808
1226 | 1226 | 3797.3999 | -1600.8 | 545.5 | 0.18821
1227 | 1227 | 3797.3999 | -1600.4 | 546 | 0.18839
1228 | 1228 | 3797.1001 | -1600.8 | 546.4 | 0.18852
1229 | 1229 | 3797.1001 | -1600.8 | 546.9 | 0.1887
1230 | 1230 | 3797.1001 | -1600.8 | 547.3 | 0.18883
1231 | 1231 | 3796.8 | -1600.4 | 547.8 | 0.18901
1232 | 1232 | 3796.8 | -1600.8 | 548.2 | 0.18915
1233 | 1233 | 3796.5 | -1600.8 | 548.7 | 0.18932
1234 | 1234 | 3796.5 | -1600.4 | 549.1 | 0.18946
1235 | 1235 | 3796.5 | -1600.4 | 549.5 | 0.18959
1236 | 1236 | 3796.5 | -1600.4 | 550 | 0.18977
1237 | 1237 | 3795.8 | -1600.4 | 550.4 | 0.1899
1238 | 1238 | 3795.8 | -1600.4 | 550.9 | 0.19008
1239 | 1239 | 3795.8 | -1600.4 | 551.3 | 0.19021
1240 | 1240 | 3795.5 | -1600.4 | 551.8 | 0.19039
1241 | 1241 | 3795.5 | -1600.4 | 552.2 | 0.19053
1242 | 1242 | 3795.5 | -1600.4 | 552.7 | 0.1907
1243 | 1243 | 3795.2 | -1600.4 | 553.1 | 0.19084
1244 | 1244 | 3795.2 | -1600.4 | 553.5 | 0.19097
1245 | 1245 | 3794.8999 | -1600.4 | 554 | 0.19115
1246 | 1246 | 3794.8999 | -1600.4 | 554.4 | 0.19128
1247 | 1247 | 3794.6001 | -1600.8 | 554.9 | 0.19146
1248 | 1248 | 3794.6001 | -1600.8 | 555.3 | 0.1916
1249 | 1249 | 3794.6001 | -1600.8 | 555.8 | 0.19177
1250 | 1250 | 3794.3 | -1600.4 | 556.2 | 0.19191
1251 | 1251 | 3794.3 | -1600.8 | 556.7 | 0.19208
1252 | 1252 | 3794 | -1600.8 | 557.1 | 0.19222
1253 | 1253 | 3794 | -1600.4 | 557.5 | 0.19235
1254 | 1254 | 3794 | -1600.4 | 558 | 0.19253
1255 | 1255 | 3794 | -1600.4 | 558.4 | 0.19266
1256 | 1256 | 3793.7 | -1600.4 | 558.9 | 0.19284
1257 | 1257 | 3793.3999 | -1600.4 | 559.3 | 0.19298
1258 | 1258 | 3793.3999 | -1600.4 | 559.8 | 0.19315
1259 | 1259 | 3793.3999 | -1600.4 | 560.2 | 0.19329
1260 | 1260 | 3793.3999 | -1600.4 | 560.7 | 0.19346
1261 | 1261 | 3792.7 | -1600.4 | 561.1 | 0.1936
1262 | 1262 | 3792.3999 | -1600.4 | 561.5 | 0.19373
1263 | 1263 | 3792.3999 | -1600.4 | 562 | 0.19391
1264 | 1264 | 3792.3999 | -1600.4 | 562.4 | 0.19404
1265 | 1265 | 3792.1001 | -1600.4 | 562.9 | 0.19422
1266 | 1266 | 3792.1001 | -1600.4 | 563.3 | 0.19436
1267 | 1267 | 3792.1001 | -1600.8 | 563.8 | 0.19453
1268 | 1268 | 3791.8 | -1600.4 | 564.2 | 0.19467
1269 | 1269 | 3791.8 | -1600.4 | 564.7 | 0.19484
1270 | 1270 | 3791.5 | -1600.4 | 565.1 | 0.19498
1271 | 1271 | 3791.5 | -1600.4 | 565.5 | 0.19511
1272 | 1272 | 3791.5 | -1600.4 | 566 | 0.19529
1273 | 1273 | 3791.2 | -1600.4 | 566.4 | 0.19542
1274 | 1274 | 3791.2 | -1600.4 | 566.9 | 0.1956
1275 | 1275 | 3790.8999 | -1600.4 | 567.3 | 0.19574
1276 | 1276 | 3790.8999 | -1600.4 | 567.8 | 0.19591
1277 | 1277 | 3790.6001 | -1600.8 | 568.2 | 0.19605
1278 | 1278 | 3790.6001 | -1600.8 | 568.7 | 0.19622
1279 | 1279 | 3790.6001 | -1600.8 | 569.1 | 0.19636
1280 | 1280 | 3790.3 | -1600.4 | 569.5 | 0.19649
1281 | 1281 | 3790.3 | -1600.4 | 570 | 0.19667
1282 | 1282 | 3790.3 | -1600.4 | 570.4 | 0.19681
1283 | 1283 | 3789.8999 | -1600.4 | 570.9 | 0.19698
1284 | 1284 | 3789.8999 | -1600.4 | 571.3 | 0.19712
1285 | 1285 | 3789.8999 | -1600.4 | 571.8 | 0.19729
1286 | 1286 | 3789.6001 | -1600.4 | 572.2 | 0.19743
1287 | 1287 | 3789.3 | -1600.4 | 572.7 | 0.1976
1288 | 1288 | 3789.3 | -1600.8 | 573.1 | 0.19774
1289 | 1289 | 3789.3 | -1600.8 | 573.5 | 0.19787
1290 | 1290 | 3789.3 | -1600.8 | 574 | 0.19805
1291 | 1291 | 3789 | -1600.4 | 574.4 | 0.19819
1292 | 1292 | 3788.7 | -1600.4 | 574.9 | 0.19836
1293 | 1293 | 3788.7 | -1600.8 | 575.3 | 0.1985
1294 | 1294 | 3788.7 | -1600.8 | 575.8 | 0.19867
1295 | 1295 | 3788.3999 | -1600.4 | 576.2 | 0.19881
1296 | 1296 | 3788.3999 | -1600.4 | 576.7 | 0.19898
1297 | 1297 | 3788.3999 | -1600.4 | 577.1 | 0.19912
1298 | 1298 | 3788.1001 | -1600.4 | 577.5 | 0.19925
1299 | 1299 | 3787.8 | -1600.4 | 578 | 0.19943
1300 | 1300 | 3787.8 | -1600.4 | 578.4 | 0.19957
1301 | 1301 | 3787.8 | -1600.4 | 578.9 | 0.19974
1302 | 1302 | 3787.8 | -1600.4 | 579.3 | 0.19988
1303 | 1303 | 3787.5 | -1600.4 | 579.8 | 0.20005
1304 | 1304 | 3787.5 | -1600.4 | 580.2 | 0.20019
1305 | 1305 | 3787.2 | -1600.4 | 580.7 | 0.20036
1306 | 1306 | 3787.2 | -1600.4 | 581.1 | 0.2005
1307 | 1307 | 3786.8 | -1600.4 | 581.5 | 0.20063
1308 | 1308 | 3786.8 | -1600.4 | 582 | 0.20081
1309 | 1309 | 3786.8 | -1600.8 | 582.4 | 0.20095
1310 | 1310 | 3786.8 | -1600.4 | 582.9 | 0.20112
1311 | 1311 | 3786.5 | -1600.8 | 583.3 | 0.20126
1312 | 1312 | 3786.5 | -1600.8 | 583.8 | 0.20143
1313 | 1313 | 3786.2 | -1600.8 | 584.2 | 0.20157
1314 | 1314 | 3786.2 | -1600.8 | 584.7 | 0.20174
1315 | 1315 | 3786.2 | -1600.8 | 585.1 | 0.20188
1316 | 1316 | 3785.8999 | -1600.8 | 585.6 | 0.20205
1317 | 1317 | 3785.8999 | -1600.8 | 586 | 0.20219
1318 | 1318 | 3785.6001 | -1600.8 | 586.4 | 0.20233
1319 | 1319 | 3785.6001 | -1600.8 | 586.9 | 0.2025
1320 | 1320 | 3785.6001 | -1600.8 | 587.3 | 0.20264
1321 | 1321 | 3785.6001 | -1600.4 | 587.8 | 0.20281
1322 | 1322 | 3785.3 | -1600.8 | 588.2 | 0.20295
1323 | 1323 | 3785 | -1600.8 | 588.7 | 0.20312
1324 | 1324 | 3785 | -1600.8 | 589.1 | 0.20326
1325 | 1325 | 3785 | -1600.8 | 589.6 | 0.20343
1326 | 1326 | 3785 | -1600.8 | 590 | 0.20357
1327 | 1327 | 3784.7 | -1600.8 | 590.4 | 0.20371
1328 | 1328 | 3784.3999 | -1600.8 | 590.9 | 0.20388
1329 | 1329 | 3784.3999 | -1600.8 | 591.3 | 0.20402
1330 | 1330 | 3784.3999 | -1600.4 | 591.8 | 0.20419
1331 | 1331 | 3784.1001 | -1600.8 | 592.2 | 0.20433
1332 | 1332 | 3784.1001 | -1600.8 | 592.7 | 0.2045
1333 | 1333 | 3784.1001 | -1600.4 | 593.1 | 0.20464
1334 | 1334 | 3783.7 | -1600.4 | 593.6 | 0.20481
1335 | 1335 | 3783.7 | -1600.8 | 594 | 0.20495
1336 | 1336 | 3783.7 | -1600.8 | 594.4 | 0.20509
1337 | 1337 | 3783.3999 | -1600.8 | 594.9 | 0.20526
1338 | 1338 | 3783.3999 | -1600.8 | 595.3 | 0.2054
1339 | 1339 | 3783.1001 | -1600.8 | 595.8 | 0.20557
1340 | 1340 | 3783.1001 | -1600.4 | 596.2 | 0.20571
1341 | 1341 | 3783.1001 | -1600.8 | 596.7 | 0.20588
1342 | 1342 | 3782.8 | -1600.8 | 597.1 | 0.20602
1343 | 1343 | 3782.8 | -1600.8 | 597.6 | 0.20619
1344 | 1344 | 3782.8 | -1600.8 | 598 | 0.20633
1345 | 1345 | 3782.5 | -1600.8 | 598.4 | 0.20647
1346 | 1346 | 3782.2 | -1600.4 | 598.9 | 0.20664
1347 | 1347 | 3782.2 | -1600.4 | 599.3 | 0.20678
1348 | 1348 | 3781.8999 | -1600.8 | 599.8 | 0.20695
1349 | 1349 | 3781.8999 | -1600.4 | 600.2 | 0.20709
1350 | 1350 | 3781.8999 | -1600.4 | 600.7 | 0.20726
1351 | 1351 | 3781.8999 | -1600.4 | 601.1 | 0.2074
1352 | 1352 | 3781.6001 | -1600.4 | 601.6 | 0.20757
1353 | 1353 | 3781.6001 | -1600.8 | 602 | 0.20771
1354 | 1354 | 3781.3 | -1600.4 | 602.4 | 0.20785
1355 | 1355 | 3781.3 | -1600.8 | 602.9 | 0.20802
1356 | 1356 | 3781.3 | -1600.8 | 603.3 | 0.20816
1357 | 1357 | 3781.3 | -1600.8 | 603.8 | 0.20833
1358 | 1358 | 3781 | -1600.4 | 604.2 | 0.20847
1359 | 1359 | 3780.6001 | -1600.8 | 604.7 | 0.20864
1360 | 1360 | 3780.6001 | -1600.4 | 605.1 | 0.20878
1361 | 1361 | 3780.6001 | -1600.4 | 605.6 | 0.20895
1362 | 1362 | 3780.6001 | -1600.4 | 606 | 0.20909
1363 | 1363 | 3780.3 | -1600.8 | 606.4 | 0.20923
1364 | 1364 | 3780 | -1600.8 | 606.9 | 0.2094
1365 | 1365 | 3780 | -1600.8 | 607.3 | 0.20954
1366 | 1366 | 3780 | -1600.8 | 607.8 | 0.20971
1367 | 1367 | 3779.7 | -1600.4 | 608.2 | 0.20985
1368 | 1368 | 3779.7 | -1600.4 | 608.7 | 0.21002
1369 | 1369 | 3779.3999 | -1600.4 | 609.1 | 0.21016
1370 | 1370 | 3779.3999 | -1600.4 | 609.6 | 0.21033
1371 | 1371 | 3779.3999 | -1600.8 | 610 | 0.21047
1372 | 1372 | 3778.8 | -1600.8 | 610.5 | 0.21064
1373 | 1373 | 3778.8 | -1600.8 | 610.9 | 0.21078
1374 | 1374 | 3778.8 | -1600.8 | 611.3 | 0.21092
1375 | 1375 | 3778.5 | -1600.4 | 611.8 | 0.21109
1376 | 1376 | 3778.5 | -1600.4 | 612.2 | 0.21123
1377 | 1377 | 3778.5 | -1600.4 | 612.7 | 0.2114
1378 | 1378 | 3778.2 | -1600.8 | 613.1 | 0.21154
1379 | 1379 | 3778.2 | -1600.4 | 613.6 | 0.21171
1380 | 1380 | 3778.2 | -1600.4 | 614 | 0.21185
1381 | 1381 | 3777.8999 | -1600.4 | 614.5 | 0.21202
1382 | 1382 | 3777.8999 | -1600.4 | 614.9 | 0.21216
1383 | 1383 | 3777.5 | -1600.4 | 615.3 | 0.2123
1384 | 1384 | 3777.5 | -1600.4 | 615.8 | 0.21247
1385 | 1385 | 3777.2 | -1600.8 | 616.2 | 0.21261
1386 | 1386 | 3777.2 | -1600.8 | 616.7 | 0.21278
1387 | 1387 | 3777.2 | -1600.8 | 617.1 | 0.21292
1388 | 1388 | 3776.8999 | -1600.8 | 617.6 | 0.21309
1389 | 1389 | 3776.8999 | -1600.8 | 618 | 0.21323
1390 | 1390 | 3776.6001 | -1600.4 | 618.5 | 0.2134
1391 | 1391 | 3776.6001 | -1600.4 | 618.9 | 0.21354
1392 | 1392 | 3776.6001 | -1600.4 | 619.3 | 0.21368
1393 | 1393 | 3776.3 | -1600.4 | 619.8 | 0.21385
1394 | 1394 | 3776 | -1600.4 | 620.2 | 0.21399
1395 | 1395 | 3776.3 | -1600.4 | 620.7 | 0.21416
1396 | 1396 | 3776 | -1600.4 | 621.1 | 0.2143
1397 | 1397 | 3776 | -1600.8 | 621.6 | 0.21447
1398 | 1398 | 3776 | -1600.8 | 622 | 0.21461
1399 | 1399 | 3775.7 | -1600.4 | 622.5 | 0.21478
1400 | 1400 | 3775.3999 | -1600.4 | 622.9 | 0.21492
1401 | 1401 | 3775.3999 | -1600.4 | 623.3 | 0.21506
1402 | 1402 | 3775.3999 | -1600.4 | 623.8 | 0.21523
1403 | 1403 | 3775.3999 | -1600.4 | 624.2 | 0.21537
1404 | 1404 | 3775.3999 | -1600.4 | 624.7 | 0.21554
1405 | 1405 | 3775.1001 | -1600.4 | 625.1 | 0.21568
1406 | 1406 | 3774.8 | -1600.4 | 625.6 | 0.21585
1407 | 1407 | 3774.8 | -1600.4 | 626 | 0.21599
1408 | 1408 | 3774.3999 | -1600.4 | 626.5 | 0.21616
1409 | 1409 | 3774.3999 | -1600.4 | 626.9 | 0.2163
1410 | 1410 | 3774.3999 | -1600.4 | 627.3 | 0.21644
1411 | 1411 | 3774.1001 | -1600.4 | 627.8 | 0.21661
1412 | 1412 | 3774.1001 | -1600.4 | 628.2 | 0.21675
1413 | 1413 | 3774.1001 | -1600.8 | 628.7 | 0.21692
1414 | 1414 | 3773.8 | -1600.8 | 629.1 | 0.21706
1415 | 1415 | 3773.8 | -1600.8 | 629.6 | 0.21723
1416 | 1416 | 3773.8 | -1600.8 | 630 | 0.21737
1417 | 1417 | 3773.5 | -1600.4 | 630.5 | 0.21754
1418 | 1418 | 3773.2 | -1600.4 | 630.9 | 0.21768
1419 | 1419 | 3773.2 | -1600.4 | 631.3 | 0.21782
1420 | 1420 | 3773.2 | -1600.4 | 631.8 | 0.21799
1421 | 1421 | 3772.8999 | -1600.4 | 632.2 | 0.21813
1422 | 1422 | 3772.8999 | -1600.4 | 632.7 | 0.2183
1423 | 1423 | 3772.8999 | -1600.4 | 633.1 | 0.21844
1424 | 1424 | 3772.6001 | -1600.4 | 633.6 | 0.21861
1425 | 1425 | 3772.6001 | -1600.4 | 634 | 0.21875
1426 | 1426 | 3772.6001 | -1600.4 | 634.5 | 0.21892
1427 | 1427 | 3772.3 | -1600.4 | 634.9 | 0.21906
1428 | 1428 | 3772.3 | -1600.4 | 635.3 | 0.2192
1429 | 1429 | 3772.3 | -1600.8 | 635.8 | 0.21937
1430 | 1430 | 3772 | -1600.4 | 636.2 | 0.21951
1431 | 1431 | 3772 | -1600.4 | 636.7 | 0.21968
1432 | 1432 | 3771.7 | -1600.4 | 637.1 | 0.21982
1433 | 1433 | 3771.7 | -1600.4 | 637.6 | 0.21999
1434 | 1434 | 3771.7 | -1600.4 | 638 | 0.22013
1435 | 1435 | 3771.7 | -1600.4 | 638.5 | 0.2203
1436 | 1436 | 3771 | -1600.4 | 638.9 | 0.22044
1437 | 1437 | 3771 | -1600.4 | 639.3 | 0.22058
1438 | 1438 | 3771 | -1600.4 | 639.8 | 0.22075
1439 | 1439 | 3771 | -1600.4 | 640.2 | 0.22089
1440 | 1440 | 3771 | -1600.4 | 640.7 | 0.22106
1441 | 1441 | 3770.7 | -1600.4 | 641.1 | 0.2212
1442 | 1442 | 3770.1001 | -1600.8 | 641.6 | 0.22137
1443 | 1443 | 3770.3999 | -1600.4 | 642 | 0.22151
1444 | 1444 | 3770.3999 | -1600.4 | 642.5 | 0.22168
1445 | 1445 | 3770.1001 | -1600.8 | 642.9 | 0.22182
1446 | 1446 | 3770.1001 | -1600.8 | 643.3 | 0.22196
1447 | 1447 | 3770.1001 | -1600.4 | 643.8 | 0.22213
1448 | 1448 | 3769.5 | -1600.4 | 644.2 | 0.22227
1449 | 1449 | 3769.8 | -1600.4 | 644.7 | 0.22244
1450 | 1450 | 3769.8 | -1600.4 | 645.1 | 0.22258
1451 | 1451 | 3769.5 | -1600.4 | 645.6 | 0.22275
1452 | 1452 | 3769.5 | -1600.4 | 646 | 0.22289
1453 | 1453 | 3769.5 | -1600.4 | 646.5 | 0.22306
1454 | 1454 | 3769.2 | -1600.4 | 646.9 | 0.2232
1455 | 1455 | 3769.2 | -1600.4 | 647.4 | 0.22337
1456 | 1456 | 3768.8999 | -1600.4 | 647.8 | 0.22351
1457 | 1457 | 3768.6001 | -1600.4 | 648.2 | 0.22365
1458 | 1458 | 3768.6001 | -1600.4 | 648.7 | 0.22382
1459 | 1459 | 3768.6001 | -1600.4 | 649.1 | 0.22396
1460 | 1460 | 3768.2 | -1600.4 | 649.6 | 0.22413
1461 | 1461 | 3768.6001 | -1600.4 | 650 | 0.22427
1462 | 1462 | 3768.2 | -1600.4 | 650.5 | 0.22444
1463 | 1463 | 3767.8999 | -1600.4 | 650.9 | 0.22458
1464 | 1464 | 3767.8999 | -1600.4 | 651.4 | 0.22475
1465 | 1465 | 3767.8999 | -1600.8 | 651.8 | 0.22489
1466 | 1466 | 3767.6001 | -1600.4 | 652.2 | 0.22503
1467 | 1467 | 3767.6001 | -1600.8 | 652.7 | 0.2252
1468 | 1468 | 3767.6001 | -1600.8 | 653.1 | 0.22534
1469 | 1469 | 3767.3 | -1600.8 | 653.6 | 0.22551
1470 | 1470 | 3767.3 | -1600.8 | 654 | 0.22565
1471 | 1471 | 3767.3 | -1600.8 | 654.5 | 0.22582
1472 | 1472 | 3763.8999 | -1600.8 | 654.9 | 0.22596
1473 | 1473 | 3767 | -1600.4 | 655.4 | 0.22613
1474 | 1474 | 3766.7 | -1600.4 | 655.8 | 0.22627
1475 | 1475 | 3766.7 | -1600.8 | 656.2 | 0.22641
1476 | 1476 | 3766.7 | -1600.8 | 656.7 | 0.22658
1477 | 1477 | 3766.7 | -1600.4 | 657.1 | 0.22672
1478 | 1478 | 3763.3 | -1600.8 | 657.6 | 0.22689
1479 | 1479 | 3766.3999 | -1600.8 | 658 | 0.22703
1480 | 1480 | 3766.1001 | -1600.4 | 658.5 | 0.2272
1481 | 1481 | 3766.1001 | -1600.8 | 658.9 | 0.22734
1482 | 1482 | 3766.1001 | -1600.8 | 659.4 | 0.22751
1483 | 1483 | 3765.8 | -1600.8 | 659.8 | 0.22765
1484 | 1484 | 3762.7 | -1600.8 | 660.2 | 0.22779
1485 | 1485 | 3765.8 | -1600.4 | 660.7 | 0.22796
1486 | 1486 | 3765.5 | -1600.4 | 661.1 | 0.2281
1487 | 1487 | 3765.5 | -1600.8 | 661.6 | 0.22827
1488 | 1488 | 3765.5 | -1600.8 | 662 | 0.22841
1489 | 1489 | 3764.8 | -1600.8 | 662.5 | 0.22858
1490 | 1490 | 3762 | -1600.4 | 662.9 | 0.22872
1491 | 1491 | 3764.5 | -1600.4 | 663.4 | 0.22889
1492 | 1492 | 3764.5 | -1600.4 | 663.8 | 0.22903
1493 | 1493 | 3764.2 | -1600.8 | 664.2 | 0.22917
1494 | 1494 | 3764.2 | -1600.8 | 664.7 | 0.22934
1495 | 1495 | 3764.2 | -1600.8 | 665.1 | 0.22948
1496 | 1496 | 3761.3999 | -1600.4 | 665.6 | 0.22965
1497 | 1497 | 3763.8999 | -1600.4 | 666 | 0.22979
1498 | 1498 | 3763.8999 | -1600.8 | 666.5 | 0.22996
1499 | 1499 | 3763.6001 | -1600.4 | 666.9 | 0.2301
1500 | 1500 | 3763.6001 | -1600.4 | 667.4 | 0.23027
1501 | 1501 | 3763.3 | -1600.8 | 667.8 | 0.23041
1502 | 1502 | 3760.8 | -1600.8 | 668.2 | 0.23055
1503 | 1503 | 3763.3 | -1600.8 | 668.7 | 0.23072
1504 | 1504 | 3763 | -1600.8 | 669.1 | 0.23086
1505 | 1505 | 3763 | -1600.8 | 669.6 | 0.23103
1506 | 1506 | 3763 | -1600.8 | 670 | 0.23117
1507 | 1507 | 3762.7 | -1600.8 | 670.5 | 0.23134
1508 | 1508 | 3760.2 | -1600.8 | 670.9 | 0.23148
1509 | 1509 | 3762.3999 | -1600.8 | 671.4 | 0.23165
1510 | 1510 | 3762.3999 | -1600.8 | 671.8 | 0.23179
1511 | 1511 | 3762.3999 | -1600.8 | 672.2 | 0.23193
1512 | 1512 | 3762.3999 | -1600.8 | 672.7 | 0.2321
1513 | 1513 | 3762 | -1600.8 | 673.1 | 0.23224
1514 | 1514 | 3762 | -1600.8 | 673.6 | 0.23241
1515 | 1515 | 3762 | -1600.8 | 674 | 0.23255
1516 | 1516 | 3761.7 | -1600.4 | 674.5 | 0.23272
1517 | 1517 | 3761.3999 | -1600.4 | 674.9 | 0.23286
1518 | 1518 | 3761.3999 | -1600.4 | 675.4 | 0.23303
1519 | 1519 | 3761.3999 | -1600.4 | 675.8 | 0.23317
1520 | 1520 | 3761.3999 | -1600.4 | 676.3 | 0.23334
1521 | 1521 | 3761.1001 | -1600.4 | 676.7 | 0.23348
1522 | 1522 | 3760.8 | -1600.8 | 677.1 | 0.23362
1523 | 1523 | 3760.8 | -1600.4 | 677.6 | 0.23379
1524 | 1524 | 3760.8 | -1600.4 | 678 | 0.23393
1525 | 1525 | 3760.8 | -1600.8 | 678.5 | 0.2341
1526 | 1526 | 3760.5 | -1600.8 | 678.9 | 0.23424
1527 | 1527 | 3760.5 | -1600.8 | 679.4 | 0.23441
1528 | 1528 | 3760.2 | -1600.4 | 679.8 | 0.23455
1529 | 1529 | 3760.2 | -1600.4 | 680.3 | 0.23472
1530 | 1530 | 3760.2 | -1600.4 | 680.7 | 0.23486
1531 | 1531 | 3760.2 | -1600.8 | 681.1 | 0.235
1532 | 1532 | 3759.8999 | -1600.4 | 681.6 | 0.23517
1533 | 1533 | 3759.6001 | -1600.4 | 682 | 0.23531
1534 | 1534 | 3759.6001 | -1600.4 | 682.5 | 0.23548
1535 | 1535 | 3759.6001 | -1600.4 | 682.9 | 0.23562
1536 | 1536 | 3759.6001 | -1600.4 | 683.4 | 0.23579
1537 | 1537 | 3759.3 | -1600.4 | 683.8 | 0.23593
1538 | 1538 | 3759.3 | -1600.4 | 684.3 | 0.2361
1539 | 1539 | 3758.8999 | -1600.8 | 684.7 | 0.23624
1540 | 1540 | 3758.8999 | -1600.8 | 685.1 | 0.23638
1541 | 1541 | 3758.8999 | -1600.8 | 685.6 | 0.23655
1542 | 1542 | 3758.8999 | -1600.8 | 686 | 0.23669
1543 | 1543 | 3758.6001 | -1600.8 | 686.5 | 0.23686
1544 | 1544 | 3758.6001 | -1600.8 | 686.9 | 0.237
1545 | 1545 | 3758.3 | -1600.4 | 687.4 | 0.23717
1546 | 1546 | 3758.3 | -1600.4 | 687.8 | 0.23731
1547 | 1547 | 3758 | -1600.8 | 688.3 | 0.23748
1548 | 1548 | 3758 | -1600.8 | 688.7 | 0.23762
1549 | 1549 | 3758 | -1600.4 | 689.1 | 0.23776
1550 | 1550 | 3758 | -1600.4 | 689.6 | 0.23793
1551 | 1551 | 3757.7 | -1600.4 | 690 | 0.23807
1552 | 1552 | 3757.3999 | -1600.4 | 690.5 | 0.23824
1553 | 1553 | 3757.3999 | -1600.4 | 690.9 | 0.23838
1554 | 1554 | 3757.3999 | -1600.4 | 691.4 | 0.23855
1555 | 1555 | 3757.1001 | -1600.4 | 691.8 | 0.23869
1556 | 1556 | 3757.1001 | -1600.8 | 692.3 | 0.23886
1557 | 1557 | 3757.1001 | -1600.4 | 692.7 | 0.239
1558 | 1558 | 3756.8 | -1600.4 | 693.1 | 0.23914
1559 | 1559 | 3756.8 | -1600.4 | 693.6 | 0.23931
1560 | 1560 | 3756.8 | -1600.4 | 694 | 0.23945
1561 | 1561 | 3756.5 | -1600.4 | 694.5 | 0.23962
1562 | 1562 | 3756.5 | -1600.8 | 694.9 | 0.23976
1563 | 1563 | 3756.5 | -1600.4 | 695.4 | 0.23993
1564 | 1564 | 3756.2 | -1600.4 | 695.8 | 0.24007
1565 | 1565 | 3755.8 | -1600.4 | 696.3 | 0.24024
1566 | 1566 | 3755.8 | -1600.4 | 696.7 | 0.24038
1567 | 1567 | 3755.8 | -1600.4 | 697.1 | 0.24052
1568 | 1568 | 3755.8 | -1600.8 | 697.6 | 0.24069
1569 | 1569 | 3755.5 | -1600.8 | 698 | 0.24083
1570 | 1570 | 3755.5 | -1600.8 | 698.5 | 0.241
1571 | 1571 | 3755.2 | -1600.4 | 698.9 | 0.24114
1572 | 1572 | 3755.2 | -1600.4 | 699.4 | 0.24131
1573 | 1573 | 3755.2 | -1600.4 | 699.8 | 0.24145
1574 | 1574 | 3754.8999 | -1600.4 | 700.3 | 0.24162
1575 | 1575 | 3754.8999 | -1600.4 | 700.7 | 0.24176
1576 | 1576 | 3754.6001 | -1600.4 | 701.1 | 0.2419
1577 | 1577 | 3754.6001 | -1600.4 | 701.6 | 0.24207
1578 | 1578 | 3754.6001 | -1600.4 | 702 | 0.24221
1579 | 1579 | 3754.6001 | -1600.4 | 702.5 | 0.24238
1580 | 1580 | 3754.3 | -1600.8 | 702.9 | 0.24252
1581 | 1581 | 3754 | -1600.8 | 703.4 | 0.24269
1582 | 1582 | 3754 | -1600.4 | 703.8 | 0.24283
1583 | 1583 | 3754 | -1600.4 | 704.3 | 0.243
1584 | 1584 | 3754 | -1600.4 | 704.7 | 0.24314
1585 | 1585 | 3754 | -1600.4 | 705.1 | 0.24328
1586 | 1586 | 3753.7 | -1600.4 | 705.6 | 0.24345
1587 | 1587 | 3753.3999 | -1600.8 | 706 | 0.24359
1588 | 1588 | 3753.3999 | -1600.8 | 706.5 | 0.24376
1589 | 1589 | 3753.3999 | -1600.4 | 706.9 | 0.2439
1590 | 1590 | 3753.3999 | -1600.4 | 707.4 | 0.24407
1591 | 1591 | 3753.1001 | -1600.8 | 707.8 | 0.24421
1592 | 1592 | 3753.1001 | -1600.4 | 708.3 | 0.24438
1593 | 1593 | 3752.7 | -1600.8 | 708.7 | 0.24452
1594 | 1594 | 3752.7 | -1600.8 | 709.2 | 0.2447
1595 | 1595 | 3752.3999 | -1600.8 | 709.6 | 0.24483
1596 | 1596 | 3752.3999 | -1600.8 | 710 | 0.24497
1597 | 1597 | 3752.3999 | -1600.8 | 710.5 | 0.24514
1598 | 1598 | 3752.1001 | -1600.8 | 710.9 | 0.24528
1599 | 1599 | 3752.1001 | -1600.4 | 711.4 | 0.24545
1600 | 1600 | 3752.1001 | -1600.4 | 711.8 | 0.24559
1601 | 1601 | 3751.8 | -1600.4 | 712.3 | 0.24576
1602 | 1602 | 3751.8 | -1600.4 | 712.7 | 0.2459
1603 | 1603 | 3751.8 | -1600.4 | 713.2 | 0.24608
1604 | 1604 | 3751.5 | -1600.4 | 713.6 | 0.24621
1605 | 1605 | 3751.5 | -1600.8 | 714 | 0.24635
1606 | 1606 | 3750.8999 | -1600.8 | 714.5 | 0.24652
1607 | 1607 | 3750.8999 | -1600.4 | 714.9 | 0.24666
1608 | 1608 | 3750.8999 | -1600.4 | 715.4 | 0.24683
1609 | 1609 | 3750.6001 | -1600.4 | 715.8 | 0.24697
1610 | 1610 | 3750.6001 | -1600.4 | 716.3 | 0.24714
1611 | 1611 | 3750.6001 | -1600.8 | 716.7 | 0.24728
1612 | 1612 | 3750.3 | -1600.8 | 717.2 | 0.24746
1613 | 1613 | 3750.3 | -1600.4 | 717.6 | 0.24759
1614 | 1614 | 3750.3 | -1600.4 | 718 | 0.24773
1615 | 1615 | 3750 | -1600.8 | 718.5 | 0.2479
1616 | 1616 | 3750 | -1600.4 | 718.9 | 0.24804
1617 | 1617 | 3749.6001 | -1600.8 | 719.4 | 0.24821
1618 | 1618 | 3749.6001 | -1600.8 | 719.8 | 0.24835
1619 | 1619 | 3749.3 | -1600.4 | 720.3 | 0.24852
1620 | 1620 | 3749.3 | -1600.4 | 720.7 | 0.24866
1621 | 1621 | 3749.3 | -1600.8 | 721.2 | 0.24884
1622 | 1622 | 3749 | -1600.4 | 721.6 | 0.24897
1623 | 1623 | 3749 | -1600.8 | 722 | 0.24911
1624 | 1624 | 3749 | -1600.4 | 722.5 | 0.24928
1625 | 1625 | 3748.7 | -1600.8 | 722.9 | 0.24942
1626 | 1626 | 3748.7 | -1600.8 | 723.4 | 0.24959
1627 | 1627 | 3748.7 | -1600.4 | 723.8 | 0.24973
1628 | 1628 | 3748.7 | -1600.8 | 724.3 | 0.24991
1629 | 1629 | 3748.3999 | -1600.4 | 724.7 | 0.25004
1630 | 1630 | 3748.3999 | -1600.8 | 725.2 | 0.25022
1631 | 1631 | 3748.1001 | -1600.4 | 725.6 | 0.25035
1632 | 1632 | 3748.1001 | -1600.4 | 726 | 0.25049
1633 | 1633 | 3748.1001 | -1600.8 | 726.5 | 0.25066
1634 | 1634 | 3747.8 | -1600.8 | 726.9 | 0.2508
1635 | 1635 | 3747.8 | -1600.8 | 727.4 | 0.25097
1636 | 1636 | 3747.5 | -1600.8 | 727.8 | 0.25111
1637 | 1637 | 3747.5 | -1600.8 | 728.3 | 0.25129
1638 | 1638 | 3747.5 | -1600.8 | 728.7 | 0.25142
1639 | 1639 | 3747.2 | -1600.8 | 729.2 | 0.2516
1640 | 1640 | 3747.2 | -1600.8 | 729.6 | 0.25173
1641 | 1641 | 3746.8 | -1600.4 | 730 | 0.25187
1642 | 1642 | 3746.8 | -1600.4 | 730.5 | 0.25204
1643 | 1643 | 3746.8 | -1600.4 | 730.9 | 0.25218
1644 | 1644 | 3746.8 | -1600.4 | 731.4 | 0.25235
1645 | 1645 | 3746.5 | -1600.4 | 731.8 | 0.25249
1646 | 1646 | 3746.2 | -1600.4 | 732.3 | 0.25267
1647 | 1647 | 3746.2 | -1600.8 | 732.7 | 0.2528
1648 | 1648 | 3746.2 | -1600.4 | 733.2 | 0.25298
1649 | 1649 | 3746.2 | -1600.4 | 733.6 | 0.25311
1650 | 1650 | 3746.2 | -1600.4 | 734 | 0.25325
1651 | 1651 | 3745.8999 | -1600.4 | 734.5 | 0.25342
1652 | 1652 | 3745.6001 | -1600.4 | 734.9 | 0.25356
1653 | 1653 | 3745.6001 | -1600.8 | 735.4 | 0.25373
1654 | 1654 | 3745.6001 | -1600.4 | 735.8 | 0.25387
1655 | 1655 | 3745.3 | -1600.8 | 736.3 | 0.25405
1656 | 1656 | 3745.3 | -1600.8 | 736.7 | 0.25418
1657 | 1657 | 3745 | -1600.4 | 737.2 | 0.25436
1658 | 1658 | 3745 | -1600.8 | 737.6 | 0.25449
1659 | 1659 | 3745 | -1600.8 | 738 | 0.25463
1660 | 1660 | 3744.7 | -1600.4 | 738.5 | 0.2548
1661 | 1661 | 3744.7 | -1600.8 | 738.9 | 0.25494
1662 | 1662 | 3744.7 | -1600.8 | 739.4 | 0.25512
1663 | 1663 | 3744.3999 | -1600.4 | 739.8 | 0.25525
1664 | 1664 | 3744.3999 | -1600.4 | 740.3 | 0.25543
1665 | 1665 | 3744.1001 | -1600.4 | 740.7 | 0.25556
1666 | 1666 | 3744.1001 | -1600.8 | 741.2 | 0.25574
1667 | 1667 | 3744.1001 | -1600.8 | 741.6 | 0.25587
1668 | 1668 | 3744.1001 | -1600.8 | 742.1 | 0.25605
1669 | 1669 | 3743.7 | -1600.8 | 742.5 | 0.25618
1670 | 1670 | 3743.7 | -1600.8 | 742.9 | 0.25632
1671 | 1671 | 3743.3999 | -1600.4 | 743.4 | 0.2565
1672 | 1672 | 3743.3999 | -1600.4 | 743.8 | 0.25663
1673 | 1673 | 3743.3999 | -1600.4 | 744.3 | 0.25681
1674 | 1674 | 3743.3999 | -1600.4 | 744.7 | 0.25694
1675 | 1675 | 3743.1001 | -1600.4 | 745.2 | 0.25712
1676 | 1676 | 3743.1001 | -1600.4 | 745.6 | 0.25725
1677 | 1677 | 3742.8 | -1600.4 | 746.1 | 0.25743
1678 | 1678 | 3742.8 | -1600.4 | 746.5 | 0.25756
1679 | 1679 | 3742.5 | -1600.4 | 746.9 | 0.2577
1680 | 1680 | 3742.5 | -1600.4 | 747.4 | 0.25788
1681 | 1681 | 3742.5 | -1600.8 | 747.8 | 0.25801
1682 | 1682 | 3742.2 | -1600.8 | 748.3 | 0.25819
1683 | 1683 | 3742.2 | -1600.8 | 748.7 | 0.25832
1684 | 1684 | 3741.8999 | -1600.4 | 749.2 | 0.2585
1685 | 1685 | 3741.8999 | -1600.8 | 749.6 | 0.25863
1686 | 1686 | 3741.8999 | -1600.8 | 750.1 | 0.25881
1687 | 1687 | 3741.8999 | -1600.8 | 750.5 | 0.25894
1688 | 1688 | 3741.6001 | -1600.8 | 750.9 | 0.25908
1689 | 1689 | 3741.3 | -1600.4 | 751.4 | 0.25926
1690 | 1690 | 3741.3 | -1600.4 | 751.8 | 0.25939
1691 | 1691 | 3741.3 | -1600.4 | 752.3 | 0.25957
1692 | 1692 | 3741.3 | -1600.4 | 752.7 | 0.2597
1693 | 1693 | 3741.3 | -1600.4 | 753.2 | 0.25988
1694 | 1694 | 3741 | -1600.8 | 753.6 | 0.26001
1695 | 1695 | 3740.6001 | -1600.8 | 754.1 | 0.26019
1696 | 1696 | 3740.6001 | -1600.4 | 754.5 | 0.26033
1697 | 1697 | 3740.6001 | -1600.4 | 754.9 | 0.26046
1698 | 1698 | 3740.6001 | -1600.4 | 755.4 | 0.26064
1699 | 1699 | 3740.3 | -1600.4 | 755.8 | 0.26077
1700 | 1700 | 3740.3 | -1600.4 | 756.3 | 0.26095
1701 | 1701 | 3740 | -1600.8 | 756.7 | 0.26108
1702 | 1702 | 3740 | -1600.8 | 757.2 | 0.26126
1703 | 1703 | 3739.7 | -1600.8 | 757.6 | 0.26139
1704 | 1704 | 3739.7 | -1600.8 | 758.1 | 0.26157
1705 | 1705 | 3739.7 | -1600.8 | 758.5 | 0.26171
1706 | 1706 | 3739.7 | -1600.8 | 758.9 | 0.26184
1707 | 1707 | 3739.3999 | -1600.8 | 759.4 | 0.26202
1708 | 1708 | 3739.3999 | -1600.8 | 759.8 | 0.26215
1709 | 1709 | 3739.1001 | -1600.8 | 760.3 | 0.26233
1710 | 1710 | 3739.1001 | -1600.8 | 760.7 | 0.26246
1711 | 1711 | 3739.1001 | -1600.4 | 761.2 | 0.26264
1712 | 1712 | 3738.8 | -1600.8 | 761.6 | 0.26277
1713 | 1713 | 3738.8 | -1600.4 | 762.1 | 0.26295
1714 | 1714 | 3738.8 | -1600.4 | 762.5 | 0.26309
1715 | 1715 | 3738.5 | -1600.8 | 762.9 | 0.26322
1716 | 1716 | 3738.5 | -1600.8 | 763.4 | 0.2634
1717 | 1717 | 3738.5 | -1600.8 | 763.8 | 0.26353
1718 | 1718 | 3738.2 | -1600.4 | 764.3 | 0.26371
1719 | 1719 | 3738.2 | -1600.4 | 764.7 | 0.26384
1720 | 1720 | 3737.8999 | -1600.8 | 765.2 | 0.26402
1721 | 1721 | 3737.8999 | -1600.8 | 765.6 | 0.26415
1722 | 1722 | 3737.8999 | -1600.8 | 766.1 | 0.26433
1723 | 1723 | 3737.5 | -1600.8 | 766.5 | 0.26447
1724 | 1724 | 3737.5 | -1600.8 | 766.9 | 0.2646
1725 | 1725 | 3736.8999 | -1600.4 | 767.4 | 0.26478
1726 | 1726 | 3736.8999 | -1600.8 | 767.8 | 0.26491
1727 | 1727 | 3736.8999 | -1600.4 | 768.3 | 0.26509
1728 | 1728 | 3736.8999 | -1600.4 | 768.7 | 0.26522
1729 | 1729 | 3736.6001 | -1600.8 | 769.2 | 0.2654
1730 | 1730 | 3736.6001 | -1600.8 | 769.6 | 0.26553
1731 | 1731 | 3736.3 | -1600.8 | 770.1 | 0.26571
1732 | 1732 | 3736.3 | -1600.4 | 770.5 | 0.26585
1733 | 1733 | 3736 | -1600.4 | 771 | 0.26602
1734 | 1734 | 3736 | -1600.4 | 771.4 | 0.26616
1735 | 1735 | 3736 | -1600.4 | 771.8 | 0.26629
1736 | 1736 | 3736 | -1600.8 | 772.3 | 0.26647
1737 | 1737 | 3735.7 | -1600.4 | 772.7 | 0.2666
1738 | 1738 | 3735.3999 | -1600.8 | 773.2 | 0.26678
1739 | 1739 | 3735.3999 | -1600.8 | 773.6 | 0.26692
1740 | 1740 | 3735.3999 | -1600.8 | 774.1 | 0.26709
1741 | 1741 | 3735.3999 | -1600.8 | 774.5 | 0.26723
1742 | 1742 | 3735.1001 | -1600.8 | 775 | 0.2674
1743 | 1743 | 3734.8 | -1600.4 | 775.4 | 0.26754
1744 | 1744 | 3734.8 | -1600.8 | 775.8 | 0.26767
1745 | 1745 | 3734.8 | -1600.4 | 776.3 | 0.26785
1746 | 1746 | 3734.8 | -1600.4 | 776.7 | 0.26798
1747 | 1747 | 3734.8 | -1600.8 | 777.2 | 0.26816
1748 | 1748 | 3734.3999 | -1600.4 | 777.6 | 0.2683
1749 | 1749 | 3734.1001 | -1600.4 | 778.1 | 0.26847
1750 | 1750 | 3734.1001 | -1600.8 | 778.5 | 0.26861
1751 | 1751 | 3734.1001 | -1600.4 | 779 | 0.26878
1752 | 1752 | 3734.1001 | -1600.4 | 779.4 | 0.26892
1753 | 1753 | 3733.8 | -1600.4 | 779.8 | 0.26905
1754 | 1754 | 3733.8 | -1600.4 | 780.3 | 0.26923
1755 | 1755 | 3733.5 | -1600.4 | 780.7 | 0.26936
1756 | 1756 | 3733.5 | -1600.4 | 781.2 | 0.26954
1757 | 1757 | 3733.5 | -1600.8 | 781.6 | 0.26968
1758 | 1758 | 3733.5 | -1600.8 | 782.1 | 0.26985
1759 | 1759 | 3733.2 | -1600.4 | 782.5 | 0.26999
1760 | 1760 | 3732.8999 | -1600.8 | 783 | 0.27016
1761 | 1761 | 3732.8999 | -1600.4 | 783.4 | 0.2703
1762 | 1762 | 3732.8999 | -1600.8 | 783.8 | 0.27043
1763 | 1763 | 3732.6001 | -1600.4 | 784.3 | 0.27061
1764 | 1764 | 3732.6001 | -1600.4 | 784.7 | 0.27074
1765 | 1765 | 3732.6001 | -1600.4 | 785.2 | 0.27092
1766 | 1766 | 3732.3 | -1600.4 | 785.6 | 0.27106
1767 | 1767 | 3732.3 | -1600.4 | 786.1 | 0.27123
1768 | 1768 | 3732.3 | -1600.8 | 786.5 | 0.27137
1769 | 1769 | 3732 | -1600.4 | 787 | 0.27154
1770 | 1770 | 3732 | -1600.4 | 787.4 | 0.27168
1771 | 1771 | 3732 | -1600.4 | 787.8 | 0.27181
1772 | 1772 | 3731.7 | -1600.4 | 788.3 | 0.27199
1773 | 1773 | 3731.7 | -1600.8 | 788.7 | 0.27213
1774 | 1774 | 3731.7 | -1600.8 | 789.2 | 0.2723
1775 | 1775 | 3731.3 | -1600.8 | 789.6 | 0.27244
1776 | 1776 | 3731.3 | -1600.8 | 790.1 | 0.27261
1777 | 1777 | 3731 | -1600.4 | 790.5 | 0.27275
1778 | 1778 | 3731 | -1600.4 | 791 | 0.27292
1779 | 1779 | 3731 | -1600.4 | 791.4 | 0.27306
1780 | 1780 | 3730.7 | -1600.4 | 791.8 | 0.27319
1781 | 1781 | 3730.7 | -1600.4 | 792.3 | 0.27337
1782 | 1782 | 3730.7 | -1600.4 | 792.7 | 0.27351
1783 | 1783 | 3730.3999 | -1600.4 | 793.2 | 0.27368
1784 | 1784 | 3730.3999 | -1600.4 | 793.6 | 0.27382
1785 | 1785 | 3730.1001 | -1600.4 | 794.1 | 0.27399
1786 | 1786 | 3730.1001 | -1600.4 | 794.5 | 0.27413
1787 | 1787 | 3729.8 | -1600.8 | 795 | 0.2743
1788 | 1788 | 3729.8 | -1600.8 | 795.4 | 0.27444
1789 | 1789 | 3729.8 | -1600.8 | 795.8 | 0.27457
1790 | 1790 | 3729.8 | -1600.8 | 796.3 | 0.27475
1791 | 1791 | 3729.2 | -1600.8 | 796.7 | 0.27489
1792 | 1792 | 3729.5 | -1600.8 | 797.2 | 0.27506
1793 | 1793 | 3729.2 | -1600.8 | 797.6 | 0.2752
1794 | 1794 | 3729.2 | -1600.8 | 798.1 | 0.27537
1795 | 1795 | 3729.2 | -1600.8 | 798.5 | 0.27551
1796 | 1796 | 3728.8999 | -1600.4 | 799 | 0.27568
1797 | 1797 | 3728.6001 | -1600.4 | 799.4 | 0.27582
1798 | 1798 | 3728.6001 | -1600.4 | 799.9 | 0.27599
1799 | 1799 | 3728.6001 | -1600.4 | 800.3 | 0.27613
1800 | 1800 | 3728.6001 | -1600.4 | 800.7 | 0.27627
1801 | 1801 | 3728.6001 | -1600.4 | 801.2 | 0.27644
1802 | 1802 | 3728.2 | -1600.4 | 801.6 | 0.27658
1803 | 1803 | 3727.8999 | -1600.8 | 802.1 | 0.27675
1804 | 1804 | 3727.8999 | -1600.8 | 802.5 | 0.27689
1805 | 1805 | 3727.8999 | -1600.8 | 803 | 0.27706
1806 | 1806 | 3727.8999 | -1600.8 | 803.4 | 0.2772
1807 | 1807 | 3727.6001 | -1600.8 | 803.9 | 0.27737
1808 | 1808 | 3727.6001 | -1600.8 | 804.3 | 0.27751
1809 | 1809 | 3724.8 | -1600.8 | 804.7 | 0.27765
1810 | 1810 | 3727.3 | -1600.4 | 805.2 | 0.27782
1811 | 1811 | 3727 | -1600.4 | 805.6 | 0.27796
1812 | 1812 | 3727 | -1600.4 | 806.1 | 0.27813
1813 | 1813 | 3727 | -1600.4 | 806.5 | 0.27827
1814 | 1814 | 3727 | -1600.4 | 807 | 0.27844
1815 | 1815 | 3724.2 | -1600.4 | 807.4 | 0.27858
1816 | 1816 | 3726.7 | -1600.4 | 807.9 | 0.27875
1817 | 1817 | 3726.3999 | -1600.8 | 808.3 | 0.27889
1818 | 1818 | 3726.3999 | -1600.8 | 808.7 | 0.27903
1819 | 1819 | 3726.3999 | -1600.4 | 809.2 | 0.2792
1820 | 1820 | 3726.1001 | -1600.8 | 809.6 | 0.27934
1821 | 1821 | 3723 | -1600.8 | 810.1 | 0.27951
1822 | 1822 | 3726.1001 | -1600.8 | 810.5 | 0.27965
1823 | 1823 | 3725.8 | -1600.4 | 811 | 0.27982
1824 | 1824 | 3725.8 | -1600.4 | 811.4 | 0.27996
1825 | 1825 | 3725.8 | -1600.8 | 811.9 | 0.28013
1826 | 1826 | 3725.5 | -1600.8 | 812.3 | 0.28027
1827 | 1827 | 3722.3999 | -1600.8 | 812.7 | 0.28041
1828 | 1828 | 3725.1001 | -1600.8 | 813.2 | 0.28058
1829 | 1829 | 3725.1001 | -1600.8 | 813.6 | 0.28072
1830 | 1830 | 3725.1001 | -1600.8 | 814.1 | 0.28089
1831 | 1831 | 3724.8 | -1600.8 | 814.5 | 0.28103
1832 | 1832 | 3724.8 | -1600.8 | 815 | 0.2812
1833 | 1833 | 3721.7 | -1600.4 | 815.4 | 0.28134
1834 | 1834 | 3724.5 | -1600.4 | 815.9 | 0.28151
1835 | 1835 | 3724.2 | -1600.8 | 816.3 | 0.28165
1836 | 1836 | 3724.2 | -1600.8 | 816.7 | 0.28179
1837 | 1837 | 3724.2 | -1600.4 | 817.2 | 0.28196
1838 | 1838 | 3724.2 | -1600.8 | 817.6 | 0.2821
1839 | 1839 | 3721.1001 | -1600.4 | 818.1 | 0.28227
1840 | 1840 | 3723.8999 | -1600.8 | 818.5 | 0.28241
1841 | 1841 | 3723.6001 | -1600.8 | 819 | 0.28258
1842 | 1842 | 3723.6001 | -1600.8 | 819.4 | 0.28272
1843 | 1843 | 3723.6001 | -1600.8 | 819.9 | 0.28289
1844 | 1844 | 3723.6001 | -1600.4 | 820.3 | 0.28303
1845 | 1845 | 3720.5 | -1600.8 | 820.7 | 0.28317
1846 | 1846 | 3723 | -1600.4 | 821.2 | 0.28334
1847 | 1847 | 3722.7 | -1600.8 | 821.6 | 0.28348
1848 | 1848 | 3722.7 | -1600.8 | 822.1 | 0.28365
1849 | 1849 | 3722.7 | -1600.4 | 822.5 | 0.28379
1850 | 1850 | 3722.3999 | -1600.4 | 823 | 0.28396
1851 | 1851 | 3722.3999 | -1600.4 | 823.4 | 0.2841
1852 | 1852 | 3722 | -1600.4 | 823.9 | 0.28427
1853 | 1853 | 3722 | -1600.4 | 824.3 | 0.28441
1854 | 1854 | 3722 | -1600.4 | 824.7 | 0.28455
1855 | 1855 | 3722 | -1600.8 | 825.2 | 0.28472
1856 | 1856 | 3721.7 | -1600.8 | 825.6 | 0.28486
1857 | 1857 | 3721.3999 | -1600.8 | 826.1 | 0.28503
1858 | 1858 | 3721.3999 | -1600.8 | 826.5 | 0.28517
1859 | 1859 | 3721.3999 | -1600.8 | 827 | 0.28534
1860 | 1860 | 3721.3999 | -1600.8 | 827.4 | 0.28548
1861 | 1861 | 3721.1001 | -1600.8 | 827.9 | 0.28565
1862 | 1862 | 3721.1001 | -1600.8 | 828.3 | 0.28579
1863 | 1863 | 3720.8 | -1600.8 | 828.8 | 0.28596
1864 | 1864 | 3720.8 | -1600.4 | 829.2 | 0.2861
1865 | 1865 | 3720.5 | -1600.8 | 829.6 | 0.28624
1866 | 1866 | 3720.5 | -1600.8 | 830.1 | 0.28641
1867 | 1867 | 3720.5 | -1600.4 | 830.5 | 0.28655
1868 | 1868 | 3720.2 | -1600.4 | 831 | 0.28672
1869 | 1869 | 3720.2 | -1600.4 | 831.4 | 0.28686
1870 | 1870 | 3720.2 | -1600.8 | 831.9 | 0.28703
1871 | 1871 | 3719.8999 | -1600.8 | 832.3 | 0.28717
1872 | 1872 | 3719.8999 | -1600.8 | 832.8 | 0.28734
1873 | 1873 | 3719.8999 | -1600.8 | 833.2 | 0.28748
1874 | 1874 | 3719.6001 | -1600.8 | 833.6 | 0.28762
1875 | 1875 | 3719.6001 | -1600.8 | 834.1 | 0.28779
1876 | 1876 | 3719.3 | -1600.8 | 834.5 | 0.28793
1877 | 1877 | 3719.3 | -1600.4 | 835 | 0.2881
1878 | 1878 | 3719.3 | -1600.4 | 835.4 | 0.28824
1879 | 1879 | 3718.8999 | -1600.8 | 835.9 | 0.28841
1880 | 1880 | 3718.8999 | -1600.4 | 836.3 | 0.28855
1881 | 1881 | 3718.8999 | -1600.8 | 836.8 | 0.28872
1882 | 1882 | 3718.6001 | -1600.4 | 837.2 | 0.28886
1883 | 1883 | 3718.6001 | -1600.4 | 837.6 | 0.289
1884 | 1884 | 3718.6001 | -1600.4 | 838.1 | 0.28917
1885 | 1885 | 3718.3 | -1600.8 | 838.5 | 0.28931
1886 | 1886 | 3718.3 | -1600.4 | 839 | 0.28948
1887 | 1887 | 3718 | -1600.4 | 839.4 | 0.28962
1888 | 1888 | 3718 | -1600.8 | 839.9 | 0.28979
1889 | 1889 | 3717.7 | -1600.8 | 840.3 | 0.28993
1890 | 1890 | 3717.7 | -1600.8 | 840.8 | 0.2901
1891 | 1891 | 3717.7 | -1600.8 | 841.2 | 0.29024
1892 | 1892 | 3717.7 | -1600.8 | 841.6 | 0.29038
1893 | 1893 | 3717.3999 | -1600.8 | 842.1 | 0.29055
1894 | 1894 | 3717.1001 | -1600.8 | 842.5 | 0.29069
1895 | 1895 | 3717.1001 | -1600.4 | 843 | 0.29086
1896 | 1896 | 3717.1001 | -1600.4 | 843.4 | 0.291
1897 | 1897 | 3717.1001 | -1600.4 | 843.9 | 0.29117
1898 | 1898 | 3716.8 | -1600.4 | 844.3 | 0.29131
1899 | 1899 | 3716.8 | -1600.4 | 844.8 | 0.29148
1900 | 1900 | 3716.5 | -1600.4 | 845.2 | 0.29162
1901 | 1901 | 3716.5 | -1600.8 | 845.6 | 0.29176
1902 | 1902 | 3716.5 | -1600.8 | 846.1 | 0.29193
1903 | 1903 | 3716.2 | -1600.4 | 846.5 | 0.29207
1904 | 1904 | 3716.2 | -1600.8 | 847 | 0.29224
1905 | 1905 | 3715.8 | -1600.4 | 847.4 | 0.29238
1906 | 1906 | 3715.8 | -1600.4 | 847.9 | 0.29255
1907 | 1907 | 3715.5 | -1600.4 | 848.3 | 0.29269
1908 | 1908 | 3715.5 | -1600.4 | 848.8 | 0.29286
1909 | 1909 | 3715.5 | -1600.4 | 849.2 | 0.293
1910 | 1910 | 3715.5 | -1600.8 | 849.6 | 0.29314
1911 | 1911 | 3715.2 | -1600.8 | 850.1 | 0.29331
1912 | 1912 | 3715.2 | -1600.4 | 850.5 | 0.29345
1913 | 1913 | 3715.2 | -1600.4 | 851 | 0.29362
1914 | 1914 | 3715.2 | -1600.4 | 851.4 | 0.29376
1915 | 1915 | 3714.8999 | -1600.4 | 851.9 | 0.29393
1916 | 1916 | 3714.6001 | -1600.4 | 852.3 | 0.29407
1917 | 1917 | 3714.6001 | -1600.4 | 852.8 | 0.29424
1918 | 1918 | 3714.3 | -1600.4 | 853.2 | 0.29438
1919 | 1919 | 3714.3 | -1600.4 | 853.6 | 0.29452
1920 | 1920 | 3714.3 | -1600.4 | 854.1 | 0.29469
1921 | 1921 | 3714 | -1600.4 | 854.5 | 0.29483
1922 | 1922 | 3714 | -1600.4 | 855 | 0.295
1923 | 1923 | 3714 | -1600.4 | 855.4 | 0.29514
1924 | 1924 | 3713.7 | -1600.4 | 855.9 | 0.29531
1925 | 1925 | 3713.7 | -1600.8 | 856.3 | 0.29545
1926 | 1926 | 3713.7 | -1600.8 | 856.8 | 0.29562
1927 | 1927 | 3713.3999 | -1600.4 | 857.2 | 0.29576
1928 | 1928 | 3713.3999 | -1600.8 | 857.6 | 0.2959
1929 | 1929 | 3713.1001 | -1600.8 | 858.1 | 0.29607
1930 | 1930 | 3713.1001 | -1600.4 | 858.5 | 0.29621
1931 | 1931 | 3713.1001 | -1600.8 | 859 | 0.29638
1932 | 1932 | 3713.1001 | -1600.8 | 859.4 | 0.29652
1933 | 1933 | 3712.7 | -1600.8 | 859.9 | 0.29669
1934 | 1934 | 3712.7 | -1600.4 | 860.3 | 0.29683
1935 | 1935 | 3712.3999 | -1600.4 | 860.8 | 0.297
1936 | 1936 | 3712.3999 | -1600.8 | 861.2 | 0.29714
1937 | 1937 | 3712.1001 | -1600.8 | 861.7 | 0.29731
1938 | 1938 | 3712.1001 | -1600.8 | 862.1 | 0.29745
1939 | 1939 | 3712.1001 | -1600.8 | 862.5 | 0.29759
1940 | 1940 | 3711.8 | -1600.4 | 863 | 0.29776
1941 | 1941 | 3711.8 | -1600.8 | 863.4 | 0.2979
1942 | 1942 | 3711.5 | -1600.4 | 863.9 | 0.29807
1943 | 1943 | 3711.5 | -1600.4 | 864.3 | 0.29821
1944 | 1944 | 3711.5 | -1600.4 | 864.8 | 0.29838
1945 | 1945 | 3711.5 | -1600.4 | 865.2 | 0.29852
1946 | 1946 | 3711.2 | -1600.8 | 865.7 | 0.29869
1947 | 1947 | 3711.2 | -1600.4 | 866.1 | 0.29883
1948 | 1948 | 3710.8999 | -1600.4 | 866.5 | 0.29897
1949 | 1949 | 3710.8999 | -1600.4 | 867 | 0.29914
1950 | 1950 | 3710.8999 | -1600.4 | 867.4 | 0.29928
1951 | 1951 | 3710.6001 | -1600.4 | 867.9 | 0.29945
1952 | 1952 | 3710.6001 | -1600.4 | 868.3 | 0.29959
1953 | 1953 | 3710.6001 | -1600.4 | 868.8 | 0.29976
1954 | 1954 | 3710.3 | -1600.8 | 869.2 | 0.2999
1955 | 1955 | 3710 | -1600.8 | 869.7 | 0.30007
1956 | 1956 | 3710 | -1600.8 | 870.1 | 0.30021
1957 | 1957 | 3710 | -1600.4 | 870.5 | 0.30035
1958 | 1958 | 3709.6001 | -1600.8 | 871 | 0.30052
1959 | 1959 | 3709.6001 | -1600.4 | 871.4 | 0.30066
1960 | 1960 | 3709.6001 | -1600.4 | 871.9 | 0.30083
1961 | 1961 | 3709 | -1600.8 | 872.3 | 0.30097
1962 | 1962 | 3709 | -1600.8 | 872.8 | 0.30114
1963 | 1963 | 3709 | -1600.8 | 873.2 | 0.30128
1964 | 1964 | 3708.7 | -1600.4 | 873.7 | 0.30145
1965 | 1965 | 3708.7 | -1600.8 | 874.1 | 0.30159
1966 | 1966 | 3708.3999 | -1600.8 | 874.5 | 0.30173
1967 | 1967 | 3708.3999 | -1600.4 | 875 | 0.3019
1968 | 1968 | 3708.3999 | -1600.4 | 875.4 | 0.30204
1969 | 1969 | 3708.3999 | -1600.8 | 875.9 | 0.30221
1970 | 1970 | 3708.1001 | -1600.4 | 876.3 | 0.30235
1971 | 1971 | 3708.1001 | -1600.4 | 876.8 | 0.30252
1972 | 1972 | 3707.8 | -1600.4 | 877.2 | 0.30266
1973 | 1973 | 3707.5 | -1600.4 | 877.7 | 0.30283
1974 | 1974 | 3707.5 | -1600.4 | 878.1 | 0.30297
1975 | 1975 | 3707.5 | -1600.4 | 878.5 | 0.30311
1976 | 1976 | 3707.5 | -1600.4 | 879 | 0.30328
1977 | 1977 | 3707.2 | -1600.4 | 879.4 | 0.30342
1978 | 1978 | 3706.8999 | -1600.4 | 879.9 | 0.30359
1979 | 1979 | 3706.8999 | -1600.4 | 880.3 | 0.30373
1980 | 1980 | 3706.8999 | -1600.4 | 880.8 | 0.3039
1981 | 1981 | 3706.8999 | -1600.4 | 881.2 | 0.30404
1982 | 1982 | 3706.5 | -1600.4 | 881.7 | 0.30421
1983 | 1983 | 3706.5 | -1600.4 | 882.1 | 0.30435
1984 | 1984 | 3706.2 | -1600.4 | 882.5 | 0.30449
1985 | 1985 | 3706.2 | -1600.4 | 883 | 0.30466
1986 | 1986 | 3706.2 | -1600.4 | 883.4 | 0.3048
1987 | 1987 | 3706.2 | -1600.8 | 883.9 | 0.30497
1988 | 1988 | 3705.8999 | -1600.8 | 884.3 | 0.30511
1989 | 1989 | 3705.8999 | -1600.8 | 884.8 | 0.30528
1990 | 1990 | 3705.6001 | -1600.4 | 885.2 | 0.30542
1991 | 1991 | 3705.6001 | -1600.8 | 885.7 | 0.30559
1992 | 1992 | 3705.6001 | -1600.8 | 886.1 | 0.30573
1993 | 1993 | 3705.6001 | -1600.4 | 886.5 | 0.30587
1994 | 1994 | 3705.3 | -1600.8 | 887 | 0.30604
1995 | 1995 | 3705 | -1600.8 | 887.4 | 0.30618
1996 | 1996 | 3705 | -1600.8 | 887.9 | 0.30635
1997 | 1997 | 3705 | -1600.8 | 888.3 | 0.30649
1998 | 1998 | 3705 | -1600.8 | 888.8 | 0.30666
1999 | 1999 | 3704.7 | -1600.4 | 889.2 | 0.3068
2000 | 2000 | 3704.3999 | -1600.8 | 889.7 | 0.30697
2001 | 2001 | 3704.3999 | -1600.4 | 890.1 | 0.30711
2002 | 2002 | 3704.1001 | -1600.8 | 890.6 | 0.30728
2003 | 2003 | 3704.1001 | -1600.8 | 891 | 0.30742
2004 | 2004 | 3704.1001 | -1600.8 | 891.4 | 0.30756
2005 | 2005 | 3704.1001 | -1600.8 | 891.9 | 0.30773
2006 | 2006 | 3703.8 | -1600.4 | 892.3 | 0.30787
2007 | 2007 | 3703.8 | -1600.4 | 892.8 | 0.30804
2008 | 2008 | 3703.3999 | -1600.4 | 893.2 | 0.30818
2009 | 2009 | 3703.3999 | -1600.4 | 893.7 | 0.30835
2010 | 2010 | 3703.3999 | -1600.4 | 894.1 | 0.30849
2011 | 2011 | 3703.1001 | -1600.4 | 894.6 | 0.30866
2012 | 2012 | 3703.1001 | -1600.4 | 895 | 0.3088
2013 | 2013 | 3702.8 | -1600.4 | 895.4 | 0.30894
2014 | 2014 | 3702.8 | -1600.4 | 895.9 | 0.30911
2015 | 2015 | 3702.8 | -1600.4 | 896.3 | 0.30925
2016 | 2016 | 3702.8 | -1600.4 | 896.8 | 0.30942
2017 | 2017 | 3702.5 | -1600.8 | 897.2 | 0.30956
2018 | 2018 | 3702.5 | -1600.4 | 897.7 | 0.30973
2019 | 2019 | 3702.2 | -1600.4 | 898.1 | 0.30987
2020 | 2020 | 3701.8999 | -1600.4 | 898.6 | 0.31004
2021 | 2021 | 3701.8999 | -1600.8 | 899 | 0.31018
2022 | 2022 | 3701.8999 | -1600.8 | 899.4 | 0.31032
2023 | 2023 | 3701.8999 | -1600.8 | 899.9 | 0.31049
2024 | 2024 | 3701.6001 | -1600.8 | 900.3 | 0.31063
2025 | 2025 | 3701.6001 | -1600.8 | 900.8 | 0.3108
2026 | 2026 | 3701.3 | -1600.8 | 901.2 | 0.31094
2027 | 2027 | 3701.3 | -1600.8 | 901.7 | 0.31111
2028 | 2028 | 3701.3 | -1600.8 | 902.1 | 0.31125
2029 | 2029 | 3701.3 | -1600.8 | 902.6 | 0.31142
2030 | 2030 | 3701 | -1600.8 | 903 | 0.31156
2031 | 2031 | 3700.7 | -1600.8 | 903.4 | 0.3117
2032 | 2032 | 3700.7 | -1600.4 | 903.9 | 0.31187
2033 | 2033 | 3700.7 | -1600.4 | 904.3 | 0.31201
2034 | 2034 | 3700.7 | -1600.4 | 904.8 | 0.31218
2035 | 2035 | 3700.3 | -1600.4 | 905.2 | 0.31232
2036 | 2036 | 3700.3 | -1600.4 | 905.7 | 0.31249
2037 | 2037 | 3700 | -1600.4 | 906.1 | 0.31263
2038 | 2038 | 3699.7 | -1600.4 | 906.6 | 0.3128
2039 | 2039 | 3699.7 | -1600.4 | 907 | 0.31294
2040 | 2040 | 3699.7 | -1600.4 | 907.4 | 0.31308
2041 | 2041 | 3699.7 | -1600.8 | 907.9 | 0.31325
2042 | 2042 | 3699.3999 | -1600.8 | 908.3 | 0.31339
2043 | 2043 | 3699.3999 | -1600.8 | 908.8 | 0.31356
2044 | 2044 | 3699.1001 | -1600.8 | 909.2 | 0.3137
2045 | 2045 | 3699.1001 | -1600.8 | 909.7 | 0.31387
2046 | 2046 | 3699.1001 | -1600.8 | 910.1 | 0.31401
2047 | 2047 | 3699.1001 | -1600.4 | 910.6 | 0.31418
2048 | 2048 | 3698.8 | -1600.8 | 911 | 0.31432
2049 | 2049 | 3698.8 | -1600.4 | 911.4 | 0.31446
2050 | 2050 | 3698.5 | -1600.4 | 911.9 | 0.31463
2051 | 2051 | 3698.2 | -1600.8 | 912.3 | 0.31477
2052 | 2052 | 3698.2 | -1600.8 | 912.8 | 0.31494
2053 | 2053 | 3698.2 | -1600.8 | 913.2 | 0.31508
2054 | 2054 | 3698.2 | -1600.4 | 913.7 | 0.31525
2055 | 2055 | 3697.8999 | -1600.8 | 914.1 | 0.31539
2056 | 2056 | 3697.6001 | -1600.4 | 914.6 | 0.31556
2057 | 2057 | 3697.6001 | -1600.8 | 915 | 0.3157
2058 | 2058 | 3697.6001 | -1600.8 | 915.4 | 0.31584
2059 | 2059 | 3697.6001 | -1600.8 | 915.9 | 0.31601
2060 | 2060 | 3697.6001 | -1600.8 | 916.3 | 0.31615
2061 | 2061 | 3697.2 | -1600.4 | 916.8 | 0.31632
2062 | 2062 | 3696.8999 | -1600.8 | 917.2 | 0.31646
2063 | 2063 | 3696.8999 | -1600.8 | 917.7 | 0.31663
2064 | 2064 | 3696.8999 | -1600.8 | 918.1 | 0.31677
2065 | 2065 | 3696.8999 | -1600.8 | 918.6 | 0.31694
2066 | 2066 | 3696.6001 | -1600.8 | 919 | 0.31708
2067 | 2067 | 3696.3 | -1600.8 | 919.5 | 0.31725
2068 | 2068 | 3696 | -1600.8 | 919.9 | 0.31739
2069 | 2069 | 3696.3 | -1600.8 | 920.3 | 0.31753
2070 | 2070 | 3696.3 | -1600.8 | 920.8 | 0.3177
2071 | 2071 | 3696 | -1600.8 | 921.2 | 0.31784
2072 | 2072 | 3696 | -1600.8 | 921.7 | 0.31801
2073 | 2073 | 3695.7 | -1600.8 | 922.1 | 0.31815
2074 | 2074 | 3695.1001 | -1600.8 | 922.6 | 0.31832
2075 | 2075 | 3695.1001 | -1600.8 | 923 | 0.31846
2076 | 2076 | 3695.1001 | -1600.8 | 923.5 | 0.31864
2077 | 2077 | 3695.1001 | -1600.4 | 923.9 | 0.31877
2078 | 2078 | 3694.8 | -1600.4 | 924.3 | 0.31891
2079 | 2079 | 3694.8 | -1600.4 | 924.8 | 0.31908
2080 | 2080 | 3694.1001 | -1600.4 | 925.2 | 0.31922
2081 | 2081 | 3694.5 | -1600.4 | 925.7 | 0.31939
2082 | 2082 | 3694.5 | -1600.4 | 926.1 | 0.31953
2083 | 2083 | 3694.1001 | -1600.4 | 926.6 | 0.3197
2084 | 2084 | 3694.1001 | -1600.8 | 927 | 0.31984
2085 | 2085 | 3694.1001 | -1600.8 | 927.5 | 0.32002
2086 | 2086 | 3691 | -1600.8 | 927.9 | 0.32015
2087 | 2087 | 3693.5 | -1600.8 | 928.3 | 0.32029
2088 | 2088 | 3693.5 | -1600.8 | 928.8 | 0.32046
2089 | 2089 | 3693.5 | -1600.4 | 929.2 | 0.3206
2090 | 2090 | 3693.5 | -1600.8 | 929.7 | 0.32077
2091 | 2091 | 3693.2 | -1600.8 | 930.1 | 0.32091
2092 | 2092 | 3692.8999 | -1600.8 | 930.6 | 0.32108
2093 | 2093 | 3692.8999 | -1600.8 | 931 | 0.32122
2094 | 2094 | 3692.8999 | -1600.8 | 931.5 | 0.3214
2095 | 2095 | 3692.8999 | -1600.8 | 931.9 | 0.32153
2096 | 2096 | 3692.6001 | -1600.8 | 932.3 | 0.32167
2097 | 2097 | 3692.3 | -1600.8 | 932.8 | 0.32184
2098 | 2098 | 3689.8 | -1600.8 | 933.2 | 0.32198
2099 | 2099 | 3692.3 | -1600.8 | 933.7 | 0.32215
2100 | 2100 | 3692.3 | -1600.8 | 934.1 | 0.32229
2101 | 2101 | 3692 | -1600.8 | 934.6 | 0.32246
2102 | 2102 | 3692 | -1600.8 | 935 | 0.3226
2103 | 2103 | 3691.7 | -1600.8 | 935.5 | 0.32278
2104 | 2104 | 3688.8999 | -1600.8 | 935.9 | 0.32291
2105 | 2105 | 3691.3999 | -1600.8 | 936.3 | 0.32305
2106 | 2106 | 3691.3999 | -1600.8 | 936.8 | 0.32322
2107 | 2107 | 3691.3999 | -1600.8 | 937.2 | 0.32336
2108 | 2108 | 3691 | -1600.8 | 937.7 | 0.32353
2109 | 2109 | 3691 | -1600.8 | 938.1 | 0.32367
2110 | 2110 | 3688.3 | -1600.8 | 938.6 | 0.32384
2111 | 2111 | 3690.7 | -1600.8 | 939 | 0.32398
2112 | 2112 | 3690.7 | -1600.8 | 939.5 | 0.32416
2113 | 2113 | 3690.3999 | -1600.8 | 939.9 | 0.32429
2114 | 2114 | 3690.3999 | -1600.4 | 940.3 | 0.32443
2115 | 2115 | 3690.3999 | -1600.8 | 940.8 | 0.3246
2116 | 2116 | 3687.3 | -1600.4 | 941.2 | 0.32474
2117 | 2117 | 3690.1001 | -1600.4 | 941.7 | 0.32491
2118 | 2118 | 3690.1001 | -1600.4 | 942.1 | 0.32505
2119 | 2119 | 3689.8 | -1600.4 | 942.6 | 0.32523
2120 | 2120 | 3689.8 | -1600.8 | 943 | 0.32536
2121 | 2121 | 3689.5 | -1600.8 | 943.5 | 0.32554
2122 | 2122 | 3686.7 | -1600.8 | 943.9 | 0.32567
2123 | 2123 | 3689.2 | -1600.8 | 944.4 | 0.32585
2124 | 2124 | 3689.2 | -1600.8 | 944.8 | 0.32598
2125 | 2125 | 3689.2 | -1600.8 | 945.2 | 0.32612
2126 | 2126 | 3689.2 | -1600.8 | 945.7 | 0.32629
2127 | 2127 | 3688.8999 | -1600.8 | 946.1 | 0.32643
2128 | 2128 | 3686.1001 | -1600.4 | 946.6 | 0.32661
2129 | 2129 | 3688.6001 | -1600.8 | 947 | 0.32674
2130 | 2130 | 3688.6001 | -1600.8 | 947.5 | 0.32692
2131 | 2131 | 3688.3 | -1600.4 | 947.9 | 0.32705
2132 | 2132 | 3688.3 | -1600.8 | 948.4 | 0.32723
2133 | 2133 | 3687.8999 | -1600.4 | 948.8 | 0.32736
2134 | 2134 | 3685.5 | -1600.4 | 949.2 | 0.3275
2135 | 2135 | 3687.8999 | -1600.8 | 949.7 | 0.32767
2136 | 2136 | 3687.8999 | -1600.8 | 950.1 | 0.32781
2137 | 2137 | 3687.6001 | -1600.8 | 950.6 | 0.32799
2138 | 2138 | 3687.6001 | -1600.4 | 951 | 0.32812
2139 | 2139 | 3687.3 | -1600.8 | 951.5 | 0.3283
2140 | 2140 | 3687.3 | -1600.8 | 951.9 | 0.32843
2141 | 2141 | 3687 | -1600.8 | 952.4 | 0.32861
2142 | 2142 | 3687 | -1600.8 | 952.8 | 0.32874
2143 | 2143 | 3687 | -1600.8 | 953.2 | 0.32888
2144 | 2144 | 3686.7 | -1600.8 | 953.7 | 0.32905
2145 | 2145 | 3686.7 | -1600.8 | 954.1 | 0.32919
2146 | 2146 | 3686.3999 | -1600.8 | 954.6 | 0.32937
2147 | 2147 | 3686.1001 | -1600.8 | 955 | 0.3295
2148 | 2148 | 3686.1001 | -1600.8 | 955.5 | 0.32968
2149 | 2149 | 3686.1001 | -1600.8 | 955.9 | 0.32981
2150 | 2150 | 3686.1001 | -1600.8 | 956.4 | 0.32999
2151 | 2151 | 3685.8 | -1600.4 | 956.8 | 0.33012
2152 | 2152 | 3685.8 | -1600.8 | 957.2 | 0.33026
2153 | 2153 | 3685.5 | -1600.4 | 957.7 | 0.33044
2154 | 2154 | 3685.5 | -1600.4 | 958.1 | 0.33057
2155 | 2155 | 3685.5 | -1600.4 | 958.6 | 0.33075
2156 | 2156 | 3685.2 | -1600.4 | 959 | 0.33088
2157 | 2157 | 3685.2 | -1600.4 | 959.5 | 0.33106
2158 | 2158 | 3684.8 | -1600.4 | 959.9 | 0.33119
2159 | 2159 | 3684.8 | -1600.4 | 960.4 | 0.33137
2160 | 2160 | 3684.8 | -1600.4 | 960.8 | 0.3315
2161 | 2161 | 3684.5 | -1600.4 | 961.2 | 0.33164
2162 | 2162 | 3684.5 | -1600.4 | 961.7 | 0.33182
2163 | 2163 | 3684.2 | -1600.4 | 962.1 | 0.33195
2164 | 2164 | 3684.2 | -1600.8 | 962.6 | 0.33213
2165 | 2165 | 3684.2 | -1600.4 | 963 | 0.33226
2166 | 2166 | 3684.2 | -1600.4 | 963.5 | 0.33244
2167 | 2167 | 3683.8999 | -1600.8 | 963.9 | 0.33257
2168 | 2168 | 3683.8999 | -1600.8 | 964.4 | 0.33275
2169 | 2169 | 3683.6001 | -1600.4 | 964.8 | 0.33288
2170 | 2170 | 3683.6001 | -1600.8 | 965.2 | 0.33302
2171 | 2171 | 3683.3 | -1600.8 | 965.7 | 0.3332
2172 | 2172 | 3683.3 | -1600.8 | 966.1 | 0.33333
2173 | 2173 | 3683 | -1600.4 | 966.6 | 0.33351
2174 | 2174 | 3683 | -1600.4 | 967 | 0.33364
2175 | 2175 | 3683 | -1600.4 | 967.5 | 0.33382
2176 | 2176 | 3682.7 | -1600.4 | 967.9 | 0.33395
2177 | 2177 | 3682.7 | -1600.4 | 968.4 | 0.33413
2178 | 2178 | 3682.7 | -1600.4 | 968.8 | 0.33426
2179 | 2179 | 3682.3999 | -1600.8 | 969.2 | 0.3344
2180 | 2180 | 3682.3999 | -1600.8 | 969.7 | 0.33458
2181 | 2181 | 3682.1001 | -1600.8 | 970.1 | 0.33471
2182 | 2182 | 3682.1001 | -1600.8 | 970.6 | 0.33489
2183 | 2183 | 3681.7 | -1600.8 | 971 | 0.33502
2184 | 2184 | 3681.7 | -1600.8 | 971.5 | 0.3352
2185 | 2185 | 3681.7 | -1600.8 | 971.9 | 0.33533
2186 | 2186 | 3681.1001 | -1600.8 | 972.4 | 0.33551
2187 | 2187 | 3681.1001 | -1600.4 | 972.8 | 0.33565
2188 | 2188 | 3680.8 | -1600.4 | 973.3 | 0.33582
2189 | 2189 | 3680.8 | -1600.4 | 973.7 | 0.33596
2190 | 2190 | 3680.8 | -1600.4 | 974.1 | 0.33609
2191 | 2191 | 3680.5 | -1600.4 | 974.6 | 0.33627
2192 | 2192 | 3680.5 | -1600.4 | 975 | 0.3364
2193 | 2193 | 3680.2 | -1600.8 | 975.5 | 0.33658
2194 | 2194 | 3680.2 | -1600.8 | 975.9 | 0.33671
2195 | 2195 | 3679.8999 | -1600.8 | 976.4 | 0.33689
2196 | 2196 | 3679.8999 | -1600.8 | 976.8 | 0.33703
2197 | 2197 | 3679.8999 | -1600.4 | 977.3 | 0.3372
2198 | 2198 | 3679.6001 | -1600.8 | 977.7 | 0.33734
2199 | 2199 | 3679.6001 | -1600.8 | 978.1 | 0.33747
2200 | 2200 | 3679.3 | -1600.8 | 978.6 | 0.33765
2201 | 2201 | 3679.3 | -1600.8 | 979 | 0.33778
2202 | 2202 | 3679.3 | -1600.8 | 979.5 | 0.33796
2203 | 2203 | 3679 | -1600.8 | 979.9 | 0.33809
2204 | 2204 | 3679 | -1600.8 | 980.4 | 0.33827
2205 | 2205 | 3679 | -1600.8 | 980.8 | 0.33841
2206 | 2206 | 3678.6001 | -1600.8 | 981.3 | 0.33858
2207 | 2207 | 3678.3 | -1600.4 | 981.7 | 0.33872
2208 | 2208 | 3678.3 | -1600.4 | 982.1 | 0.33885
2209 | 2209 | 3678.3 | -1600.4 | 982.6 | 0.33903
2210 | 2210 | 3678.3 | -1600.8 | 983 | 0.33916
2211 | 2211 | 3678 | -1600.4 | 983.5 | 0.33934
2212 | 2212 | 3678 | -1600.8 | 983.9 | 0.33947
2213 | 2213 | 3677.7 | -1600.8 | 984.4 | 0.33965
2214 | 2214 | 3677.7 | -1600.8 | 984.8 | 0.33979
2215 | 2215 | 3677.7 | -1600.8 | 985.3 | 0.33996
2216 | 2216 | 3677.3999 | -1600.8 | 985.7 | 0.3401
2217 | 2217 | 3677.3999 | -1600.8 | 986.1 | 0.34023
2218 | 2218 | 3677.1001 | -1600.8 | 986.6 | 0.34041
2219 | 2219 | 3677.1001 | -1600.4 | 987 | 0.34054
2220 | 2220 | 3677.1001 | -1600.4 | 987.5 | 0.34072
2221 | 2221 | 3677.1001 | -1600.4 | 987.9 | 0.34085
2222 | 2222 | 3676.8 | -1600.4 | 988.4 | 0.34103
2223 | 2223 | 3676.5 | -1600.4 | 988.8 | 0.34117
2224 | 2224 | 3676.5 | -1600.4 | 989.3 | 0.34134
2225 | 2225 | 3676.5 | -1600.4 | 989.7 | 0.34148
2226 | 2226 | 3676.5 | -1600.4 | 990.1 | 0.34161
2227 | 2227 | 3676.2 | -1600.4 | 990.6 | 0.34179
2228 | 2228 | 3675.8999 | -1600.4 | 991 | 0.34192
2229 | 2229 | 3675.8999 | -1600.4 | 991.5 | 0.3421
2230 | 2230 | 3675.8999 | -1600.4 | 991.9 | 0.34224
2231 | 2231 | 3675.5 | -1600.8 | 992.4 | 0.34241
2232 | 2232 | 3675.5 | -1600.8 | 992.8 | 0.34255
2233 | 2233 | 3675.2 | -1600.4 | 993.3 | 0.34272
2234 | 2234 | 3675.2 | -1600.8 | 993.7 | 0.34286
2235 | 2235 | 3675.2 | -1600.8 | 994.1 | 0.34299
2236 | 2236 | 3674.8999 | -1600.8 | 994.6 | 0.34317
2237 | 2237 | 3674.6001 | -1600.8 | 995 | 0.3433
2238 | 2238 | 3674.6001 | -1600.8 | 995.5 | 0.34348
2239 | 2239 | 3674.6001 | -1600.8 | 995.9 | 0.34362
2240 | 2240 | 3674.6001 | -1600.8 | 996.4 | 0.34379
2241 | 2241 | 3674.3 | -1600.8 | 996.8 | 0.34393
2242 | 2242 | 3674 | -1600.8 | 997.3 | 0.3441
2243 | 2243 | 3674 | -1600.8 | 997.7 | 0.34424
2244 | 2244 | 3674 | -1600.8 | 998.1 | 0.34437
2245 | 2245 | 3674 | -1600.4 | 998.6 | 0.34455
2246 | 2246 | 3673.7 | -1600.4 | 999 | 0.34468
2247 | 2247 | 3673.7 | -1600.8 | 999.5 | 0.34486
2248 | 2248 | 3673.3999 | -1600.8 | 999.9 | 0.345
2249 | 2249 | 3673.3999 | -1600.4 | 1000.4 | 0.34517
2250 | 2250 | 3673.3999 | -1600.4 | 1000.8 | 0.34531
2251 | 2251 | 3673.1001 | -1600.4 | 1001.3 | 0.34548
2252 | 2252 | 3673.1001 | -1600.8 | 1001.7 | 0.34562
2253 | 2253 | 3672.8 | -1600.8 | 1002.2 | 0.34579
2254 | 2254 | 3672.8 | -1600.8 | 1002.6 | 0.34593
2255 | 2255 | 3672.3999 | -1600.8 | 1003 | 0.34606
2256 | 2256 | 3672.3999 | -1600.8 | 1003.5 | 0.34624
2257 | 2257 | 3672.1001 | -1600.4 | 1003.9 | 0.34638
2258 | 2258 | 3672.1001 | -1600.8 | 1004.4 | 0.34655
2259 | 2259 | 3672.1001 | -1600.8 | 1004.8 | 0.34669
2260 | 2260 | 3672.1001 | -1600.8 | 1005.3 | 0.34686
2261 | 2261 | 3671.8 | -1600.8 | 1005.7 | 0.347
2262 | 2262 | 3671.8 | -1600.8 | 1006.2 | 0.34717
2263 | 2263 | 3671.5 | -1600.8 | 1006.6 | 0.34731
2264 | 2264 | 3671.5 | -1600.8 | 1007 | 0.34745
2265 | 2265 | 3671.5 | -1600.8 | 1007.5 | 0.34762
2266 | 2266 | 3671.2 | -1600.8 | 1007.9 | 0.34776
2267 | 2267 | 3670.8999 | -1600.8 | 1008.4 | 0.34793
2268 | 2268 | 3670.8999 | -1600.8 | 1008.8 | 0.34807
2269 | 2269 | 3670.8999 | -1600.8 | 1009.3 | 0.34824
2270 | 2270 | 3670.6001 | -1600.8 | 1009.7 | 0.34838
2271 | 2271 | 3670.6001 | -1600.8 | 1010.2 | 0.34855
2272 | 2272 | 3670.3 | -1600.8 | 1010.6 | 0.34869
2273 | 2273 | 3670.3 | -1600.8 | 1011 | 0.34883
2274 | 2274 | 3670.3 | -1600.8 | 1011.5 | 0.349
2275 | 2275 | 3670.3 | -1600.8 | 1011.9 | 0.34914
2276 | 2276 | 3670 | -1600.4 | 1012.4 | 0.34931
2277 | 2277 | 3669.7 | -1600.8 | 1012.8 | 0.34945
2278 | 2278 | 3669.7 | -1600.8 | 1013.3 | 0.34962
2279 | 2279 | 3669.3 | -1600.4 | 1013.7 | 0.34976
2280 | 2280 | 3669.3 | -1600.4 | 1014.2 | 0.34993
2281 | 2281 | 3669.3 | -1600.4 | 1014.6 | 0.35007
2282 | 2282 | 3669 | -1600.4 | 1015 | 0.35021
2283 | 2283 | 3669 | -1600.8 | 1015.5 | 0.35038
2284 | 2284 | 3669 | -1600.4 | 1015.9 | 0.35052
2285 | 2285 | 3668.7 | -1600.8 | 1016.4 | 0.35069
2286 | 2286 | 3668.7 | -1600.8 | 1016.8 | 0.35083
2287 | 2287 | 3668.3999 | -1600.8 | 1017.3 | 0.351
2288 | 2288 | 3668.3999 | -1600.8 | 1017.7 | 0.35114
2289 | 2289 | 3668.3999 | -1600.8 | 1018.2 | 0.35131
2290 | 2290 | 3668.1001 | -1600.8 | 1018.6 | 0.35145
2291 | 2291 | 3667.8 | -1600.8 | 1019 | 0.35159
2292 | 2292 | 3667.8 | -1600.8 | 1019.5 | 0.35176
2293 | 2293 | 3667.8 | -1600.8 | 1019.9 | 0.3519
2294 | 2294 | 3667.8 | -1600.8 | 1020.4 | 0.35207
2295 | 2295 | 3667.2 | -1600.8 | 1020.8 | 0.35221
2296 | 2296 | 3666.8999 | -1600.8 | 1021.3 | 0.35238
2297 | 2297 | 3666.8999 | -1600.8 | 1021.7 | 0.35252
2298 | 2298 | 3666.8999 | -1600.8 | 1022.2 | 0.35269
2299 | 2299 | 3666.8999 | -1600.8 | 1022.6 | 0.35283
2300 | 2300 | 3666.6001 | -1600.8 | 1023 | 0.35297
2301 | 2301 | 3666.2 | -1600.8 | 1023.5 | 0.35314
2302 | 2302 | 3666.2 | -1600.4 | 1023.9 | 0.35328
2303 | 2303 | 3665.8999 | -1600.8 | 1024.4 | 0.35345
2304 | 2304 | 3665.8999 | -1600.8 | 1024.8 | 0.35359
2305 | 2305 | 3665.8999 | -1600.8 | 1025.3 | 0.35376
2306 | 2306 | 3665.8999 | -1600.8 | 1025.7 | 0.3539
2307 | 2307 | 3665.6001 | -1600.8 | 1026.2 | 0.35407
2308 | 2308 | 3665.6001 | -1600.8 | 1026.6 | 0.35421
2309 | 2309 | 3665.3 | -1600.4 | 1027.1 | 0.35438
2310 | 2310 | 3665.3 | -1600.4 | 1027.5 | 0.35452
2311 | 2311 | 3665.3 | -1600.4 | 1027.9 | 0.35466
2312 | 2312 | 3665 | -1600.8 | 1028.4 | 0.35483
2313 | 2313 | 3665 | -1600.8 | 1028.8 | 0.35497
2314 | 2314 | 3664.7 | -1600.4 | 1029.3 | 0.35514
2315 | 2315 | 3664.3999 | -1600.8 | 1029.7 | 0.35528
2316 | 2316 | 3664.3999 | -1600.8 | 1030.2 | 0.35545
2317 | 2317 | 3664.3999 | -1600.4 | 1030.6 | 0.35559
2318 | 2318 | 3664.3999 | -1600.4 | 1031.1 | 0.35576
2319 | 2319 | 3664.1001 | -1600.8 | 1031.5 | 0.3559
2320 | 2320 | 3664.1001 | -1600.8 | 1031.9 | 0.35604
2321 | 2321 | 3663.8 | -1600.4 | 1032.4 | 0.35621
2322 | 2322 | 3663.8 | -1600.4 | 1032.8 | 0.35635
2323 | 2323 | 3663.8 | -1600.4 | 1033.3 | 0.35652
2324 | 2324 | 3663.5 | -1600.8 | 1033.7 | 0.35666
2325 | 2325 | 3663.1001 | -1600.4 | 1034.2 | 0.35683
2326 | 2326 | 3663.1001 | -1600.4 | 1034.6 | 0.35697
2327 | 2327 | 3662.8 | -1600.8 | 1035.1 | 0.35714
2328 | 2328 | 3662.8 | -1600.8 | 1035.5 | 0.35728
2329 | 2329 | 3662.8 | -1600.4 | 1035.9 | 0.35742
2330 | 2330 | 3662.5 | -1600.4 | 1036.4 | 0.35759
2331 | 2331 | 3662.5 | -1600.4 | 1036.8 | 0.35773
2332 | 2332 | 3662.5 | -1600.4 | 1037.3 | 0.3579
2333 | 2333 | 3662.2 | -1600.8 | 1037.7 | 0.35804
2334 | 2334 | 3662.2 | -1600.8 | 1038.2 | 0.35821
2335 | 2335 | 3662.2 | -1600.4 | 1038.6 | 0.35835
2336 | 2336 | 3661.8999 | -1600.8 | 1039.1 | 0.35852
2337 | 2337 | 3661.8999 | -1600.8 | 1039.5 | 0.35866
2338 | 2338 | 3661.6001 | -1600.8 | 1039.9 | 0.3588
2339 | 2339 | 3661.3 | -1600.8 | 1040.4 | 0.35897
2340 | 2340 | 3661.3 | -1600.8 | 1040.8 | 0.35911
2341 | 2341 | 3661.3 | -1600.8 | 1041.3 | 0.35928
2342 | 2342 | 3661.3 | -1600.4 | 1041.7 | 0.35942
2343 | 2343 | 3661 | -1600.4 | 1042.2 | 0.35959
2344 | 2344 | 3661 | -1600.4 | 1042.6 | 0.35973
2345 | 2345 | 3660.3999 | -1600.4 | 1043.1 | 0.3599
2346 | 2346 | 3660.3999 | -1600.4 | 1043.5 | 0.36004
2347 | 2347 | 3660.3999 | -1600.4 | 1043.9 | 0.36018
2348 | 2348 | 3660.3999 | -1600.4 | 1044.4 | 0.36035
2349 | 2349 | 3660 | -1600.4 | 1044.8 | 0.36049
2350 | 2350 | 3660 | -1600.8 | 1045.3 | 0.36066
2351 | 2351 | 3659.7 | -1600.8 | 1045.7 | 0.3608
2352 | 2352 | 3659.7 | -1600.8 | 1046.2 | 0.36097
2353 | 2353 | 3659.7 | -1600.8 | 1046.6 | 0.36111
2354 | 2354 | 3659.3999 | -1600.8 | 1047.1 | 0.36128
2355 | 2355 | 3659.3999 | -1600.8 | 1047.5 | 0.36142
2356 | 2356 | 3659.3999 | -1600.8 | 1047.9 | 0.36156
2357 | 2357 | 3656.3 | -1600.4 | 1048.4 | 0.36173
2358 | 2358 | 3656.3 | -1600.4 | 1048.8 | 0.36187
2359 | 2359 | 3659.1001 | -1600.8 | 1049.3 | 0.36204
2360 | 2360 | 3658.8 | -1600.8 | 1049.7 | 0.36218
2361 | 2361 | 3658.8 | -1600.4 | 1050.2 | 0.36235
2362 | 2362 | 3658.5 | -1600.8 | 1050.6 | 0.36249
2363 | 2363 | 3655.7 | -1600.8 | 1051.1 | 0.36266
2364 | 2364 | 3655.7 | -1600.8 | 1051.5 | 0.3628
2365 | 2365 | 3658.2 | -1600.8 | 1052 | 0.36297
2366 | 2366 | 3658.2 | -1600.8 | 1052.4 | 0.36311
2367 | 2367 | 3657.8999 | -1600.8 | 1052.8 | 0.36325
2368 | 2368 | 3657.8999 | -1600.8 | 1053.3 | 0.36342
2369 | 2369 | 3655.1001 | -1600.4 | 1053.7 | 0.36356
2370 | 2370 | 3655.1001 | -1600.4 | 1054.2 | 0.36373
2371 | 2371 | 3657.6001 | -1600.4 | 1054.6 | 0.36387
2372 | 2372 | 3657.3 | -1600.4 | 1055.1 | 0.36404
2373 | 2373 | 3656.8999 | -1600.4 | 1055.5 | 0.36418
2374 | 2374 | 3656.8999 | -1600.8 | 1056 | 0.36435
2375 | 2375 | 3654.2 | -1600.8 | 1056.4 | 0.36449
2376 | 2376 | 3654.2 | -1600.8 | 1056.8 | 0.36463
2377 | 2377 | 3656.6001 | -1600.8 | 1057.3 | 0.3648
2378 | 2378 | 3656.6001 | -1600.8 | 1057.7 | 0.36494
2379 | 2379 | 3656.3 | -1600.4 | 1058.2 | 0.36511
2380 | 2380 | 3656.3 | -1600.8 | 1058.6 | 0.36525
2381 | 2381 | 3653.2 | -1600.4 | 1059.1 | 0.36542
2382 | 2382 | 3653.2 | -1600.4 | 1059.5 | 0.36556
2383 | 2383 | 3656 | -1600.8 | 1060 | 0.36573
2384 | 2384 | 3655.7 | -1600.8 | 1060.4 | 0.36587
2385 | 2385 | 3655.7 | -1600.8 | 1060.8 | 0.36601
2386 | 2386 | 3655.3999 | -1600.8 | 1061.3 | 0.36618
2387 | 2387 | 3652.3 | -1600.8 | 1061.7 | 0.36632
2388 | 2388 | 3652.3 | -1600.8 | 1062.2 | 0.36649
2389 | 2389 | 3655.1001 | -1600.8 | 1062.6 | 0.36663
2390 | 2390 | 3655.1001 | -1600.8 | 1063.1 | 0.3668
2391 | 2391 | 3654.8 | -1600.8 | 1063.5 | 0.36694
2392 | 2392 | 3654.8 | -1600.4 | 1064 | 0.36711
2393 | 2393 | 3651.7 | -1600.8 | 1064.4 | 0.36725
2394 | 2394 | 3651.7 | -1600.8 | 1064.8 | 0.36739
2395 | 2395 | 3654.5 | -1600.4 | 1065.3 | 0.36756
2396 | 2396 | 3654.2 | -1600.4 | 1065.7 | 0.3677
2397 | 2397 | 3653.8 | -1600.8 | 1066.2 | 0.36787
2398 | 2398 | 3653.8 | -1600.4 | 1066.6 | 0.36801
2399 | 2399 | 3650.7 | -1600.4 | 1067.1 | 0.36818
2400 | 2400 | 3650.7 | -1600.4 | 1067.5 | 0.36832
2401 | 2401 | 3653.2 | -1600.8 | 1068 | 0.36849
2402 | 2402 | 3652.8999 | -1600.4 | 1068.4 | 0.36863
2403 | 2403 | 3652.8999 | -1600.8 | 1068.8 | 0.36877
2404 | 2404 | 3652.8999 | -1600.8 | 1069.3 | 0.36894
2405 | 2405 | 3652.6001 | -1600.8 | 1069.7 | 0.36908
2406 | 2406 | 3652.6001 | -1600.8 | 1070.2 | 0.36925
2407 | 2407 | 3652.3 | -1600.8 | 1070.6 | 0.36939
2408 | 2408 | 3652.3 | -1600.8 | 1071.1 | 0.36956
2409 | 2409 | 3652.3 | -1600.8 | 1071.5 | 0.3697
2410 | 2410 | 3652 | -1600.4 | 1072 | 0.36987
2411 | 2411 | 3651.7 | -1600.8 | 1072.4 | 0.37001
2412 | 2412 | 3651.7 | -1600.8 | 1072.8 | 0.37015
2413 | 2413 | 3651.7 | -1600.8 | 1073.3 | 0.37032
2414 | 2414 | 3651.3999 | -1600.4 | 1073.7 | 0.37046
2415 | 2415 | 3651.3999 | -1600.8 | 1074.2 | 0.37063
2416 | 2416 | 3651.3999 | -1600.4 | 1074.6 | 0.37077
2417 | 2417 | 3651.1001 | -1600.4 | 1075.1 | 0.37094
2418 | 2418 | 3651.1001 | -1600.4 | 1075.5 | 0.37108
2419 | 2419 | 3651.1001 | -1600.8 | 1076 | 0.37125
2420 | 2420 | 3650.7 | -1600.8 | 1076.4 | 0.37139
2421 | 2421 | 3650.3999 | -1600.4 | 1076.8 | 0.37153
2422 | 2422 | 3650.3999 | -1600.8 | 1077.3 | 0.3717
2423 | 2423 | 3650.3999 | -1600.8 | 1077.7 | 0.37184
2424 | 2424 | 3650.3999 | -1600.4 | 1078.2 | 0.37201
2425 | 2425 | 3650.1001 | -1600.8 | 1078.6 | 0.37215
2426 | 2426 | 3649.8 | -1600.8 | 1079.1 | 0.37232
2427 | 2427 | 3649.8 | -1600.8 | 1079.5 | 0.37246
2428 | 2428 | 3649.8 | -1600.4 | 1080 | 0.37263
2429 | 2429 | 3649.8 | -1600.4 | 1080.4 | 0.37277
2430 | 2430 | 3649.5 | -1600.8 | 1080.9 | 0.37294
2431 | 2431 | 3649.2 | -1600.4 | 1081.3 | 0.37308
2432 | 2432 | 3649.2 | -1600.8 | 1081.7 | 0.37322
2433 | 2433 | 3648.8999 | -1600.8 | 1082.2 | 0.37339
2434 | 2434 | 3648.8999 | -1600.8 | 1082.6 | 0.37353
2435 | 2435 | 3648.8999 | -1600.8 | 1083.1 | 0.3737
2436 | 2436 | 3648.6001 | -1600.4 | 1083.5 | 0.37384
2437 | 2437 | 3648.6001 | -1600.4 | 1084 | 0.37401
2438 | 2438 | 3648.3 | -1600.4 | 1084.4 | 0.37415
2439 | 2439 | 3648.3 | -1600.8 | 1084.9 | 0.37432
2440 | 2440 | 3648 | -1600.8 | 1085.3 | 0.37446
2441 | 2441 | 3648 | -1600.8 | 1085.7 | 0.3746
2442 | 2442 | 3648 | -1600.8 | 1086.2 | 0.37477
2443 | 2443 | 3647.6001 | -1600.8 | 1086.6 | 0.37491
2444 | 2444 | 3647.6001 | -1600.8 | 1087.1 | 0.37508
2445 | 2445 | 3647.3 | -1600.8 | 1087.5 | 0.37522
2446 | 2446 | 3647.3 | -1600.8 | 1088 | 0.37539
2447 | 2447 | 3647.3 | -1600.8 | 1088.4 | 0.37553
2448 | 2448 | 3647 | -1600.8 | 1088.9 | 0.3757
2449 | 2449 | 3647 | -1600.8 | 1089.3 | 0.37584
2450 | 2450 | 3646.7 | -1600.4 | 1089.7 | 0.37598
2451 | 2451 | 3646.7 | -1600.4 | 1090.2 | 0.37615
2452 | 2452 | 3646.3999 | -1600.4 | 1090.6 | 0.37629
2453 | 2453 | 3646.3999 | -1600.4 | 1091.1 | 0.37646
2454 | 2454 | 3646.3999 | -1600.8 | 1091.5 | 0.3766
2455 | 2455 | 3646.1001 | -1600.4 | 1092 | 0.37677
2456 | 2456 | 3646.1001 | -1600.4 | 1092.4 | 0.37691
2457 | 2457 | 3646.1001 | -1600.8 | 1092.9 | 0.37708
2458 | 2458 | 3645.5 | -1600.4 | 1093.3 | 0.37722
2459 | 2459 | 3645.5 | -1600.4 | 1093.7 | 0.37736
2460 | 2460 | 3645.5 | -1600.4 | 1094.2 | 0.37753
2461 | 2461 | 3645.5 | -1600.4 | 1094.6 | 0.37767
2462 | 2462 | 3645.2 | -1600.4 | 1095.1 | 0.37784
2463 | 2463 | 3645.2 | -1600.8 | 1095.5 | 0.37798
2464 | 2464 | 3644.8999 | -1600.8 | 1096 | 0.37815
2465 | 2465 | 3644.8999 | -1600.8 | 1096.4 | 0.37829
2466 | 2466 | 3644.8999 | -1600.8 | 1096.9 | 0.37846
2467 | 2467 | 3644.5 | -1600.4 | 1097.3 | 0.3786
2468 | 2468 | 3644.2 | -1600.8 | 1097.7 | 0.37874
2469 | 2469 | 3644.2 | -1600.4 | 1098.2 | 0.37891
2470 | 2470 | 3644.2 | -1600.4 | 1098.6 | 0.37905
2471 | 2471 | 3644.2 | -1600.4 | 1099.1 | 0.37922
2472 | 2472 | 3643.8999 | -1600.4 | 1099.5 | 0.37936
2473 | 2473 | 3643.8999 | -1600.4 | 1100 | 0.37953
2474 | 2474 | 3643.6001 | -1600.4 | 1100.4 | 0.37967
2475 | 2475 | 3643.6001 | -1600.4 | 1100.9 | 0.37984
2476 | 2476 | 3643.3 | -1600.8 | 1101.3 | 0.37998
2477 | 2477 | 3643.3 | -1600.8 | 1101.7 | 0.38012
2478 | 2478 | 3643 | -1600.4 | 1102.2 | 0.38029
2479 | 2479 | 3643 | -1600.8 | 1102.6 | 0.38043
2480 | 2480 | 3643 | -1600.8 | 1103.1 | 0.3806
2481 | 2481 | 3642.7 | -1600.8 | 1103.5 | 0.38074
2482 | 2482 | 3642.3999 | -1600.4 | 1104 | 0.38091
2483 | 2483 | 3642.3999 | -1600.4 | 1104.4 | 0.38105
2484 | 2484 | 3642.3999 | -1600.4 | 1104.9 | 0.38122
2485 | 2485 | 3642.1001 | -1600.8 | 1105.3 | 0.38136
2486 | 2486 | 3642.1001 | -1600.4 | 1105.7 | 0.3815
2487 | 2487 | 3641.8 | -1600.4 | 1106.2 | 0.38167
2488 | 2488 | 3641.8 | -1600.4 | 1106.6 | 0.38181
2489 | 2489 | 3641.8 | -1600.4 | 1107.1 | 0.38198
2490 | 2490 | 3641.3999 | -1600.4 | 1107.5 | 0.38212
2491 | 2491 | 3641.3999 | -1600.4 | 1108 | 0.38229
2492 | 2492 | 3641.1001 | -1600.4 | 1108.4 | 0.38243
2493 | 2493 | 3641.1001 | -1600.4 | 1108.9 | 0.3826
2494 | 2494 | 3641.1001 | -1600.8 | 1109.3 | 0.38274
2495 | 2495 | 3641.1001 | -1600.8 | 1109.8 | 0.38291
2496 | 2496 | 3640.8 | -1600.4 | 1110.2 | 0.38305
2497 | 2497 | 3640.5 | -1600.8 | 1110.6 | 0.38319
2498 | 2498 | 3640.5 | -1600.8 | 1111.1 | 0.38336
2499 | 2499 | 3640.2 | -1600.8 | 1111.5 | 0.3835
2500 | 2500 | 3640.2 | -1600.8 | 1112 | 0.38367
2501 | 2501 | 3640.2 | -1600.8 | 1112.4 | 0.38381
2502 | 2502 | 3639.8999 | -1600.8 | 1112.9 | 0.38398
2503 | 2503 | 3639.8999 | -1600.8 | 1113.3 | 0.38412
2504 | 2504 | 3639.3 | -1600.8 | 1113.8 | 0.38429
2505 | 2505 | 3639.3 | -1600.8 | 1114.2 | 0.38443
2506 | 2506 | 3639 | -1600.8 | 1114.6 | 0.38457
2507 | 2507 | 3639 | -1600.8 | 1115.1 | 0.38474
2508 | 2508 | 3639 | -1600.8 | 1115.5 | 0.38488
2509 | 2509 | 3638.7 | -1600.8 | 1116 | 0.38505
2510 | 2510 | 3638.7 | -1600.8 | 1116.4 | 0.38519
2511 | 2511 | 3638.3 | -1600.4 | 1116.9 | 0.38536
2512 | 2512 | 3638.3 | -1600.8 | 1117.3 | 0.3855
2513 | 2513 | 3638.3 | -1600.8 | 1117.8 | 0.38567
2514 | 2514 | 3638 | -1600.8 | 1118.2 | 0.38581
2515 | 2515 | 3637.7 | -1600.4 | 1118.6 | 0.38595
2516 | 2516 | 3637.7 | -1600.8 | 1119.1 | 0.38612
2517 | 2517 | 3637.7 | -1600.8 | 1119.5 | 0.38626
2518 | 2518 | 3637.3999 | -1600.8 | 1120 | 0.38643
2519 | 2519 | 3637.3999 | -1600.8 | 1120.4 | 0.38657
2520 | 2520 | 3637.3999 | -1600.8 | 1120.9 | 0.38674
2521 | 2521 | 3637.1001 | -1600.4 | 1121.3 | 0.38688
2522 | 2522 | 3637.1001 | -1600.4 | 1121.8 | 0.38705
2523 | 2523 | 3636.8 | -1600.8 | 1122.2 | 0.38719
2524 | 2524 | 3636.5 | -1600.4 | 1122.6 | 0.38733
2525 | 2525 | 3636.5 | -1600.4 | 1123.1 | 0.3875
2526 | 2526 | 3636.5 | -1600.4 | 1123.5 | 0.38764
2527 | 2527 | 3636.2 | -1600.8 | 1124 | 0.38781
2528 | 2528 | 3636.2 | -1600.8 | 1124.4 | 0.38795
2529 | 2529 | 3635.8999 | -1600.8 | 1124.9 | 0.38812
2530 | 2530 | 3635.8999 | -1600.8 | 1125.3 | 0.38826
2531 | 2531 | 3635.8999 | -1600.8 | 1125.8 | 0.38843
2532 | 2532 | 3635.8999 | -1600.8 | 1126.2 | 0.38857
2533 | 2533 | 3635.6001 | -1600.8 | 1126.6 | 0.38871
2534 | 2534 | 3635.2 | -1600.8 | 1127.1 | 0.38888
2535 | 2535 | 3635.2 | -1600.8 | 1127.5 | 0.38902
2536 | 2536 | 3635.2 | -1600.4 | 1128 | 0.38919
2537 | 2537 | 3635.2 | -1600.4 | 1128.4 | 0.38933
2538 | 2538 | 3634.8999 | -1600.8 | 1128.9 | 0.3895
2539 | 2539 | 3634.6001 | -1600.8 | 1129.3 | 0.38964
2540 | 2540 | 3634.6001 | -1600.8 | 1129.8 | 0.38981
2541 | 2541 | 3634.6001 | -1600.8 | 1130.2 | 0.38995
2542 | 2542 | 3634.3 | -1600.8 | 1130.6 | 0.39009
2543 | 2543 | 3634.3 | -1600.8 | 1131.1 | 0.39026
2544 | 2544 | 3634 | -1600.8 | 1131.5 | 0.3904
2545 | 2545 | 3634 | -1600.8 | 1132 | 0.39057
2546 | 2546 | 3633.7 | -1600.8 | 1132.4 | 0.39071
2547 | 2547 | 3633.7 | -1600.8 | 1132.9 | 0.39088
2548 | 2548 | 3633.3999 | -1600.8 | 1133.3 | 0.39102
2549 | 2549 | 3633.3999 | -1600.8 | 1133.8 | 0.39119
2550 | 2550 | 3633.3999 | -1600.8 | 1134.2 | 0.39133
2551 | 2551 | 3633.1001 | -1600.8 | 1134.7 | 0.39151
2552 | 2552 | 3633.1001 | -1600.8 | 1135.1 | 0.39164
2553 | 2553 | 3632.8 | -1600.8 | 1135.5 | 0.39178
2554 | 2554 | 3632.8 | -1600.8 | 1136 | 0.39195
2555 | 2555 | 3632.8 | -1600.8 | 1136.4 | 0.39209
2556 | 2556 | 3632.5 | -1600.8 | 1136.9 | 0.39226
2557 | 2557 | 3632.1001 | -1600.4 | 1137.3 | 0.3924
2558 | 2558 | 3632.1001 | -1600.4 | 1137.8 | 0.39257
2559 | 2559 | 3632.1001 | -1600.4 | 1138.2 | 0.39271
2560 | 2560 | 3631.8 | -1600.8 | 1138.7 | 0.39289
2561 | 2561 | 3631.8 | -1600.8 | 1139.1 | 0.39302
2562 | 2562 | 3631.8 | -1600.8 | 1139.5 | 0.39316
2563 | 2563 | 3631.5 | -1600.8 | 1140 | 0.39333
2564 | 2564 | 3631.5 | -1600.8 | 1140.4 | 0.39347
2565 | 2565 | 3631.2 | -1600.8 | 1140.9 | 0.39364
2566 | 2566 | 3631.2 | -1600.8 | 1141.3 | 0.39378
2567 | 2567 | 3631.2 | -1600.8 | 1141.8 | 0.39396
2568 | 2568 | 3630.8999 | -1600.8 | 1142.2 | 0.39409
2569 | 2569 | 3630.6001 | -1600.8 | 1142.7 | 0.39427
2570 | 2570 | 3630.6001 | -1600.8 | 1143.1 | 0.3944
2571 | 2571 | 3630.6001 | -1600.8 | 1143.5 | 0.39454
2572 | 2572 | 3630.3 | -1600.4 | 1144 | 0.39471
2573 | 2573 | 3630.3 | -1600.4 | 1144.4 | 0.39485
2574 | 2574 | 3630.3 | -1600.8 | 1144.9 | 0.39502
2575 | 2575 | 3630 | -1600.4 | 1145.3 | 0.39516
2576 | 2576 | 3629.7 | -1600.4 | 1145.8 | 0.39534
2577 | 2577 | 3629.7 | -1600.8 | 1146.2 | 0.39547
2578 | 2578 | 3629.3999 | -1600.8 | 1146.7 | 0.39565
2579 | 2579 | 3629.3999 | -1600.8 | 1147.1 | 0.39578
2580 | 2580 | 3629.3999 | -1600.8 | 1147.5 | 0.39592
2581 | 2581 | 3629 | -1600.8 | 1148 | 0.39609
2582 | 2582 | 3629 | -1600.8 | 1148.4 | 0.39623
2583 | 2583 | 3628.7 | -1600.8 | 1148.9 | 0.3964
2584 | 2584 | 3628.7 | -1600.8 | 1149.3 | 0.39654
2585 | 2585 | 3628.7 | -1600.8 | 1149.8 | 0.39672
2586 | 2586 | 3628.3999 | -1600.8 | 1150.2 | 0.39685
2587 | 2587 | 3628.3999 | -1600.4 | 1150.7 | 0.39703
2588 | 2588 | 3628.1001 | -1600.8 | 1151.1 | 0.39716
2589 | 2589 | 3628.1001 | -1600.4 | 1151.5 | 0.3973
2590 | 2590 | 3627.8 | -1600.4 | 1152 | 0.39747
2591 | 2591 | 3627.8 | -1600.4 | 1152.4 | 0.39761
2592 | 2592 | 3627.8 | -1600.4 | 1152.9 | 0.39778
2593 | 2593 | 3627.5 | -1600.4 | 1153.3 | 0.39792
2594 | 2594 | 3627.5 | -1600.8 | 1153.8 | 0.3981
2595 | 2595 | 3627.2 | -1600.4 | 1154.2 | 0.39823
2596 | 2596 | 3627.2 | -1600.4 | 1154.7 | 0.39841
2597 | 2597 | 3627.2 | -1600.4 | 1155.1 | 0.39854
2598 | 2598 | 3626.8999 | -1600.4 | 1155.5 | 0.39868
2599 | 2599 | 3626.6001 | -1600.4 | 1156 | 0.39885
2600 | 2600 | 3626.6001 | -1600.4 | 1156.4 | 0.39899
2601 | 2601 | 3626.6001 | -1600.4 | 1156.9 | 0.39917
2602 | 2602 | 3626.3 | -1600.8 | 1157.3 | 0.3993
2603 | 2603 | 3626.3 | -1600.8 | 1157.8 | 0.39948
2604 | 2604 | 3625.8999 | -1600.8 | 1158.2 | 0.39961
2605 | 2605 | 3625.8999 | -1600.8 | 1158.7 | 0.39979
2606 | 2606 | 3625.3 | -1600.4 | 1159.1 | 0.39992
2607 | 2607 | 3625.3 | -1600.8 | 1159.5 | 0.40006
2608 | 2608 | 3625 | -1600.4 | 1160 | 0.40023
2609 | 2609 | 3625 | -1600.4 | 1160.4 | 0.40037
2610 | 2610 | 3625 | -1600.4 | 1160.9 | 0.40055
2611 | 2611 | 3624.7 | -1600.8 | 1161.3 | 0.40068
2612 | 2612 | 3624.7 | -1600.8 | 1161.8 | 0.40086
2613 | 2613 | 3624.3999 | -1600.8 | 1162.2 | 0.40099
2614 | 2614 | 3624.3999 | -1600.8 | 1162.7 | 0.40117
2615 | 2615 | 3624.3999 | -1600.8 | 1163.1 | 0.4013
2616 | 2616 | 3624.1001 | -1600.8 | 1163.6 | 0.40148
2617 | 2617 | 3623.8 | -1600.8 | 1164 | 0.40161
2618 | 2618 | 3623.8 | -1600.4 | 1164.4 | 0.40175
2619 | 2619 | 3623.8 | -1600.8 | 1164.9 | 0.40193
2620 | 2620 | 3623.5 | -1600.4 | 1165.3 | 0.40206
2621 | 2621 | 3623.5 | -1600.4 | 1165.8 | 0.40224
2622 | 2622 | 3623.5 | -1600.4 | 1166.2 | 0.40237
2623 | 2623 | 3623.2 | -1600.4 | 1166.7 | 0.40255
2624 | 2624 | 3623.2 | -1600.8 | 1167.1 | 0.40268
2625 | 2625 | 3622.8 | -1600.8 | 1167.6 | 0.40286
2626 | 2626 | 3622.8 | -1600.8 | 1168 | 0.40299
2627 | 2627 | 3622.8 | -1600.8 | 1168.4 | 0.40313
2628 | 2628 | 3622.5 | -1600.4 | 1168.9 | 0.40331
2629 | 2629 | 3622.2 | -1600.8 | 1169.3 | 0.40344
2630 | 2630 | 3622.2 | -1600.4 | 1169.8 | 0.40362
2631 | 2631 | 3621.8999 | -1600.4 | 1170.2 | 0.40375
2632 | 2632 | 3621.8999 | -1600.4 | 1170.7 | 0.40393
2633 | 2633 | 3621.8999 | -1600.4 | 1171.1 | 0.40406
2634 | 2634 | 3621.8999 | -1600.8 | 1171.6 | 0.40424
2635 | 2635 | 3621.3 | -1600.8 | 1172 | 0.40437
2636 | 2636 | 3621.3 | -1600.8 | 1172.4 | 0.40451
2637 | 2637 | 3621.3 | -1600.8 | 1172.9 | 0.40469
2638 | 2638 | 3621.3 | -1600.8 | 1173.3 | 0.40482
2639 | 2639 | 3621.3 | -1600.8 | 1173.8 | 0.405
2640 | 2640 | 3621 | -1600.4 | 1174.2 | 0.40513
2641 | 2641 | 3620.7 | -1600.8 | 1174.7 | 0.40531
2642 | 2642 | 3620.7 | -1600.8 | 1175.1 | 0.40544
2643 | 2643 | 3620.3999 | -1600.4 | 1175.6 | 0.40562
2644 | 2644 | 3620.3999 | -1600.4 | 1176 | 0.40576
2645 | 2645 | 3620.3999 | -1600.4 | 1176.4 | 0.40589
2646 | 2646 | 3620.1001 | -1600.4 | 1176.9 | 0.40607
2647 | 2647 | 3619.7 | -1600.4 | 1177.3 | 0.4062
2648 | 2648 | 3619.7 | -1600.4 | 1177.8 | 0.40638
2649 | 2649 | 3619.7 | -1600.4 | 1178.2 | 0.40651
2650 | 2650 | 3619.3999 | -1600.4 | 1178.7 | 0.40669
2651 | 2651 | 3619.3999 | -1600.4 | 1179.1 | 0.40682
2652 | 2652 | 3619.3999 | -1600.8 | 1179.6 | 0.407
2653 | 2653 | 3616.3 | -1600.8 | 1180 | 0.40714
2654 | 2654 | 3618.8 | -1600.8 | 1180.4 | 0.40727
2655 | 2655 | 3618.8 | -1600.8 | 1180.9 | 0.40745
2656 | 2656 | 3618.8 | -1600.8 | 1181.3 | 0.40758
2657 | 2657 | 3618.8 | -1600.8 | 1181.8 | 0.40776
2658 | 2658 | 3618.5 | -1600.8 | 1182.2 | 0.40789
2659 | 2659 | 3615.7 | -1600.8 | 1182.7 | 0.40807
2660 | 2660 | 3618.2 | -1600.4 | 1183.1 | 0.4082
2661 | 2661 | 3618.2 | -1600.4 | 1183.6 | 0.40838
2662 | 2662 | 3617.8999 | -1600.8 | 1184 | 0.40852
2663 | 2663 | 3617.8999 | -1600.8 | 1184.4 | 0.40865
2664 | 2664 | 3617.8999 | -1600.8 | 1184.9 | 0.40883
2665 | 2665 | 3617.6001 | -1600.8 | 1185.3 | 0.40896
2666 | 2666 | 3617.6001 | -1600.8 | 1185.8 | 0.40914
2667 | 2667 | 3617.3 | -1600.8 | 1186.2 | 0.40927
2668 | 2668 | 3617 | -1600.8 | 1186.7 | 0.40945
2669 | 2669 | 3617 | -1600.4 | 1187.1 | 0.40958
2670 | 2670 | 3617 | -1600.4 | 1187.6 | 0.40976
2671 | 2671 | 3617 | -1600.8 | 1188 | 0.4099
2672 | 2672 | 3616.6001 | -1600.8 | 1188.4 | 0.41003
2673 | 2673 | 3616.3 | -1600.8 | 1188.9 | 0.41021
2674 | 2674 | 3616.3 | -1600.8 | 1189.3 | 0.41034
2675 | 2675 | 3616.3 | -1600.8 | 1189.8 | 0.41052
2676 | 2676 | 3616.3 | -1600.8 | 1190.2 | 0.41065
2677 | 2677 | 3616 | -1600.4 | 1190.7 | 0.41083
2678 | 2678 | 3615.7 | -1600.4 | 1191.1 | 0.41097
2679 | 2679 | 3615.7 | -1600.4 | 1191.6 | 0.41114
2680 | 2680 | 3615.7 | -1600.4 | 1192 | 0.41128
2681 | 2681 | 3615.3999 | -1600.4 | 1192.5 | 0.41145
2682 | 2682 | 3615.3999 | -1600.4 | 1192.9 | 0.41159
2683 | 2683 | 3615.1001 | -1600.4 | 1193.3 | 0.41172
2684 | 2684 | 3615.1001 | -1600.4 | 1193.8 | 0.4119
2685 | 2685 | 3614.8 | -1600.4 | 1194.2 | 0.41203
2686 | 2686 | 3614.8 | -1600.4 | 1194.7 | 0.41221
2687 | 2687 | 3614.8 | -1600.4 | 1195.1 | 0.41235
2688 | 2688 | 3614.5 | -1600.4 | 1195.6 | 0.41252
2689 | 2689 | 3614.5 | -1600.4 | 1196 | 0.41266
2690 | 2690 | 3614.2 | -1600.4 | 1196.5 | 0.41283
2691 | 2691 | 3613.8999 | -1600.4 | 1196.9 | 0.41297
2692 | 2692 | 3613.8999 | -1600.8 | 1197.3 | 0.4131
2693 | 2693 | 3613.8999 | -1600.8 | 1197.8 | 0.41328
2694 | 2694 | 3613.5 | -1600.4 | 1198.2 | 0.41341
2695 | 2695 | 3613.5 | -1600.4 | 1198.7 | 0.41359
2696 | 2696 | 3613.2 | -1600.4 | 1199.1 | 0.41373
2697 | 2697 | 3613.2 | -1600.8 | 1199.6 | 0.4139
2698 | 2698 | 3613.2 | -1600.4 | 1200 | 0.41404
2699 | 2699 | 3613.2 | -1600.4 | 1200.5 | 0.41421
2700 | 2700 | 3612.8999 | -1600.8 | 1200.9 | 0.41435
2701 | 2701 | 3612.8999 | -1600.8 | 1201.3 | 0.41448
2702 | 2702 | 3612.6001 | -1600.8 | 1201.8 | 0.41466
2703 | 2703 | 3612.6001 | -1600.8 | 1202.2 | 0.41479
2704 | 2704 | 3612.3 | -1600.8 | 1202.7 | 0.41497
2705 | 2705 | 3612.3 | -1600.8 | 1203.1 | 0.41511
2706 | 2706 | 3612 | -1600.8 | 1203.6 | 0.41528
2707 | 2707 | 3612 | -1600.8 | 1204 | 0.41542
2708 | 2708 | 3611.3999 | -1600.8 | 1204.5 | 0.41559
2709 | 2709 | 3611.3999 | -1600.8 | 1204.9 | 0.41573
2710 | 2710 | 3611.1001 | -1600.8 | 1205.3 | 0.41586
2711 | 2711 | 3611.1001 | -1600.8 | 1205.8 | 0.41604
2712 | 2712 | 3611.1001 | -1600.8 | 1206.2 | 0.41617
2713 | 2713 | 3610.8 | -1600.8 | 1206.7 | 0.41635
2714 | 2714 | 3610.8 | -1600.8 | 1207.1 | 0.41649
2715 | 2715 | 3610.3999 | -1600.4 | 1207.6 | 0.41666
2716 | 2716 | 3610.3999 | -1600.4 | 1208 | 0.4168
2717 | 2717 | 3610.3999 | -1600.4 | 1208.5 | 0.41697
2718 | 2718 | 3610.1001 | -1600.4 | 1208.9 | 0.41711
2719 | 2719 | 3609.8 | -1600.8 | 1209.3 | 0.41724
2720 | 2720 | 3609.8 | -1600.4 | 1209.8 | 0.41742
2721 | 2721 | 3609.8 | -1600.4 | 1210.2 | 0.41756
2722 | 2722 | 3609.5 | -1600.4 | 1210.7 | 0.41773
2723 | 2723 | 3609.5 | -1600.4 | 1211.1 | 0.41787
2724 | 2724 | 3609.2 | -1600.8 | 1211.6 | 0.41804
2725 | 2725 | 3609.2 | -1600.4 | 1212 | 0.41818
2726 | 2726 | 3608.8999 | -1600.8 | 1212.5 | 0.41835
2727 | 2727 | 3608.8999 | -1600.4 | 1212.9 | 0.41849
2728 | 2728 | 3608.6001 | -1600.4 | 1213.3 | 0.41862
2729 | 2729 | 3608.6001 | -1600.4 | 1213.8 | 0.4188
2730 | 2730 | 3608.6001 | -1600.4 | 1214.2 | 0.41894
2731 | 2731 | 3608.6001 | -1600.4 | 1214.7 | 0.41911
2732 | 2732 | 3608.3 | -1600.4 | 1215.1 | 0.41925
2733 | 2733 | 3608 | -1600.4 | 1215.6 | 0.41942
2734 | 2734 | 3608 | -1600.4 | 1216 | 0.41956
2735 | 2735 | 3608 | -1600.4 | 1216.5 | 0.41973
2736 | 2736 | 3607.7 | -1600.4 | 1216.9 | 0.41987
2737 | 2737 | 3607.7 | -1600.4 | 1217.3 | 0.42
2738 | 2738 | 3607.3 | -1600.4 | 1217.8 | 0.42018
2739 | 2739 | 3607.3 | -1600.8 | 1218.2 | 0.42032
2740 | 2740 | 3607 | -1600.8 | 1218.7 | 0.42049
2741 | 2741 | 3607 | -1600.8 | 1219.1 | 0.42063
2742 | 2742 | 3606.7 | -1600.8 | 1219.6 | 0.4208
2743 | 2743 | 3606.7 | -1600.8 | 1220 | 0.42094
2744 | 2744 | 3606.7 | -1600.4 | 1220.5 | 0.42111
2745 | 2745 | 3606.3999 | -1600.8 | 1220.9 | 0.42125
2746 | 2746 | 3606.1001 | -1600.8 | 1221.4 | 0.42142
2747 | 2747 | 3606.1001 | -1600.8 | 1221.8 | 0.42156
2748 | 2748 | 3606.1001 | -1600.8 | 1222.2 | 0.4217
2749 | 2749 | 3606.1001 | -1600.8 | 1222.7 | 0.42187
2750 | 2750 | 3605.8 | -1600.8 | 1223.1 | 0.42201
2751 | 2751 | 3605.5 | -1600.8 | 1223.6 | 0.42218
2752 | 2752 | 3605.5 | -1600.8 | 1224 | 0.42232
2753 | 2753 | 3605.5 | -1600.8 | 1224.5 | 0.42249
2754 | 2754 | 3605.5 | -1600.8 | 1224.9 | 0.42263
2755 | 2755 | 3605.2 | -1600.8 | 1225.4 | 0.4228
2756 | 2756 | 3604.8999 | -1600.4 | 1225.8 | 0.42294
2757 | 2757 | 3604.8999 | -1600.4 | 1226.2 | 0.42308
2758 | 2758 | 3604.6001 | -1600.4 | 1226.7 | 0.42325
2759 | 2759 | 3604.6001 | -1600.4 | 1227.1 | 0.42339
2760 | 2760 | 3604.6001 | -1600.8 | 1227.6 | 0.42356
2761 | 2761 | 3604.2 | -1600.8 | 1228 | 0.4237
2762 | 2762 | 3604.2 | -1600.8 | 1228.5 | 0.42387
2763 | 2763 | 3604.2 | -1600.8 | 1228.9 | 0.42401
2764 | 2764 | 3603.8999 | -1600.4 | 1229.4 | 0.42418
2765 | 2765 | 3603.8999 | -1600.4 | 1229.8 | 0.42432
2766 | 2766 | 3603.6001 | -1600.4 | 1230.2 | 0.42446
2767 | 2767 | 3603.6001 | -1600.4 | 1230.7 | 0.42463
2768 | 2768 | 3603.3 | -1600.8 | 1231.1 | 0.42477
2769 | 2769 | 3603.3 | -1600.8 | 1231.6 | 0.42494
2770 | 2770 | 3603 | -1600.8 | 1232 | 0.42508
2771 | 2771 | 3603 | -1600.8 | 1232.5 | 0.42525
2772 | 2772 | 3603 | -1600.8 | 1232.9 | 0.42539
2773 | 2773 | 3602.7 | -1600.8 | 1233.4 | 0.42556
2774 | 2774 | 3602.3999 | -1600.4 | 1233.8 | 0.4257
2775 | 2775 | 3602.3999 | -1600.4 | 1234.2 | 0.42584
2776 | 2776 | 3602.3999 | -1600.4 | 1234.7 | 0.42601
2777 | 2777 | 3602.3999 | -1600.4 | 1235.1 | 0.42615
2778 | 2778 | 3602.1001 | -1600.8 | 1235.6 | 0.42632
2779 | 2779 | 3602.1001 | -1600.4 | 1236 | 0.42646
2780 | 2780 | 3601.8 | -1600.4 | 1236.5 | 0.42663
2781 | 2781 | 3601.8 | -1600.4 | 1236.9 | 0.42677
2782 | 2782 | 3601.5 | -1600.4 | 1237.4 | 0.42694
2783 | 2783 | 3601.5 | -1600.4 | 1237.8 | 0.42708
2784 | 2784 | 3601.1001 | -1600.4 | 1238.2 | 0.42722
2785 | 2785 | 3601.1001 | -1600.8 | 1238.7 | 0.42739
2786 | 2786 | 3600.8 | -1600.8 | 1239.1 | 0.42753
2787 | 2787 | 3600.8 | -1600.4 | 1239.6 | 0.4277
2788 | 2788 | 3600.5 | -1600.4 | 1240 | 0.42784
2789 | 2789 | 3600.5 | -1600.4 | 1240.5 | 0.42801
2790 | 2790 | 3600.5 | -1600.8 | 1240.9 | 0.42815
2791 | 2791 | 3600.2 | -1600.8 | 1241.4 | 0.42832
2792 | 2792 | 3600.2 | -1600.8 | 1241.8 | 0.42846
2793 | 2793 | 3599.8999 | -1600.8 | 1242.2 | 0.4286
2794 | 2794 | 3599.8999 | -1600.8 | 1242.7 | 0.42877
2795 | 2795 | 3599.8999 | -1600.8 | 1243.1 | 0.42891
2796 | 2796 | 3599.6001 | -1600.8 | 1243.6 | 0.42908
2797 | 2797 | 3599.6001 | -1600.4 | 1244 | 0.42922
2798 | 2798 | 3599.3 | -1600.8 | 1244.5 | 0.42939
2799 | 2799 | 3599.3 | -1600.8 | 1244.9 | 0.42953
2800 | 2800 | 3599 | -1600.8 | 1245.4 | 0.4297
2801 | 2801 | 3599 | -1600.8 | 1245.8 | 0.42984
2802 | 2802 | 3599 | -1600.8 | 1246.2 | 0.42998
2803 | 2803 | 3598.7 | -1600.4 | 1246.7 | 0.43015
2804 | 2804 | 3598.3999 | -1600.4 | 1247.1 | 0.43029
2805 | 2805 | 3598.3999 | -1600.4 | 1247.6 | 0.43046
2806 | 2806 | 3598.3999 | -1600.8 | 1248 | 0.4306
2807 | 2807 | 3598.3999 | -1600.8 | 1248.5 | 0.43077
2808 | 2808 | 3598 | -1600.4 | 1248.9 | 0.43091
2809 | 2809 | 3597.3999 | -1600.4 | 1249.4 | 0.43108
2810 | 2810 | 3597.3999 | -1600.4 | 1249.8 | 0.43122
2811 | 2811 | 3597.1001 | -1600.8 | 1250.3 | 0.43139
2812 | 2812 | 3597.1001 | -1600.4 | 1250.7 | 0.43153
2813 | 2813 | 3597.1001 | -1600.4 | 1251.1 | 0.43167
2814 | 2814 | 3596.8 | -1600.4 | 1251.6 | 0.43184
2815 | 2815 | 3596.8 | -1600.4 | 1252 | 0.43198
2816 | 2816 | 3596.5 | -1600.8 | 1252.5 | 0.43215
2817 | 2817 | 3596.5 | -1600.4 | 1252.9 | 0.43229
2818 | 2818 | 3596.5 | -1600.4 | 1253.4 | 0.43246
2819 | 2819 | 3596.5 | -1600.4 | 1253.8 | 0.4326
2820 | 2820 | 3596.2 | -1600.4 | 1254.3 | 0.43277
2821 | 2821 | 3595.8999 | -1600.4 | 1254.7 | 0.43291
2822 | 2822 | 3595.8999 | -1600.4 | 1255.1 | 0.43305
2823 | 2823 | 3595.6001 | -1600.4 | 1255.6 | 0.43322
2824 | 2824 | 3595.6001 | -1600.4 | 1256 | 0.43336
2825 | 2825 | 3595.6001 | -1600.4 | 1256.5 | 0.43353
2826 | 2826 | 3595.3 | -1600.4 | 1256.9 | 0.43367
2827 | 2827 | 3595.3 | -1600.8 | 1257.4 | 0.43384
2828 | 2828 | 3594.8999 | -1600.8 | 1257.8 | 0.43398
2829 | 2829 | 3594.8999 | -1600.8 | 1258.3 | 0.43415
2830 | 2830 | 3594.6001 | -1600.8 | 1258.7 | 0.43429
2831 | 2831 | 3594.6001 | -1600.8 | 1259.1 | 0.43443
2832 | 2832 | 3594.6001 | -1600.8 | 1259.6 | 0.4346
2833 | 2833 | 3594.3 | -1600.8 | 1260 | 0.43474
2834 | 2834 | 3594.3 | -1600.4 | 1260.5 | 0.43491
2835 | 2835 | 3594 | -1600.8 | 1260.9 | 0.43505
2836 | 2836 | 3594 | -1600.4 | 1261.4 | 0.43522
2837 | 2837 | 3594 | -1600.4 | 1261.8 | 0.43536
2838 | 2838 | 3593.7 | -1600.4 | 1262.3 | 0.43553
2839 | 2839 | 3593.7 | -1600.4 | 1262.7 | 0.43567
2840 | 2840 | 3593.3999 | -1600.4 | 1263.1 | 0.43581
2841 | 2841 | 3593.3999 | -1600.4 | 1263.6 | 0.43598
2842 | 2842 | 3593.1001 | -1600.4 | 1264 | 0.43612
2843 | 2843 | 3593.1001 | -1600.4 | 1264.5 | 0.43629
2844 | 2844 | 3593.1001 | -1600.4 | 1264.9 | 0.43643
2845 | 2845 | 3592.8 | -1600.8 | 1265.4 | 0.4366
2846 | 2846 | 3592.5 | -1600.8 | 1265.8 | 0.43674
2847 | 2847 | 3592.5 | -1600.8 | 1266.3 | 0.43691
2848 | 2848 | 3592.1001 | -1600.8 | 1266.7 | 0.43705
2849 | 2849 | 3592.1001 | -1600.8 | 1267.1 | 0.43719
2850 | 2850 | 3592.1001 | -1600.8 | 1267.6 | 0.43736
2851 | 2851 | 3592.1001 | -1600.8 | 1268 | 0.4375
2852 | 2852 | 3591.5 | -1600.8 | 1268.5 | 0.43767
2853 | 2853 | 3591.5 | -1600.4 | 1268.9 | 0.43781
2854 | 2854 | 3591.5 | -1600.4 | 1269.4 | 0.43798
2855 | 2855 | 3591.5 | -1600.4 | 1269.8 | 0.43812
2856 | 2856 | 3591.5 | -1600.4 | 1270.3 | 0.43829
2857 | 2857 | 3591.2 | -1600.4 | 1270.7 | 0.43843
2858 | 2858 | 3590.8999 | -1600.4 | 1271.1 | 0.43857
2859 | 2859 | 3590.8999 | -1600.4 | 1271.6 | 0.43874
2860 | 2860 | 3590.8999 | -1600.4 | 1272 | 0.43888
2861 | 2861 | 3590.8999 | -1600.4 | 1272.5 | 0.43905
2862 | 2862 | 3590.6001 | -1600.8 | 1272.9 | 0.43919
2863 | 2863 | 3590.3 | -1600.4 | 1273.4 | 0.43936
2864 | 2864 | 3590.3 | -1600.8 | 1273.8 | 0.4395
2865 | 2865 | 3590 | -1600.4 | 1274.3 | 0.43967
2866 | 2866 | 3590 | -1600.8 | 1274.7 | 0.43981
2867 | 2867 | 3590 | -1600.8 | 1275.1 | 0.43995
2868 | 2868 | 3589.7 | -1600.8 | 1275.6 | 0.44012
2869 | 2869 | 3589.7 | -1600.8 | 1276 | 0.44026
2870 | 2870 | 3589.3999 | -1600.8 | 1276.5 | 0.44043
2871 | 2871 | 3589.3999 | -1600.8 | 1276.9 | 0.44057
2872 | 2872 | 3589 | -1600.8 | 1277.4 | 0.44074
2873 | 2873 | 3589 | -1600.8 | 1277.8 | 0.44088
2874 | 2874 | 3589 | -1600.8 | 1278.3 | 0.44105
2875 | 2875 | 3588.7 | -1600.8 | 1278.7 | 0.44119
2876 | 2876 | 3588.3999 | -1600.8 | 1279.2 | 0.44136
2877 | 2877 | 3588.3999 | -1600.8 | 1279.6 | 0.4415
2878 | 2878 | 3588.3999 | -1600.8 | 1280 | 0.44164
2879 | 2879 | 3588.3999 | -1600.8 | 1280.5 | 0.44181
2880 | 2880 | 3588.1001 | -1600.8 | 1280.9 | 0.44195
2881 | 2881 | 3588.1001 | -1600.8 | 1281.4 | 0.44212
2882 | 2882 | 3585 | -1600.4 | 1281.8 | 0.44226
2883 | 2883 | 3587.8 | -1600.4 | 1282.3 | 0.44243
2884 | 2884 | 3587.5 | -1600.4 | 1282.7 | 0.44257
2885 | 2885 | 3587.5 | -1600.4 | 1283.2 | 0.44274
2886 | 2886 | 3587.5 | -1600.4 | 1283.6 | 0.44288
2887 | 2887 | 3587.2 | -1600.4 | 1284 | 0.44302
2888 | 2888 | 3584.3999 | -1600.8 | 1284.5 | 0.44319
2889 | 2889 | 3586.8999 | -1600.4 | 1284.9 | 0.44333
2890 | 2890 | 3586.6001 | -1600.8 | 1285.4 | 0.4435
2891 | 2891 | 3586.6001 | -1600.8 | 1285.8 | 0.44364
2892 | 2892 | 3586.6001 | -1600.8 | 1286.3 | 0.44381
2893 | 2893 | 3586.6001 | -1600.8 | 1286.7 | 0.44395
2894 | 2894 | 3583.2 | -1600.4 | 1287.2 | 0.44412
2895 | 2895 | 3586.3 | -1600.8 | 1287.6 | 0.44426
2896 | 2896 | 3585.8999 | -1600.4 | 1288 | 0.4444
2897 | 2897 | 3585.8999 | -1600.4 | 1288.5 | 0.44457
2898 | 2898 | 3585.8999 | -1600.4 | 1288.9 | 0.44471
2899 | 2899 | 3585.6001 | -1600.4 | 1289.4 | 0.44488
2900 | 2900 | 3582.5 | -1600.4 | 1289.8 | 0.44502
2901 | 2901 | 3585.3 | -1600.4 | 1290.3 | 0.44519
2902 | 2902 | 3585 | -1600.4 | 1290.7 | 0.44533
2903 | 2903 | 3585 | -1600.4 | 1291.2 | 0.4455
2904 | 2904 | 3585 | -1600.8 | 1291.6 | 0.44564
2905 | 2905 | 3584.7 | -1600.8 | 1292 | 0.44578
2906 | 2906 | 3581.6001 | -1600.4 | 1292.5 | 0.44595
2907 | 2907 | 3584.3999 | -1600.8 | 1292.9 | 0.44609
2908 | 2908 | 3584.3999 | -1600.4 | 1293.4 | 0.44626
2909 | 2909 | 3584.3999 | -1600.4 | 1293.8 | 0.4464
2910 | 2910 | 3584.1001 | -1600.8 | 1294.3 | 0.44657
2911 | 2911 | 3584.1001 | -1600.8 | 1294.7 | 0.44671
2912 | 2912 | 3581 | -1600.8 | 1295.2 | 0.44688
2913 | 2913 | 3583.8 | -1600.8 | 1295.6 | 0.44702
2914 | 2914 | 3583.2 | -1600.8 | 1296 | 0.44716
2915 | 2915 | 3583.2 | -1600.8 | 1296.5 | 0.44733
2916 | 2916 | 3583.2 | -1600.8 | 1296.9 | 0.44747
2917 | 2917 | 3582.8 | -1600.8 | 1297.4 | 0.44764
2918 | 2918 | 3580.1001 | -1600.8 | 1297.8 | 0.44778
2919 | 2919 | 3582.5 | -1600.8 | 1298.3 | 0.44795
2920 | 2920 | 3582.5 | -1600.8 | 1298.7 | 0.44809
2921 | 2921 | 3582.5 | -1600.8 | 1299.2 | 0.44826
2922 | 2922 | 3582.2 | -1600.8 | 1299.6 | 0.4484
2923 | 2923 | 3582.2 | -1600.8 | 1300 | 0.44854
2924 | 2924 | 3579.3999 | -1600.8 | 1300.5 | 0.44871
2925 | 2925 | 3581.8999 | -1600.8 | 1300.9 | 0.44885
2926 | 2926 | 3581.6001 | -1600.8 | 1301.4 | 0.44902
2927 | 2927 | 3581.6001 | -1600.8 | 1301.8 | 0.44916
2928 | 2928 | 3581.3 | -1600.4 | 1302.3 | 0.44933
2929 | 2929 | 3581.3 | -1600.4 | 1302.7 | 0.44947
2930 | 2930 | 3581.3 | -1600.8 | 1303.2 | 0.44964
2931 | 2931 | 3581 | -1600.8 | 1303.6 | 0.44978
2932 | 2932 | 3581 | -1600.8 | 1304 | 0.44992
2933 | 2933 | 3581 | -1600.8 | 1304.5 | 0.45009
2934 | 2934 | 3580.7 | -1600.4 | 1304.9 | 0.45023
2935 | 2935 | 3580.7 | -1600.4 | 1305.4 | 0.4504
2936 | 2936 | 3580.3999 | -1600.4 | 1305.8 | 0.45054
2937 | 2937 | 3580.1001 | -1600.4 | 1306.3 | 0.45071
2938 | 2938 | 3580.1001 | -1600.8 | 1306.7 | 0.45085
2939 | 2939 | 3580.1001 | -1600.8 | 1307.2 | 0.45102
2940 | 2940 | 3580.1001 | -1600.4 | 1307.6 | 0.45116
2941 | 2941 | 3579.7 | -1600.8 | 1308.1 | 0.45133
2942 | 2942 | 3579.3999 | -1600.4 | 1308.5 | 0.45147
2943 | 2943 | 3579.3999 | -1600.8 | 1308.9 | 0.45161
2944 | 2944 | 3579.3999 | -1600.4 | 1309.4 | 0.45178
2945 | 2945 | 3579.3999 | -1600.4 | 1309.8 | 0.45192
2946 | 2946 | 3579.1001 | -1600.8 | 1310.3 | 0.45209
2947 | 2947 | 3578.8 | -1600.8 | 1310.7 | 0.45223
2948 | 2948 | 3578.8 | -1600.8 | 1311.2 | 0.4524
2949 | 2949 | 3578.5 | -1600.8 | 1311.6 | 0.45254
2950 | 2950 | 3578.5 | -1600.8 | 1312.1 | 0.45271
2951 | 2951 | 3578.5 | -1600.8 | 1312.5 | 0.45285
2952 | 2952 | 3578.2 | -1600.8 | 1312.9 | 0.45299
2953 | 2953 | 3578.2 | -1600.8 | 1313.4 | 0.45316
2954 | 2954 | 3578.2 | -1600.8 | 1313.8 | 0.4533
2955 | 2955 | 3577.8999 | -1600.8 | 1314.3 | 0.45347
2956 | 2956 | 3577.6001 | -1600.8 | 1314.7 | 0.45361
2957 | 2957 | 3577.6001 | -1600.8 | 1315.2 | 0.45378
2958 | 2958 | 3577.6001 | -1600.8 | 1315.6 | 0.45392
2959 | 2959 | 3577.3 | -1600.8 | 1316.1 | 0.45409
2960 | 2960 | 3577.3 | -1600.8 | 1316.5 | 0.45423
2961 | 2961 | 3577 | -1600.8 | 1316.9 | 0.45437
2962 | 2962 | 3577 | -1600.8 | 1317.4 | 0.45454
2963 | 2963 | 3577 | -1600.8 | 1317.8 | 0.45468
2964 | 2964 | 3577 | -1600.8 | 1318.3 | 0.45485
2965 | 2965 | 3576.6001 | -1600.8 | 1318.7 | 0.45499
2966 | 2966 | 3576.3 | -1600.8 | 1319.2 | 0.45516
2967 | 2967 | 3576.3 | -1600.4 | 1319.6 | 0.4553
2968 | 2968 | 3576.3 | -1600.8 | 1320.1 | 0.45547
2969 | 2969 | 3576.3 | -1600.8 | 1320.5 | 0.45561
2970 | 2970 | 3576 | -1600.4 | 1320.9 | 0.45575
2971 | 2971 | 3575.7 | -1600.4 | 1321.4 | 0.45592
2972 | 2972 | 3575.7 | -1600.8 | 1321.8 | 0.45606
2973 | 2973 | 3575.3999 | -1600.8 | 1322.3 | 0.45623
2974 | 2974 | 3575.3999 | -1600.4 | 1322.7 | 0.45637
2975 | 2975 | 3575.3999 | -1600.4 | 1323.2 | 0.45654
2976 | 2976 | 3575.1001 | -1600.4 | 1323.6 | 0.45668
2977 | 2977 | 3575.1001 | -1600.4 | 1324.1 | 0.45685
2978 | 2978 | 3574.8 | -1600.4 | 1324.5 | 0.45699
2979 | 2979 | 3574.5 | -1600.4 | 1324.9 | 0.45713
2980 | 2980 | 3574.5 | -1600.4 | 1325.4 | 0.4573
2981 | 2981 | 3574.5 | -1600.4 | 1325.8 | 0.45744
2982 | 2982 | 3574.5 | -1600.4 | 1326.3 | 0.45761
2983 | 2983 | 3574.2 | -1600.4 | 1326.7 | 0.45775
2984 | 2984 | 3574.2 | -1600.4 | 1327.2 | 0.45792
2985 | 2985 | 3573.8999 | -1600.4 | 1327.6 | 0.45806
2986 | 2986 | 3573.8999 | -1600.4 | 1328.1 | 0.45823
2987 | 2987 | 3573.8999 | -1600.4 | 1328.5 | 0.45837
2988 | 2988 | 3573.5 | -1600.4 | 1328.9 | 0.45851
2989 | 2989 | 3573.2 | -1600.4 | 1329.4 | 0.45868
2990 | 2990 | 3573.2 | -1600.4 | 1329.8 | 0.45882
2991 | 2991 | 3573.2 | -1600.4 | 1330.3 | 0.45899
2992 | 2992 | 3572.8999 | -1600.8 | 1330.7 | 0.45913
2993 | 2993 | 3572.8999 | -1600.8 | 1331.2 | 0.4593
2994 | 2994 | 3572.8999 | -1600.8 | 1331.6 | 0.45944
2995 | 2995 | 3572.6001 | -1600.8 | 1332.1 | 0.45961
2996 | 2996 | 3572.6001 | -1600.8 | 1332.5 | 0.45975
2997 | 2997 | 3572.3 | -1600.8 | 1332.9 | 0.45989
2998 | 2998 | 3572.3 | -1600.8 | 1333.4 | 0.46006
2999 | 2999 | 3572.3 | -1600.8 | 1333.8 | 0.4602
3000 | 3000 | 3572 | -1600.8 | 1334.3 | 0.46037
3001 | 3001 | 3572 | -1600.8 | 1334.7 | 0.46051
3002 | 3002 | 3571.7 | -1600.8 | 1335.2 | 0.46068
3003 | 3003 | 3571.7 | -1600.8 | 1335.6 | 0.46082
3004 | 3004 | 3571.3999 | -1600.8 | 1336.1 | 0.46099
3005 | 3005 | 3571.3999 | -1600.8 | 1336.5 | 0.46113
3006 | 3006 | 3571.3999 | -1600.8 | 1337 | 0.4613
3007 | 3007 | 3571.1001 | -1600.8 | 1337.4 | 0.46144
3008 | 3008 | 3571.1001 | -1600.8 | 1337.8 | 0.46158
3009 | 3009 | 3570.8 | -1600.8 | 1338.3 | 0.46175
3010 | 3010 | 3570.8 | -1600.8 | 1338.7 | 0.46189
3011 | 3011 | 3570.8 | -1600.8 | 1339.2 | 0.46206
3012 | 3012 | 3570.3999 | -1600.8 | 1339.6 | 0.4622
3013 | 3013 | 3570.3999 | -1600.8 | 1340.1 | 0.46237
3014 | 3014 | 3570.1001 | -1600.4 | 1340.5 | 0.46251
3015 | 3015 | 3570.1001 | -1600.8 | 1341 | 0.46269
3016 | 3016 | 3569.8 | -1600.8 | 1341.4 | 0.46282
3017 | 3017 | 3569.8 | -1600.8 | 1341.8 | 0.46296
3018 | 3018 | 3569.8 | -1600.4 | 1342.3 | 0.46313
3019 | 3019 | 3569.2 | -1600.8 | 1342.7 | 0.46327
3020 | 3020 | 3569.2 | -1600.8 | 1343.2 | 0.46344
3021 | 3021 | 3568.8999 | -1600.8 | 1343.6 | 0.46358
3022 | 3022 | 3568.6001 | -1600.8 | 1344.1 | 0.46375
3023 | 3023 | 3568.6001 | -1600.8 | 1344.5 | 0.46389
3024 | 3024 | 3568.6001 | -1600.8 | 1345 | 0.46407
3025 | 3025 | 3568.6001 | -1600.8 | 1345.4 | 0.4642
3026 | 3026 | 3568.3 | -1600.4 | 1345.8 | 0.46434
3027 | 3027 | 3568.3 | -1600.4 | 1346.3 | 0.46451
3028 | 3028 | 3568 | -1600.4 | 1346.7 | 0.46465
3029 | 3029 | 3568 | -1600.4 | 1347.2 | 0.46482
3030 | 3030 | 3568 | -1600.4 | 1347.6 | 0.46496
3031 | 3031 | 3567.7 | -1600.4 | 1348.1 | 0.46513
3032 | 3032 | 3567.3 | -1600.4 | 1348.5 | 0.46527
3033 | 3033 | 3567.3 | -1600.8 | 1349 | 0.46545
3034 | 3034 | 3567.3 | -1600.8 | 1349.4 | 0.46558
3035 | 3035 | 3567.3 | -1600.8 | 1349.8 | 0.46572
3036 | 3036 | 3567 | -1600.8 | 1350.3 | 0.46589
3037 | 3037 | 3567 | -1600.4 | 1350.7 | 0.46603
3038 | 3038 | 3566.7 | -1600.8 | 1351.2 | 0.4662
3039 | 3039 | 3566.7 | -1600.8 | 1351.6 | 0.46634
3040 | 3040 | 3566.3999 | -1600.4 | 1352.1 | 0.46651
3041 | 3041 | 3566.3999 | -1600.4 | 1352.5 | 0.46665
3042 | 3042 | 3566.3999 | -1600.4 | 1353 | 0.46683
3043 | 3043 | 3566.1001 | -1600.4 | 1353.4 | 0.46696
3044 | 3044 | 3566.1001 | -1600.4 | 1353.8 | 0.4671
3045 | 3045 | 3565.8 | -1600.4 | 1354.3 | 0.46727
3046 | 3046 | 3565.8 | -1600.4 | 1354.7 | 0.46741
3047 | 3047 | 3565.8 | -1600.4 | 1355.2 | 0.46758
3048 | 3048 | 3565.5 | -1600.4 | 1355.6 | 0.46772
3049 | 3049 | 3565.5 | -1600.8 | 1356.1 | 0.46789
3050 | 3050 | 3565.2 | -1600.8 | 1356.5 | 0.46803
3051 | 3051 | 3564.8999 | -1600.8 | 1357 | 0.46821
3052 | 3052 | 3564.8999 | -1600.8 | 1357.4 | 0.46834
3053 | 3053 | 3564.8999 | -1600.8 | 1357.8 | 0.46848
3054 | 3054 | 3564.8999 | -1600.4 | 1358.3 | 0.46865
3055 | 3055 | 3564.6001 | -1600.8 | 1358.7 | 0.46879
3056 | 3056 | 3564.6001 | -1600.8 | 1359.2 | 0.46896
3057 | 3057 | 3564.2 | -1600.4 | 1359.6 | 0.4691
3058 | 3058 | 3564.2 | -1600.8 | 1360.1 | 0.46928
3059 | 3059 | 3564.2 | -1600.8 | 1360.5 | 0.46941
3060 | 3060 | 3563.8999 | -1600.4 | 1361 | 0.46959
3061 | 3061 | 3563.8999 | -1600.8 | 1361.4 | 0.46972
3062 | 3062 | 3563.6001 | -1600.8 | 1361.8 | 0.46986
3063 | 3063 | 3563.6001 | -1600.8 | 1362.3 | 0.47003
3064 | 3064 | 3563.3 | -1600.8 | 1362.7 | 0.47017
3065 | 3065 | 3563.3 | -1600.8 | 1363.2 | 0.47034
3066 | 3066 | 3563.3 | -1600.8 | 1363.6 | 0.47048
3067 | 3067 | 3563 | -1600.4 | 1364.1 | 0.47066
3068 | 3068 | 3563 | -1600.8 | 1364.5 | 0.47079
3069 | 3069 | 3562.7 | -1600.4 | 1365 | 0.47097
3070 | 3070 | 3562.7 | -1600.8 | 1365.4 | 0.4711
3071 | 3071 | 3562.7 | -1600.8 | 1365.9 | 0.47128
3072 | 3072 | 3562.3999 | -1600.4 | 1366.3 | 0.47141
3073 | 3073 | 3562.3999 | -1600.8 | 1366.7 | 0.47155
3074 | 3074 | 3562.1001 | -1600.8 | 1367.2 | 0.47172
3075 | 3075 | 3562.1001 | -1600.4 | 1367.6 | 0.47186
3076 | 3076 | 3561.8 | -1600.4 | 1368.1 | 0.47204
3077 | 3077 | 3561.8 | -1600.4 | 1368.5 | 0.47217
3078 | 3078 | 3561.8 | -1600.8 | 1369 | 0.47235
3079 | 3079 | 3561.5 | -1600.8 | 1369.4 | 0.47248
3080 | 3080 | 3561.5 | -1600.8 | 1369.9 | 0.47266
3081 | 3081 | 3561.1001 | -1600.4 | 1370.3 | 0.47279
3082 | 3082 | 3561.1001 | -1600.8 | 1370.7 | 0.47293
3083 | 3083 | 3561.1001 | -1600.8 | 1371.2 | 0.4731
3084 | 3084 | 3560.8 | -1600.8 | 1371.6 | 0.47324
3085 | 3085 | 3560.8 | -1600.4 | 1372.1 | 0.47342
3086 | 3086 | 3560.5 | -1600.4 | 1372.5 | 0.47355
3087 | 3087 | 3560.5 | -1600.4 | 1373 | 0.47373
3088 | 3088 | 3560.5 | -1600.4 | 1373.4 | 0.47386
3089 | 3089 | 3560.5 | -1600.4 | 1373.9 | 0.47404
3090 | 3090 | 3560.2 | -1600.4 | 1374.3 | 0.47417
3091 | 3091 | 3559.8999 | -1600.8 | 1374.7 | 0.47431
3092 | 3092 | 3559.8999 | -1600.4 | 1375.2 | 0.47449
3093 | 3093 | 3559.6001 | -1600.4 | 1375.6 | 0.47462
3094 | 3094 | 3559.6001 | -1600.8 | 1376.1 | 0.4748
3095 | 3095 | 3559.6001 | -1600.8 | 1376.5 | 0.47493
3096 | 3096 | 3559.3 | -1600.8 | 1377 | 0.47511
3097 | 3097 | 3559.3 | -1600.8 | 1377.4 | 0.47524
3098 | 3098 | 3559 | -1600.8 | 1377.9 | 0.47542
3099 | 3099 | 3559 | -1600.8 | 1378.3 | 0.47555
3100 | 3100 | 3558.7 | -1600.8 | 1378.7 | 0.47569
3101 | 3101 | 3558.7 | -1600.8 | 1379.2 | 0.47587
3102 | 3102 | 3558.7 | -1600.4 | 1379.6 | 0.476
3103 | 3103 | 3558.3999 | -1600.4 | 1380.1 | 0.47618
3104 | 3104 | 3558.3999 | -1600.8 | 1380.5 | 0.47631
3105 | 3105 | 3558 | -1600.8 | 1381 | 0.47649
3106 | 3106 | 3558 | -1600.4 | 1381.4 | 0.47662
3107 | 3107 | 3558 | -1600.4 | 1381.9 | 0.4768
3108 | 3108 | 3558 | -1600.8 | 1382.3 | 0.47693
3109 | 3109 | 3557.7 | -1600.8 | 1382.7 | 0.47707
3110 | 3110 | 3557.3999 | -1600.8 | 1383.2 | 0.47725
3111 | 3111 | 3557.3999 | -1600.8 | 1383.6 | 0.47738
3112 | 3112 | 3557.1001 | -1600.8 | 1384.1 | 0.47756
3113 | 3113 | 3557.1001 | -1600.8 | 1384.5 | 0.47769
3114 | 3114 | 3557.1001 | -1600.8 | 1385 | 0.47787
3115 | 3115 | 3556.8 | -1600.8 | 1385.4 | 0.478
3116 | 3116 | 3556.8 | -1600.8 | 1385.9 | 0.47818
3117 | 3117 | 3556.5 | -1600.4 | 1386.3 | 0.47831
3118 | 3118 | 3556.5 | -1600.8 | 1386.7 | 0.47845
3119 | 3119 | 3556.5 | -1600.8 | 1387.2 | 0.47863
3120 | 3120 | 3556.2 | -1600.8 | 1387.6 | 0.47876
3121 | 3121 | 3556.2 | -1600.8 | 1388.1 | 0.47894
3122 | 3122 | 3556.2 | -1600.8 | 1388.5 | 0.47907
3123 | 3123 | 3555.8999 | -1600.8 | 1389 | 0.47925
3124 | 3124 | 3555.3 | -1600.8 | 1389.4 | 0.47938
3125 | 3125 | 3555.3 | -1600.8 | 1389.9 | 0.47956
3126 | 3126 | 3555.3 | -1600.8 | 1390.3 | 0.47969
3127 | 3127 | 3555.3 | -1600.4 | 1390.8 | 0.47987
3128 | 3128 | 3554.8999 | -1600.8 | 1391.2 | 0.48001
3129 | 3129 | 3554.6001 | -1600.4 | 1391.6 | 0.48014
3130 | 3130 | 3554.6001 | -1600.4 | 1392.1 | 0.48032
3131 | 3131 | 3554.6001 | -1600.4 | 1392.5 | 0.48045
3132 | 3132 | 3554.6001 | -1600.4 | 1393 | 0.48063
3133 | 3133 | 3554.3 | -1600.8 | 1393.4 | 0.48076
3134 | 3134 | 3554.3 | -1600.4 | 1393.9 | 0.48094
3135 | 3135 | 3554 | -1600.4 | 1394.3 | 0.48108
3136 | 3136 | 3554 | -1600.8 | 1394.8 | 0.48125
3137 | 3137 | 3554 | -1600.8 | 1395.2 | 0.48139
3138 | 3138 | 3553.7 | -1600.4 | 1395.6 | 0.48152
3139 | 3139 | 3553.7 | -1600.4 | 1396.1 | 0.4817
3140 | 3140 | 3553.3999 | -1600.4 | 1396.5 | 0.48183
3141 | 3141 | 3553.3999 | -1600.4 | 1397 | 0.48201
3142 | 3142 | 3553.1001 | -1600.8 | 1397.4 | 0.48214
3143 | 3143 | 3553.1001 | -1600.8 | 1397.9 | 0.48232
3144 | 3144 | 3553.1001 | -1600.8 | 1398.3 | 0.48246
3145 | 3145 | 3552.8 | -1600.8 | 1398.8 | 0.48263
3146 | 3146 | 3552.8 | -1600.4 | 1399.2 | 0.48277
3147 | 3147 | 3552.8 | -1600.8 | 1399.6 | 0.4829
3148 | 3148 | 3552.5 | -1600.8 | 1400.1 | 0.48308
3149 | 3149 | 3552.2 | -1600.8 | 1400.5 | 0.48321
3150 | 3150 | 3552.2 | -1600.4 | 1401 | 0.48339
3151 | 3151 | 3552.2 | -1600.4 | 1401.4 | 0.48352
3152 | 3152 | 3552.2 | -1600.8 | 1401.9 | 0.4837
3153 | 3153 | 3551.8 | -1600.8 | 1402.3 | 0.48384
3154 | 3154 | 3551.8 | -1600.8 | 1402.8 | 0.48401
3155 | 3155 | 3551.5 | -1600.4 | 1403.2 | 0.48415
3156 | 3156 | 3551.5 | -1600.8 | 1403.6 | 0.48428
3157 | 3157 | 3551.2 | -1600.8 | 1404.1 | 0.48446
3158 | 3158 | 3551.2 | -1600.8 | 1404.5 | 0.48459
3159 | 3159 | 3550.8999 | -1600.8 | 1405 | 0.48477
3160 | 3160 | 3550.8999 | -1600.8 | 1405.4 | 0.4849
3161 | 3161 | 3550.8999 | -1600.4 | 1405.9 | 0.48508
3162 | 3162 | 3550.6001 | -1600.4 | 1406.3 | 0.48522
3163 | 3163 | 3550.6001 | -1600.8 | 1406.8 | 0.48539
3164 | 3164 | 3550.6001 | -1600.8 | 1407.2 | 0.48553
3165 | 3165 | 3550.3 | -1600.8 | 1407.6 | 0.48566
3166 | 3166 | 3550.3 | -1600.4 | 1408.1 | 0.48584
3167 | 3167 | 3550 | -1600.8 | 1408.5 | 0.48597
3168 | 3168 | 3550 | -1600.8 | 1409 | 0.48615
3169 | 3169 | 3549.7 | -1600.4 | 1409.4 | 0.48629
3170 | 3170 | 3549.7 | -1600.4 | 1409.9 | 0.48646
3171 | 3171 | 3549.7 | -1600.8 | 1410.3 | 0.4866
3172 | 3172 | 3549.7 | -1600.8 | 1410.8 | 0.48677
3173 | 3173 | 3549.3999 | -1600.8 | 1411.2 | 0.48691
3174 | 3174 | 3549.1001 | -1600.4 | 1411.6 | 0.48704
3175 | 3175 | 3549.1001 | -1600.8 | 1412.1 | 0.48722
3176 | 3176 | 3549.1001 | -1600.8 | 1412.5 | 0.48735
3177 | 3177 | 3549.1001 | -1600.8 | 1413 | 0.48753
3178 | 3178 | 3548.7 | -1600.8 | 1413.4 | 0.48767
3179 | 3179 | 3548.7 | -1600.8 | 1413.9 | 0.48784
3180 | 3180 | 3546 | -1600.8 | 1414.3 | 0.48798
3181 | 3181 | 3548.3999 | -1600.8 | 1414.8 | 0.48815
3182 | 3182 | 3548.3999 | -1600.8 | 1415.2 | 0.48829
3183 | 3183 | 3548.1001 | -1600.8 | 1415.7 | 0.48846
3184 | 3184 | 3548.1001 | -1600.8 | 1416.1 | 0.4886
3185 | 3185 | 3547.8 | -1600.8 | 1416.5 | 0.48873
3186 | 3186 | 3547.8 | -1600.4 | 1417 | 0.48891
3187 | 3187 | 3547.5 | -1600.4 | 1417.4 | 0.48905
3188 | 3188 | 3547.5 | -1600.4 | 1417.9 | 0.48922
3189 | 3189 | 3547.5 | -1600.4 | 1418.3 | 0.48936
3190 | 3190 | 3547.2 | -1600.4 | 1418.8 | 0.48953
3191 | 3191 | 3547.2 | -1600.4 | 1419.2 | 0.48967
3192 | 3192 | 3546.8999 | -1600.8 | 1419.7 | 0.48984
3193 | 3193 | 3546.8999 | -1600.4 | 1420.1 | 0.48998
3194 | 3194 | 3546.6001 | -1600.8 | 1420.5 | 0.49011
3195 | 3195 | 3546.6001 | -1600.8 | 1421 | 0.49029
3196 | 3196 | 3546.6001 | -1600.8 | 1421.4 | 0.49043
3197 | 3197 | 3546.6001 | -1600.4 | 1421.9 | 0.4906
3198 | 3198 | 3546.3 | -1600.4 | 1422.3 | 0.49074
3199 | 3199 | 3543.5 | -1600.8 | 1422.8 | 0.49091
3200 | 3200 | 3546 | -1600.8 | 1423.2 | 0.49105
3201 | 3201 | 3546 | -1600.8 | 1423.7 | 0.49122
3202 | 3202 | 3546 | -1600.8 | 1424.1 | 0.49136
3203 | 3203 | 3545.6001 | -1600.8 | 1424.5 | 0.4915
3204 | 3204 | 3545.3 | -1600.8 | 1425 | 0.49167
3205 | 3205 | 3542.8999 | -1600.8 | 1425.4 | 0.49181
3206 | 3206 | 3545.3 | -1600.8 | 1425.9 | 0.49198
3207 | 3207 | 3545.3 | -1600.8 | 1426.3 | 0.49212
3208 | 3208 | 3545 | -1600.4 | 1426.8 | 0.49229
3209 | 3209 | 3545 | -1600.4 | 1427.2 | 0.49243
3210 | 3210 | 3544.7 | -1600.4 | 1427.7 | 0.4926
3211 | 3211 | 3541.8999 | -1600.4 | 1428.1 | 0.49274
3212 | 3212 | 3544.3999 | -1600.4 | 1428.5 | 0.49288
3213 | 3213 | 3544.3999 | -1600.4 | 1429 | 0.49305
3214 | 3214 | 3544.3999 | -1600.4 | 1429.4 | 0.49319
3215 | 3215 | 3544.1001 | -1600.4 | 1429.9 | 0.49336
3216 | 3216 | 3544.1001 | -1600.8 | 1430.3 | 0.4935
3217 | 3217 | 3541 | -1600.8 | 1430.8 | 0.49367
3218 | 3218 | 3543.8 | -1600.8 | 1431.2 | 0.49381
3219 | 3219 | 3543.8 | -1600.8 | 1431.7 | 0.49398
3220 | 3220 | 3543.8 | -1600.8 | 1432.1 | 0.49412
3221 | 3221 | 3543.5 | -1600.8 | 1432.5 | 0.49426
3222 | 3222 | 3543.5 | -1600.8 | 1433 | 0.49443
3223 | 3223 | 3540.3999 | -1600.8 | 1433.4 | 0.49457
3224 | 3224 | 3543.2 | -1600.8 | 1433.9 | 0.49474
3225 | 3225 | 3543.2 | -1600.8 | 1434.3 | 0.49488
3226 | 3226 | 3542.8999 | -1600.8 | 1434.8 | 0.49505
3227 | 3227 | 3542.8999 | -1600.8 | 1435.2 | 0.49519
3228 | 3228 | 3542.5 | -1600.8 | 1435.7 | 0.49536
3229 | 3229 | 3539.3999 | -1600.8 | 1436.1 | 0.4955
3230 | 3230 | 3542.2 | -1600.8 | 1436.5 | 0.49564
3231 | 3231 | 3542.2 | -1600.8 | 1437 | 0.49581
3232 | 3232 | 3542.2 | -1600.8 | 1437.4 | 0.49595
3233 | 3233 | 3541.8999 | -1600.8 | 1437.9 | 0.49612
3234 | 3234 | 3541.8999 | -1600.8 | 1438.3 | 0.49626
3235 | 3235 | 3541.3 | -1600.8 | 1438.8 | 0.49643
3236 | 3236 | 3541.3 | -1600.8 | 1439.2 | 0.49657
3237 | 3237 | 3541.3 | -1600.8 | 1439.7 | 0.49674
3238 | 3238 | 3541 | -1600.8 | 1440.1 | 0.49688
3239 | 3239 | 3541 | -1600.8 | 1440.5 | 0.49702
3240 | 3240 | 3541 | -1600.8 | 1441 | 0.49719
3241 | 3241 | 3540.7 | -1600.4 | 1441.4 | 0.49733
3242 | 3242 | 3540.7 | -1600.4 | 1441.9 | 0.4975
3243 | 3243 | 3540.7 | -1600.4 | 1442.3 | 0.49764
3244 | 3244 | 3540.3999 | -1600.4 | 1442.8 | 0.49781
3245 | 3245 | 3540.3999 | -1600.4 | 1443.2 | 0.49795
3246 | 3246 | 3540.1001 | -1600.8 | 1443.7 | 0.49812
3247 | 3247 | 3540.1001 | -1600.8 | 1444.1 | 0.49826
3248 | 3248 | 3539.8 | -1600.8 | 1444.6 | 0.49843
3249 | 3249 | 3539.8 | -1600.8 | 1445 | 0.49857
3250 | 3250 | 3539.3999 | -1600.8 | 1445.4 | 0.49871
3251 | 3251 | 3539.3999 | -1600.8 | 1445.9 | 0.49888
3252 | 3252 | 3539.3999 | -1600.8 | 1446.3 | 0.49902
3253 | 3253 | 3539.1001 | -1600.8 | 1446.8 | 0.49919
3254 | 3254 | 3539.1001 | -1600.4 | 1447.2 | 0.49933
3255 | 3255 | 3539.1001 | -1600.4 | 1447.7 | 0.4995
3256 | 3256 | 3538.8 | -1600.4 | 1448.1 | 0.49964
3257 | 3257 | 3538.8 | -1600.4 | 1448.6 | 0.49981
3258 | 3258 | 3538.5 | -1600.4 | 1449 | 0.49995
3259 | 3259 | 3538.5 | -1600.4 | 1449.4 | 0.50009
3260 | 3260 | 3538.2 | -1600.8 | 1449.9 | 0.50026
3261 | 3261 | 3538.2 | -1600.8 | 1450.3 | 0.5004
3262 | 3262 | 3538.2 | -1600.4 | 1450.8 | 0.50057
3263 | 3263 | 3538.2 | -1600.8 | 1451.2 | 0.50071
3264 | 3264 | 3537.8999 | -1600.8 | 1451.7 | 0.50088
3265 | 3265 | 3537.6001 | -1600.4 | 1452.1 | 0.50102
3266 | 3266 | 3537.6001 | -1600.4 | 1452.6 | 0.50119
3267 | 3267 | 3537.6001 | -1600.4 | 1453 | 0.50133
3268 | 3268 | 3537.6001 | -1600.8 | 1453.4 | 0.50147
3269 | 3269 | 3537.3 | -1600.4 | 1453.9 | 0.50164
3270 | 3270 | 3537.3 | -1600.4 | 1454.3 | 0.50178
3271 | 3271 | 3537 | -1600.4 | 1454.8 | 0.50195
3272 | 3272 | 3537 | -1600.8 | 1455.2 | 0.50209
3273 | 3273 | 3537 | -1600.8 | 1455.7 | 0.50226
3274 | 3274 | 3536.7 | -1600.8 | 1456.1 | 0.5024
3275 | 3275 | 3536.7 | -1600.8 | 1456.6 | 0.50257
3276 | 3276 | 3536.3 | -1600.8 | 1457 | 0.50271
3277 | 3277 | 3536.3 | -1600.8 | 1457.4 | 0.50285
3278 | 3278 | 3536.3 | -1600.4 | 1457.9 | 0.50302
3279 | 3279 | 3536.3 | -1600.4 | 1458.3 | 0.50316
3280 | 3280 | 3536 | -1600.8 | 1458.8 | 0.50333
3281 | 3281 | 3535.7 | -1600.8 | 1459.2 | 0.50347
3282 | 3282 | 3535.7 | -1600.4 | 1459.7 | 0.50364
3283 | 3283 | 3535.7 | -1600.8 | 1460.1 | 0.50378
3284 | 3284 | 3535.3999 | -1600.8 | 1460.6 | 0.50395
3285 | 3285 | 3535.3999 | -1600.8 | 1461 | 0.50409
3286 | 3286 | 3535.3999 | -1600.8 | 1461.4 | 0.50423
3287 | 3287 | 3535.1001 | -1600.8 | 1461.9 | 0.5044
3288 | 3288 | 3535.1001 | -1600.8 | 1462.3 | 0.50454
3289 | 3289 | 3534.8 | -1600.8 | 1462.8 | 0.50471
3290 | 3290 | 3534.5 | -1600.8 | 1463.2 | 0.50485
3291 | 3291 | 3534.5 | -1600.8 | 1463.7 | 0.50502
3292 | 3292 | 3534.5 | -1600.8 | 1464.1 | 0.50516
3293 | 3293 | 3534.5 | -1600.8 | 1464.6 | 0.50533
3294 | 3294 | 3534.2 | -1600.8 | 1465 | 0.50547
3295 | 3295 | 3534.2 | -1600.4 | 1465.4 | 0.50561
3296 | 3296 | 3533.8999 | -1600.4 | 1465.9 | 0.50578
3297 | 3297 | 3533.8999 | -1600.4 | 1466.3 | 0.50592
3298 | 3298 | 3533.8999 | -1600.4 | 1466.8 | 0.50609
3299 | 3299 | 3533.8999 | -1600.4 | 1467.2 | 0.50623
3300 | 3300 | 3533.6001 | -1600.4 | 1467.7 | 0.5064
3301 | 3301 | 3533.6001 | -1600.4 | 1468.1 | 0.50654
3302 | 3302 | 3533.2 | -1600.4 | 1468.6 | 0.50671
3303 | 3303 | 3533.2 | -1600.4 | 1469 | 0.50685
3304 | 3304 | 3533.2 | -1600.4 | 1469.4 | 0.50699
3305 | 3305 | 3532.8999 | -1600.8 | 1469.9 | 0.50716
3306 | 3306 | 3532.8999 | -1600.8 | 1470.3 | 0.5073
3307 | 3307 | 3532.6001 | -1600.8 | 1470.8 | 0.50747
3308 | 3308 | 3532.6001 | -1600.8 | 1471.2 | 0.50761
3309 | 3309 | 3532.6001 | -1600.8 | 1471.7 | 0.50778
3310 | 3310 | 3532.3 | -1600.8 | 1472.1 | 0.50792
3311 | 3311 | 3532.3 | -1600.8 | 1472.6 | 0.50809
3312 | 3312 | 3532 | -1600.8 | 1473 | 0.50823
3313 | 3313 | 3532 | -1600.8 | 1473.5 | 0.5084
3314 | 3314 | 3531.7 | -1600.4 | 1473.9 | 0.50854
3315 | 3315 | 3531.7 | -1600.4 | 1474.3 | 0.50868
3316 | 3316 | 3531.7 | -1600.8 | 1474.8 | 0.50885
3317 | 3317 | 3531.7 | -1600.4 | 1475.2 | 0.50899
3318 | 3318 | 3531.3999 | -1600.4 | 1475.7 | 0.50916
3319 | 3319 | 3531.3999 | -1600.4 | 1476.1 | 0.5093
3320 | 3320 | 3531.1001 | -1600.4 | 1476.6 | 0.50947
3321 | 3321 | 3531.1001 | -1600.4 | 1477 | 0.50961
3322 | 3322 | 3531.1001 | -1600.4 | 1477.5 | 0.50978
3323 | 3323 | 3530.8 | -1600.4 | 1477.9 | 0.50992
3324 | 3324 | 3530.8 | -1600.8 | 1478.3 | 0.51006
3325 | 3325 | 3530.5 | -1600.8 | 1478.8 | 0.51023
3326 | 3326 | 3530.5 | -1600.8 | 1479.2 | 0.51037
3327 | 3327 | 3530.5 | -1600.8 | 1479.7 | 0.51054
3328 | 3328 | 3530.1001 | -1600.8 | 1480.1 | 0.51068
3329 | 3329 | 3530.1001 | -1600.8 | 1480.6 | 0.51085
3330 | 3330 | 3529.8 | -1600.8 | 1481 | 0.51099
3331 | 3331 | 3529.8 | -1600.8 | 1481.5 | 0.51116
3332 | 3332 | 3529.8 | -1600.8 | 1481.9 | 0.5113
3333 | 3333 | 3529.8 | -1600.8 | 1482.3 | 0.51144
3334 | 3334 | 3529.5 | -1600.8 | 1482.8 | 0.51161
3335 | 3335 | 3529.5 | -1600.8 | 1483.2 | 0.51175
3336 | 3336 | 3529.2 | -1600.8 | 1483.7 | 0.51192
3337 | 3337 | 3529.2 | -1600.8 | 1484.1 | 0.51206
3338 | 3338 | 3528.8999 | -1600.8 | 1484.6 | 0.51223
3339 | 3339 | 3528.8999 | -1600.8 | 1485 | 0.51237
3340 | 3340 | 3528.8999 | -1600.4 | 1485.5 | 0.51254
3341 | 3341 | 3528.8999 | -1600.8 | 1485.9 | 0.51268
3342 | 3342 | 3528.6001 | -1600.4 | 1486.3 | 0.51282
3343 | 3343 | 3528.3 | -1600.4 | 1486.8 | 0.51299
3344 | 3344 | 3528.3 | -1600.4 | 1487.2 | 0.51313
3345 | 3345 | 3528.3 | -1600.4 | 1487.7 | 0.5133
3346 | 3346 | 3528.3 | -1600.4 | 1488.1 | 0.51344
3347 | 3347 | 3528 | -1600.8 | 1488.6 | 0.51361
3348 | 3348 | 3528 | -1600.8 | 1489 | 0.51375
3349 | 3349 | 3527.3999 | -1600.4 | 1489.5 | 0.51392
3350 | 3350 | 3527.3999 | -1600.4 | 1489.9 | 0.51406
3351 | 3351 | 3527.3999 | -1600.4 | 1490.3 | 0.5142
3352 | 3352 | 3527.3999 | -1600.4 | 1490.8 | 0.51437
3353 | 3353 | 3527 | -1600.8 | 1491.2 | 0.51451
3354 | 3354 | 3526.7 | -1600.4 | 1491.7 | 0.51468
3355 | 3355 | 3526.7 | -1600.8 | 1492.1 | 0.51482
3356 | 3356 | 3526.7 | -1600.4 | 1492.6 | 0.51499
3357 | 3357 | 3526.7 | -1600.4 | 1493 | 0.51513
3358 | 3358 | 3526.3999 | -1600.8 | 1493.5 | 0.5153
3359 | 3359 | 3526.3999 | -1600.8 | 1493.9 | 0.51544
3360 | 3360 | 3526.1001 | -1600.4 | 1494.3 | 0.51558
3361 | 3361 | 3526.1001 | -1600.8 | 1494.8 | 0.51575
3362 | 3362 | 3525.8 | -1600.8 | 1495.2 | 0.51589
3363 | 3363 | 3525.8 | -1600.8 | 1495.7 | 0.51606
3364 | 3364 | 3525.8 | -1600.4 | 1496.1 | 0.5162
3365 | 3365 | 3525.5 | -1600.4 | 1496.6 | 0.51637
3366 | 3366 | 3525.5 | -1600.8 | 1497 | 0.51651
3367 | 3367 | 3525.5 | -1600.4 | 1497.5 | 0.51668
3368 | 3368 | 3525.2 | -1600.4 | 1497.9 | 0.51682
3369 | 3369 | 3525.2 | -1600.4 | 1498.3 | 0.51696
3370 | 3370 | 3524.8999 | -1600.8 | 1498.8 | 0.51713
3371 | 3371 | 3524.8999 | -1600.4 | 1499.2 | 0.51727
3372 | 3372 | 3524.8999 | -1600.4 | 1499.7 | 0.51744
3373 | 3373 | 3524.6001 | -1600.4 | 1500.1 | 0.51758
3374 | 3374 | 3524.3 | -1600.4 | 1500.6 | 0.51775
3375 | 3375 | 3524.3 | -1600.4 | 1501 | 0.51789
3376 | 3376 | 3524.3 | -1600.4 | 1501.5 | 0.51806
3377 | 3377 | 3524.3 | -1600.4 | 1501.9 | 0.5182
3378 | 3378 | 3524.3 | -1600.8 | 1502.4 | 0.51837
3379 | 3379 | 3523.8999 | -1600.4 | 1502.8 | 0.51851
3380 | 3380 | 3523.6001 | -1600.8 | 1503.2 | 0.51865
3381 | 3381 | 3523.6001 | -1600.8 | 1503.7 | 0.51882
3382 | 3382 | 3523.6001 | -1600.4 | 1504.1 | 0.51896
3383 | 3383 | 3523.6001 | -1600.4 | 1504.6 | 0.51913
3384 | 3384 | 3523.3 | -1600.4 | 1505 | 0.51927
3385 | 3385 | 3523.3 | -1600.8 | 1505.5 | 0.51944
3386 | 3386 | 3523 | -1600.8 | 1505.9 | 0.51958
3387 | 3387 | 3523 | -1600.8 | 1506.4 | 0.51975
3388 | 3388 | 3523 | -1600.4 | 1506.8 | 0.51989
3389 | 3389 | 3522.7 | -1600.8 | 1507.2 | 0.52003
3390 | 3390 | 3522.7 | -1600.8 | 1507.7 | 0.5202
3391 | 3391 | 3522.3999 | -1600.4 | 1508.1 | 0.52034
3392 | 3392 | 3522.3999 | -1600.4 | 1508.6 | 0.52051
3393 | 3393 | 3522.3999 | -1600.4 | 1509 | 0.52065
3394 | 3394 | 3522.3999 | -1600.4 | 1509.5 | 0.52082
3395 | 3395 | 3522.1001 | -1600.4 | 1509.9 | 0.52096
3396 | 3396 | 3522.1001 | -1600.4 | 1510.4 | 0.52113
3397 | 3397 | 3521.8 | -1600.4 | 1510.8 | 0.52127
3398 | 3398 | 3521.8 | -1600.4 | 1511.2 | 0.52141
3399 | 3399 | 3521.8 | -1600.4 | 1511.7 | 0.52158
3400 | 3400 | 3521.5 | -1600.4 | 1512.1 | 0.52172
3401 | 3401 | 3521.5 | -1600.4 | 1512.6 | 0.52189
3402 | 3402 | 3521.2 | -1600.8 | 1513 | 0.52203
3403 | 3403 | 3521.2 | -1600.4 | 1513.5 | 0.5222
3404 | 3404 | 3520.8 | -1600.8 | 1513.9 | 0.52234
3405 | 3405 | 3520.8 | -1600.8 | 1514.4 | 0.52251
3406 | 3406 | 3520.8 | -1600.4 | 1514.8 | 0.52265
3407 | 3407 | 3520.5 | -1600.4 | 1515.2 | 0.52279
3408 | 3408 | 3520.5 | -1600.8 | 1515.7 | 0.52296
3409 | 3409 | 3520.5 | -1600.8 | 1516.1 | 0.5231
3410 | 3410 | 3520.2 | -1600.8 | 1516.6 | 0.52327
3411 | 3411 | 3520.2 | -1600.8 | 1517 | 0.52341
3412 | 3412 | 3520.2 | -1600.8 | 1517.5 | 0.52358
3413 | 3413 | 3519.8999 | -1600.8 | 1517.9 | 0.52372
3414 | 3414 | 3519.8999 | -1600.4 | 1518.4 | 0.52389
3415 | 3415 | 3519.8999 | -1600.4 | 1518.8 | 0.52403
3416 | 3416 | 3519.6001 | -1600.4 | 1519.2 | 0.52417
3417 | 3417 | 3519.6001 | -1600.4 | 1519.7 | 0.52434
3418 | 3418 | 3519.6001 | -1600.8 | 1520.1 | 0.52448
3419 | 3419 | 3519.3 | -1600.4 | 1520.6 | 0.52465
3420 | 3420 | 3519.3 | -1600.4 | 1521 | 0.52479
3421 | 3421 | 3519 | -1600.4 | 1521.5 | 0.52496
3422 | 3422 | 3518.7 | -1600.4 | 1521.9 | 0.5251
3423 | 3423 | 3518.7 | -1600.4 | 1522.4 | 0.52527
3424 | 3424 | 3518.7 | -1600.4 | 1522.8 | 0.52541
3425 | 3425 | 3518.7 | -1600.4 | 1523.2 | 0.52555
3426 | 3426 | 3518.7 | -1600.4 | 1523.7 | 0.52572
3427 | 3427 | 3518.3999 | -1600.4 | 1524.1 | 0.52586
3428 | 3428 | 3518.1001 | -1600.4 | 1524.6 | 0.52603
3429 | 3429 | 3518.1001 | -1600.4 | 1525 | 0.52617
3430 | 3430 | 3518.1001 | -1600.8 | 1525.5 | 0.52634
3431 | 3431 | 3518.1001 | -1600.4 | 1525.9 | 0.52648
3432 | 3432 | 3517.7 | -1600.4 | 1526.4 | 0.52665
3433 | 3433 | 3517.7 | -1600.4 | 1526.8 | 0.52679
3434 | 3434 | 3517.3999 | -1600.8 | 1527.2 | 0.52693
3435 | 3435 | 3517.3999 | -1600.8 | 1527.7 | 0.5271
3436 | 3436 | 3517.3999 | -1600.8 | 1528.1 | 0.52724
3437 | 3437 | 3517.1001 | -1600.4 | 1528.6 | 0.52741
3438 | 3438 | 3517.1001 | -1600.8 | 1529 | 0.52755
3439 | 3439 | 3516.8 | -1600.8 | 1529.5 | 0.52772
3440 | 3440 | 3516.8 | -1600.8 | 1529.9 | 0.52786
3441 | 3441 | 3516.8 | -1600.8 | 1530.4 | 0.52803
3442 | 3442 | 3516.8 | -1600.4 | 1530.8 | 0.52817
3443 | 3443 | 3516.5 | -1600.8 | 1531.2 | 0.52831
3444 | 3444 | 3516.5 | -1600.4 | 1531.7 | 0.52848
3445 | 3445 | 3516.2 | -1600.4 | 1532.1 | 0.52862
3446 | 3446 | 3516.2 | -1600.8 | 1532.6 | 0.52879
3447 | 3447 | 3516.2 | -1600.8 | 1533 | 0.52893
3448 | 3448 | 3515.8999 | -1600.4 | 1533.5 | 0.5291
3449 | 3449 | 3515.8999 | -1600.4 | 1533.9 | 0.52924
3450 | 3450 | 3515.6001 | -1600.4 | 1534.4 | 0.52941
3451 | 3451 | 3515.6001 | -1600.4 | 1534.8 | 0.52955
3452 | 3452 | 3515.3 | -1600.4 | 1535.3 | 0.52972
3453 | 3453 | 3515.3 | -1600.4 | 1535.7 | 0.52986
3454 | 3454 | 3515.3 | -1600.4 | 1536.1 | 0.53
3455 | 3455 | 3515.3 | -1600.4 | 1536.6 | 0.53017
3456 | 3456 | 3515 | -1600.4 | 1537 | 0.53031
3457 | 3457 | 3515 | -1600.8 | 1537.5 | 0.53048
3458 | 3458 | 3514.6001 | -1600.8 | 1537.9 | 0.53062
3459 | 3459 | 3514.6001 | -1600.8 | 1538.4 | 0.53079
3460 | 3460 | 3514.6001 | -1600.8 | 1538.8 | 0.53093
3461 | 3461 | 3514.3 | -1600.8 | 1539.3 | 0.5311
3462 | 3462 | 3514.3 | -1600.4 | 1539.7 | 0.53124
3463 | 3463 | 3514.3 | -1600.4 | 1540.1 | 0.53138
3464 | 3464 | 3514 | -1600.4 | 1540.6 | 0.53155
3465 | 3465 | 3514 | -1600.4 | 1541 | 0.53169
3466 | 3466 | 3514 | -1600.4 | 1541.5 | 0.53186
3467 | 3467 | 3513.3999 | -1600.4 | 1541.9 | 0.532
3468 | 3468 | 3513.3999 | -1600.4 | 1542.4 | 0.53217
3469 | 3469 | 3513.3999 | -1600.4 | 1542.8 | 0.53231
3470 | 3470 | 3512.8 | -1600.4 | 1543.3 | 0.53248
3471 | 3471 | 3512.8 | -1600.4 | 1543.7 | 0.53262
3472 | 3472 | 3512.8 | -1600.4 | 1544.1 | 0.53276
3473 | 3473 | 3512.8 | -1600.8 | 1544.6 | 0.53293
3474 | 3474 | 3512.8 | -1600.4 | 1545 | 0.53307
3475 | 3475 | 3512.5 | -1600.8 | 1545.5 | 0.53324
3476 | 3476 | 3509.7 | -1600.8 | 1545.9 | 0.53338
3477 | 3477 | 3509.7 | -1600.8 | 1546.4 | 0.53355
3478 | 3478 | 3512.2 | -1600.8 | 1546.8 | 0.53369
3479 | 3479 | 3512.2 | -1600.8 | 1547.3 | 0.53386
3480 | 3480 | 3512.2 | -1600.4 | 1547.7 | 0.534
3481 | 3481 | 3511.8999 | -1600.4 | 1548.1 | 0.53414
3482 | 3482 | 3509.1001 | -1600.8 | 1548.6 | 0.53431
3483 | 3483 | 3509.1001 | -1600.8 | 1549 | 0.53445
3484 | 3484 | 3511.5 | -1600.4 | 1549.5 | 0.53462
3485 | 3485 | 3511.5 | -1600.4 | 1549.9 | 0.53476
3486 | 3486 | 3511.2 | -1600.4 | 1550.4 | 0.53493
3487 | 3487 | 3510.8999 | -1600.8 | 1550.8 | 0.53507
3488 | 3488 | 3508.3999 | -1600.8 | 1551.3 | 0.53524
3489 | 3489 | 3508.3999 | -1600.8 | 1551.7 | 0.53538
3490 | 3490 | 3510.8999 | -1600.4 | 1552.1 | 0.53552
3491 | 3491 | 3510.6001 | -1600.8 | 1552.6 | 0.53569
3492 | 3492 | 3510.6001 | -1600.4 | 1553 | 0.53583
3493 | 3493 | 3510.3 | -1600.8 | 1553.5 | 0.536
3494 | 3494 | 3507.8 | -1600.8 | 1553.9 | 0.53614
3495 | 3495 | 3507.8 | -1600.8 | 1554.4 | 0.53631
3496 | 3496 | 3510.3 | -1600.8 | 1554.8 | 0.53645
3497 | 3497 | 3510 | -1600.8 | 1555.3 | 0.53662
3498 | 3498 | 3510 | -1600.8 | 1555.7 | 0.53676
3499 | 3499 | 3509.7 | -1600.8 | 1556.1 | 0.5369
3500 | 3500 | 3507.2 | -1600.8 | 1556.6 | 0.53707
3501 | 3501 | 3507.2 | -1600.8 | 1557 | 0.53721
3502 | 3502 | 3509.7 | -1600.8 | 1557.5 | 0.53738
3503 | 3503 | 3509.3999 | -1600.8 | 1557.9 | 0.53752
3504 | 3504 | 3509.1001 | -1600.8 | 1558.4 | 0.53769
3505 | 3505 | 3509.1001 | -1600.8 | 1558.8 | 0.53783
3506 | 3506 | 3506.6001 | -1600.8 | 1559.3 | 0.53801
3507 | 3507 | 3506.6001 | -1600.8 | 1559.7 | 0.53814
3508 | 3508 | 3508.8 | -1600.4 | 1560.1 | 0.53828
3509 | 3509 | 3508.8 | -1600.8 | 1560.6 | 0.53845
3510 | 3510 | 3508.3999 | -1600.4 | 1561 | 0.53859
3511 | 3511 | 3508.3999 | -1600.8 | 1561.5 | 0.53876
3512 | 3512 | 3505.7 | -1600.8 | 1561.9 | 0.5389
3513 | 3513 | 3505.7 | -1600.8 | 1562.4 | 0.53907
3514 | 3514 | 3508.1001 | -1600.8 | 1562.8 | 0.53921
3515 | 3515 | 3508.1001 | -1600.4 | 1563.3 | 0.53939
3516 | 3516 | 3507.8 | -1600.8 | 1563.7 | 0.53952
3517 | 3517 | 3507.8 | -1600.4 | 1564.2 | 0.5397
3518 | 3518 | 3505 | -1600.8 | 1564.6 | 0.53983
3519 | 3519 | 3505 | -1600.8 | 1565 | 0.53997
3520 | 3520 | 3507.5 | -1600.8 | 1565.5 | 0.54014
3521 | 3521 | 3507.2 | -1600.4 | 1565.9 | 0.54028
3522 | 3522 | 3507.2 | -1600.8 | 1566.4 | 0.54045
3523 | 3523 | 3507.2 | -1600.8 | 1566.8 | 0.54059
3524 | 3524 | 3504.1001 | -1600.8 | 1567.3 | 0.54077
3525 | 3525 | 3504.1001 | -1600.8 | 1567.7 | 0.5409
3526 | 3526 | 3506.8999 | -1600.8 | 1568.2 | 0.54108
3527 | 3527 | 3506.6001 | -1600.4 | 1568.6 | 0.54121
3528 | 3528 | 3506.6001 | -1600.4 | 1569 | 0.54135
3529 | 3529 | 3506.6001 | -1600.4 | 1569.5 | 0.54152
3530 | 3530 | 3503.5 | -1600.4 | 1569.9 | 0.54166
3531 | 3531 | 3503.5 | -1600.4 | 1570.4 | 0.54183
3532 | 3532 | 3506 | -1600.4 | 1570.8 | 0.54197
3533 | 3533 | 3506 | -1600.8 | 1571.3 | 0.54215
3534 | 3534 | 3506 | -1600.8 | 1571.7 | 0.54228
3535 | 3535 | 3505.7 | -1600.4 | 1572.2 | 0.54246
3536 | 3536 | 3502.8999 | -1600.4 | 1572.6 | 0.54259
3537 | 3537 | 3502.8999 | -1600.4 | 1573 | 0.54273
3538 | 3538 | 3505.3 | -1600.4 | 1573.5 | 0.5429
3539 | 3539 | 3505.3 | -1600.4 | 1573.9 | 0.54304
3540 | 3540 | 3505.3 | -1600.4 | 1574.4 | 0.54321
3541 | 3541 | 3505 | -1600.4 | 1574.8 | 0.54335
3542 | 3542 | 3502.2 | -1600.4 | 1575.3 | 0.54353
3543 | 3543 | 3502.2 | -1600.4 | 1575.7 | 0.54366
3544 | 3544 | 3504.7 | -1600.4 | 1576.2 | 0.54384
3545 | 3545 | 3504.7 | -1600.8 | 1576.6 | 0.54397
3546 | 3546 | 3504.3999 | -1600.8 | 1577 | 0.54411
3547 | 3547 | 3504.3999 | -1600.8 | 1577.5 | 0.54428
3548 | 3548 | 3501.6001 | -1600.4 | 1577.9 | 0.54442
3549 | 3549 | 3501.6001 | -1600.4 | 1578.4 | 0.5446
3550 | 3550 | 3504.1001 | -1600.4 | 1578.8 | 0.54473
3551 | 3551 | 3504.1001 | -1600.4 | 1579.3 | 0.54491
3552 | 3552 | 3503.8 | -1600.4 | 1579.7 | 0.54504
3553 | 3553 | 3503.5 | -1600.4 | 1580.2 | 0.54522
3554 | 3554 | 3503.5 | -1600.8 | 1580.6 | 0.54535
3555 | 3555 | 3503.5 | -1600.8 | 1581 | 0.54549
3556 | 3556 | 3503.5 | -1600.8 | 1581.5 | 0.54566
3557 | 3557 | 3503.5 | -1600.4 | 1581.9 | 0.5458
3558 | 3558 | 3503.2 | -1600.4 | 1582.4 | 0.54598
3559 | 3559 | 3503.2 | -1600.4 | 1582.8 | 0.54611
3560 | 3560 | 3502.8999 | -1600.4 | 1583.3 | 0.54629
3561 | 3561 | 3502.8999 | -1600.4 | 1583.7 | 0.54642
3562 | 3562 | 3502.8999 | -1600.8 | 1584.2 | 0.5466
3563 | 3563 | 3502.6001 | -1600.8 | 1584.6 | 0.54673
3564 | 3564 | 3502.6001 | -1600.8 | 1585 | 0.54687
3565 | 3565 | 3502.2 | -1600.8 | 1585.5 | 0.54704
3566 | 3566 | 3502.2 | -1600.4 | 1585.9 | 0.54718
3567 | 3567 | 3502.2 | -1600.4 | 1586.4 | 0.54736
3568 | 3568 | 3501.8999 | -1600.8 | 1586.8 | 0.54749
3569 | 3569 | 3501.8999 | -1600.4 | 1587.3 | 0.54767
3570 | 3570 | 3501.6001 | -1600.4 | 1587.7 | 0.5478
3571 | 3571 | 3501.6001 | -1600.4 | 1588.2 | 0.54798
3572 | 3572 | 3501.6001 | -1600.4 | 1588.6 | 0.54811
3573 | 3573 | 3501.6001 | -1600.4 | 1589 | 0.54825
3574 | 3574 | 3501.3 | -1600.8 | 1589.5 | 0.54842
3575 | 3575 | 3501.3 | -1600.8 | 1589.9 | 0.54856
3576 | 3576 | 3501 | -1600.4 | 1590.4 | 0.54874
3577 | 3577 | 3501 | -1600.4 | 1590.8 | 0.54887
3578 | 3578 | 3501 | -1600.4 | 1591.3 | 0.54905
3579 | 3579 | 3501 | -1600.4 | 1591.7 | 0.54918
3580 | 3580 | 3500.7 | -1600.4 | 1592.2 | 0.54936
3581 | 3581 | 3500.7 | -1600.4 | 1592.6 | 0.54949
3582 | 3582 | 3500.3999 | -1600.4 | 1593.1 | 0.54967
3583 | 3583 | 3500.3999 | -1600.4 | 1593.5 | 0.54981
3584 | 3584 | 3500.3999 | -1600.8 | 1593.9 | 0.54994
3585 | 3585 | 3500.3999 | -1600.8 | 1594.4 | 0.55012
3586 | 3586 | 3500.1001 | -1600.4 | 1594.8 | 0.55025
3587 | 3587 | 3500.1001 | -1600.8 | 1595.3 | 0.55043
3588 | 3588 | 3499.5 | -1600.8 | 1595.7 | 0.55056
3589 | 3589 | 3499.5 | -1600.8 | 1596.2 | 0.55074
3590 | 3590 | 3499.5 | -1600.8 | 1596.6 | 0.55087
3591 | 3591 | 3499.5 | -1600.8 | 1597.1 | 0.55105
3592 | 3592 | 3499.1001 | -1600.4 | 1597.5 | 0.55119
3593 | 3593 | 3498.8 | -1600.4 | 1597.9 | 0.55132
3594 | 3594 | 3498.8 | -1600.4 | 1598.4 | 0.5515
3595 | 3595 | 3498.8 | -1600.4 | 1598.8 | 0.55163
3596 | 3596 | 3498.5 | -1600.4 | 1599.3 | 0.55181
3597 | 3597 | 3498.5 | -1600.4 | 1599.7 | 0.55194
3598 | 3598 | 3498.5 | -1600.4 | 1600.2 | 0.55212
3599 | 3599 | 3498.2 | -1600.4 | 1600.6 | 0.55225
3600 | 3600 | 3498.2 | -1600.4 | 1601.1 | 0.55243
3601 | 3601 | 3498.2 | -1600.4 | 1601.5 | 0.55257
3602 | 3602 | 3497.8999 | -1600.4 | 1601.9 | 0.5527
3603 | 3603 | 3497.8999 | -1600.4 | 1602.4 | 0.55288
3604 | 3604 | 3497.8999 | -1600.8 | 1602.8 | 0.55301
3605 | 3605 | 3497.6001 | -1600.8 | 1603.3 | 0.55319
3606 | 3606 | 3497.6001 | -1600.4 | 1603.7 | 0.55332
3607 | 3607 | 3497.6001 | -1600.4 | 1604.2 | 0.5535
3608 | 3608 | 3497.3 | -1600.8 | 1604.6 | 0.55363
3609 | 3609 | 3497.3 | -1600.8 | 1605.1 | 0.55381
3610 | 3610 | 3497 | -1600.8 | 1605.5 | 0.55395
3611 | 3611 | 3497 | -1600.8 | 1605.9 | 0.55408
3612 | 3612 | 3497 | -1600.8 | 1606.4 | 0.55426
3613 | 3613 | 3496.7 | -1600.4 | 1606.8 | 0.55439
3614 | 3614 | 3496.7 | -1600.8 | 1607.3 | 0.55457
3615 | 3615 | 3496.7 | -1600.8 | 1607.7 | 0.5547
3616 | 3616 | 3496.3999 | -1600.4 | 1608.2 | 0.55488
3617 | 3617 | 3496.3999 | -1600.8 | 1608.6 | 0.55501
3618 | 3618 | 3496.3999 | -1600.8 | 1609.1 | 0.55519
3619 | 3619 | 3496 | -1600.8 | 1609.5 | 0.55533
3620 | 3620 | 3496 | -1600.4 | 1609.9 | 0.55546
3621 | 3621 | 3496 | -1600.4 | 1610.4 | 0.55564
3622 | 3622 | 3495.7 | -1600.4 | 1610.8 | 0.55577
3623 | 3623 | 3495.7 | -1600.8 | 1611.3 | 0.55595
3624 | 3624 | 3495.7 | -1600.8 | 1611.7 | 0.55608
3625 | 3625 | 3495.3999 | -1600.4 | 1612.2 | 0.55626
3626 | 3626 | 3495.1001 | -1600.8 | 1612.6 | 0.5564
3627 | 3627 | 3495.1001 | -1600.8 | 1613.1 | 0.55657
3628 | 3628 | 3495.1001 | -1600.8 | 1613.5 | 0.55671
3629 | 3629 | 3495.1001 | -1600.4 | 1613.9 | 0.55684
3630 | 3630 | 3494.8 | -1600.4 | 1614.4 | 0.55702
3631 | 3631 | 3494.8 | -1600.4 | 1614.8 | 0.55715
3632 | 3632 | 3494.5 | -1600.4 | 1615.3 | 0.55733
3633 | 3633 | 3494.5 | -1600.4 | 1615.7 | 0.55746
3634 | 3634 | 3494.5 | -1600.4 | 1616.2 | 0.55764
3635 | 3635 | 3494.5 | -1600.4 | 1616.6 | 0.55778
3636 | 3636 | 3494.2 | -1600.4 | 1617.1 | 0.55795
3637 | 3637 | 3494.2 | -1600.4 | 1617.5 | 0.55809
3638 | 3638 | 3493.8999 | -1600.4 | 1617.9 | 0.55822
3639 | 3639 | 3493.8999 | -1600.4 | 1618.4 | 0.5584
3640 | 3640 | 3493.8999 | -1600.4 | 1618.8 | 0.55853
3641 | 3641 | 3493.8999 | -1600.4 | 1619.3 | 0.55871
3642 | 3642 | 3493.6001 | -1600.4 | 1619.7 | 0.55884
3643 | 3643 | 3493.6001 | -1600.4 | 1620.2 | 0.55902
3644 | 3644 | 3493.3 | -1600.4 | 1620.6 | 0.55916
3645 | 3645 | 3493.3 | -1600.4 | 1621.1 | 0.55933
3646 | 3646 | 3493.3 | -1600.4 | 1621.5 | 0.55947
3647 | 3647 | 3492.8999 | -1600.4 | 1621.9 | 0.5596
3648 | 3648 | 3492.8999 | -1600.4 | 1622.4 | 0.55978
3649 | 3649 | 3492.8999 | -1600.4 | 1622.8 | 0.55991
3650 | 3650 | 3492.6001 | -1600.4 | 1623.3 | 0.56009
3651 | 3651 | 3492.6001 | -1600.4 | 1623.7 | 0.56022
3652 | 3652 | 3492.6001 | -1600.8 | 1624.2 | 0.5604
3653 | 3653 | 3492.3 | -1600.4 | 1624.6 | 0.56054
3654 | 3654 | 3492.3 | -1600.4 | 1625.1 | 0.56071
3655 | 3655 | 3492 | -1600.4 | 1625.5 | 0.56085
3656 | 3656 | 3492 | -1600.4 | 1626 | 0.56102
3657 | 3657 | 3492 | -1600.4 | 1626.4 | 0.56116
3658 | 3658 | 3492 | -1600.4 | 1626.8 | 0.56129
3659 | 3659 | 3491.7 | -1600.8 | 1627.3 | 0.56147
3660 | 3660 | 3491.7 | -1600.4 | 1627.7 | 0.56161
3661 | 3661 | 3491.3999 | -1600.8 | 1628.2 | 0.56178
3662 | 3662 | 3491.3999 | -1600.8 | 1628.6 | 0.56192
3663 | 3663 | 3491.3999 | -1600.8 | 1629.1 | 0.56209
3664 | 3664 | 3491.3999 | -1600.8 | 1629.5 | 0.56223
3665 | 3665 | 3491.1001 | -1600.4 | 1630 | 0.5624
3666 | 3666 | 3491.1001 | -1600.4 | 1630.4 | 0.56254
3667 | 3667 | 3490.8 | -1600.8 | 1630.8 | 0.56267
3668 | 3668 | 3490.8 | -1600.4 | 1631.3 | 0.56285
3669 | 3669 | 3490.8 | -1600.4 | 1631.7 | 0.56299
3670 | 3670 | 3490.8 | -1600.4 | 1632.2 | 0.56316
3671 | 3671 | 3490.5 | -1600.4 | 1632.6 | 0.5633
3672 | 3672 | 3490.5 | -1600.4 | 1633.1 | 0.56347
3673 | 3673 | 3490.2 | -1600.4 | 1633.5 | 0.56361
3674 | 3674 | 3490.2 | -1600.4 | 1634 | 0.56378
3675 | 3675 | 3490.2 | -1600.4 | 1634.4 | 0.56392
3676 | 3676 | 3489.8 | -1600.4 | 1634.8 | 0.56405
3677 | 3677 | 3489.8 | -1600.8 | 1635.3 | 0.56423
3678 | 3678 | 3489.5 | -1600.8 | 1635.7 | 0.56437
3679 | 3679 | 3489.5 | -1600.8 | 1636.2 | 0.56454
3680 | 3680 | 3489.5 | -1600.4 | 1636.6 | 0.56468
3681 | 3681 | 3489.5 | -1600.4 | 1637.1 | 0.56485
3682 | 3682 | 3489.2 | -1600.4 | 1637.5 | 0.56499
3683 | 3683 | 3489.2 | -1600.4 | 1638 | 0.56516
3684 | 3684 | 3488.8999 | -1600.4 | 1638.4 | 0.5653
3685 | 3685 | 3488.8999 | -1600.4 | 1638.8 | 0.56543
3686 | 3686 | 3488.8999 | -1600.4 | 1639.3 | 0.56561
3687 | 3687 | 3488.8999 | -1600.4 | 1639.7 | 0.56575
3688 | 3688 | 3488.6001 | -1600.4 | 1640.2 | 0.56592
3689 | 3689 | 3488.3 | -1600.4 | 1640.6 | 0.56606
3690 | 3690 | 3488.3 | -1600.4 | 1641.1 | 0.56623
3691 | 3691 | 3488.3 | -1600.4 | 1641.5 | 0.56637
3692 | 3692 | 3488 | -1600.4 | 1642 | 0.56654
3693 | 3693 | 3488 | -1600.4 | 1642.4 | 0.56668
3694 | 3694 | 3488 | -1600.8 | 1642.8 | 0.56682
3695 | 3695 | 3488 | -1600.8 | 1643.3 | 0.56699
3696 | 3696 | 3487.7 | -1600.4 | 1643.7 | 0.56713
3697 | 3697 | 3487.7 | -1600.4 | 1644.2 | 0.5673
3698 | 3698 | 3487.3999 | -1600.4 | 1644.6 | 0.56744
3699 | 3699 | 3487.3999 | -1600.4 | 1645.1 | 0.56761
3700 | 3700 | 3487.3999 | -1600.4 | 1645.5 | 0.56775
3701 | 3701 | 3487.1001 | -1600.4 | 1646 | 0.56792
3702 | 3702 | 3487.1001 | -1600.4 | 1646.4 | 0.56806
3703 | 3703 | 3487.1001 | -1600.8 | 1646.8 | 0.5682
3704 | 3704 | 3486.7 | -1600.8 | 1647.3 | 0.56837
3705 | 3705 | 3486.7 | -1600.8 | 1647.7 | 0.56851
3706 | 3706 | 3486.3999 | -1600.8 | 1648.2 | 0.56868
3707 | 3707 | 3486.3999 | -1600.8 | 1648.6 | 0.56882
3708 | 3708 | 3486.3999 | -1600.8 | 1649.1 | 0.56899
3709 | 3709 | 3486.3999 | -1600.4 | 1649.5 | 0.56913
3710 | 3710 | 3486.1001 | -1600.8 | 1650 | 0.5693
3711 | 3711 | 3486.1001 | -1600.8 | 1650.4 | 0.56944
3712 | 3712 | 3485.5 | -1600.4 | 1650.8 | 0.56958
3713 | 3713 | 3485.5 | -1600.8 | 1651.3 | 0.56975
3714 | 3714 | 3485.5 | -1600.4 | 1651.7 | 0.56989
3715 | 3715 | 3485.2 | -1600.4 | 1652.2 | 0.57006
3716 | 3716 | 3485.2 | -1600.4 | 1652.6 | 0.5702
3717 | 3717 | 3485.2 | -1600.4 | 1653.1 | 0.57037
3718 | 3718 | 3484.8999 | -1600.8 | 1653.5 | 0.57051
3719 | 3719 | 3484.8999 | -1600.4 | 1654 | 0.57068
3720 | 3720 | 3484.8999 | -1600.4 | 1654.4 | 0.57082
3721 | 3721 | 3484.8999 | -1600.4 | 1654.8 | 0.57096
3722 | 3722 | 3484.6001 | -1600.4 | 1655.3 | 0.57113
3723 | 3723 | 3484.6001 | -1600.4 | 1655.7 | 0.57127
3724 | 3724 | 3484.3 | -1600.4 | 1656.2 | 0.57144
3725 | 3725 | 3484.3 | -1600.8 | 1656.6 | 0.57158
3726 | 3726 | 3484.3 | -1600.4 | 1657.1 | 0.57175
3727 | 3727 | 3484.3 | -1600.4 | 1657.5 | 0.57189
3728 | 3728 | 3484 | -1600.8 | 1658 | 0.57206
3729 | 3729 | 3484 | -1600.8 | 1658.4 | 0.5722
3730 | 3730 | 3483.6001 | -1600.8 | 1658.8 | 0.57234
3731 | 3731 | 3483.6001 | -1600.4 | 1659.3 | 0.57251
3732 | 3732 | 3483.6001 | -1600.4 | 1659.7 | 0.57265
3733 | 3733 | 3483.3 | -1600.4 | 1660.2 | 0.57282
3734 | 3734 | 3483.3 | -1600.4 | 1660.6 | 0.57296
3735 | 3735 | 3483.3 | -1600.4 | 1661.1 | 0.57313
3736 | 3736 | 3483 | -1600.4 | 1661.5 | 0.57327
3737 | 3737 | 3483 | -1600.4 | 1662 | 0.57344
3738 | 3738 | 3483 | -1600.4 | 1662.4 | 0.57358
3739 | 3739 | 3482.7 | -1600.4 | 1662.9 | 0.57375
3740 | 3740 | 3482.7 | -1600.4 | 1663.3 | 0.57389
3741 | 3741 | 3482.7 | -1600.4 | 1663.7 | 0.57403
3742 | 3742 | 3482.3999 | -1600.4 | 1664.2 | 0.5742
3743 | 3743 | 3482.3999 | -1600.4 | 1664.6 | 0.57434
3744 | 3744 | 3482.3999 | -1600.4 | 1665.1 | 0.57451
3745 | 3745 | 3482.1001 | -1600.4 | 1665.5 | 0.57465
3746 | 3746 | 3481.8 | -1600.4 | 1666 | 0.57482
3747 | 3747 | 3481.8 | -1600.4 | 1666.4 | 0.57496
3748 | 3748 | 3481.8 | -1600.8 | 1666.9 | 0.57513
3749 | 3749 | 3481.8 | -1600.4 | 1667.3 | 0.57527
3750 | 3750 | 3481.5 | -1600.4 | 1667.7 | 0.57541
3751 | 3751 | 3481.5 | -1600.4 | 1668.2 | 0.57558
3752 | 3752 | 3481.5 | -1600.4 | 1668.6 | 0.57572
3753 | 3753 | 3481.5 | -1600.4 | 1669.1 | 0.57589
3754 | 3754 | 3481.2 | -1600.4 | 1669.5 | 0.57603
3755 | 3755 | 3481.2 | -1600.4 | 1670 | 0.5762
3756 | 3756 | 3481.2 | -1600.4 | 1670.4 | 0.57634
3757 | 3757 | 3480.8999 | -1600.4 | 1670.9 | 0.57651
3758 | 3758 | 3480.5 | -1600.4 | 1671.3 | 0.57665
3759 | 3759 | 3480.5 | -1600.4 | 1671.7 | 0.57679
3760 | 3760 | 3480.5 | -1600.4 | 1672.2 | 0.57696
3761 | 3761 | 3480.5 | -1600.4 | 1672.6 | 0.5771
3762 | 3762 | 3480.2 | -1600.4 | 1673.1 | 0.57727
3763 | 3763 | 3480.2 | -1600.4 | 1673.5 | 0.57741
3764 | 3764 | 3479.8999 | -1600.4 | 1674 | 0.57758
3765 | 3765 | 3479.8999 | -1600.4 | 1674.4 | 0.57772
3766 | 3766 | 3479.8999 | -1600.4 | 1674.9 | 0.57789
3767 | 3767 | 3479.8999 | -1600.4 | 1675.3 | 0.57803
3768 | 3768 | 3479.6001 | -1600.4 | 1675.7 | 0.57817
3769 | 3769 | 3479.6001 | -1600.8 | 1676.2 | 0.57834
3770 | 3770 | 3479.3 | -1600.8 | 1676.6 | 0.57848
3771 | 3771 | 3479.3 | -1600.8 | 1677.1 | 0.57865
3772 | 3772 | 3479 | -1600.4 | 1677.5 | 0.57879
3773 | 3773 | 3479.3 | -1600.4 | 1678 | 0.57896
3774 | 3774 | 3479 | -1600.4 | 1678.4 | 0.5791
3775 | 3775 | 3479 | -1600.4 | 1678.9 | 0.57927
3776 | 3776 | 3478.7 | -1600.8 | 1679.3 | 0.57941
3777 | 3777 | 3478.7 | -1600.8 | 1679.7 | 0.57955
3778 | 3778 | 3478.3999 | -1600.4 | 1680.2 | 0.57972
3779 | 3779 | 3478.3999 | -1600.4 | 1680.6 | 0.57986
3780 | 3780 | 3478.3999 | -1600.4 | 1681.1 | 0.58003
3781 | 3781 | 3478.3999 | -1600.4 | 1681.5 | 0.58017
3782 | 3782 | 3478.1001 | -1600.4 | 1682 | 0.58034
3783 | 3783 | 3478.1001 | -1600.4 | 1682.4 | 0.58048
3784 | 3784 | 3477.8 | -1600.4 | 1682.9 | 0.58065
3785 | 3785 | 3477.8 | -1600.4 | 1683.3 | 0.58079
3786 | 3786 | 3477.3999 | -1600.4 | 1683.7 | 0.58093
3787 | 3787 | 3477.3999 | -1600.4 | 1684.2 | 0.5811
3788 | 3788 | 3477.3999 | -1600.4 | 1684.6 | 0.58124
3789 | 3789 | 3477.3999 | -1600.4 | 1685.1 | 0.58141
3790 | 3790 | 3477.1001 | -1600.4 | 1685.5 | 0.58155
3791 | 3791 | 3477.1001 | -1600.4 | 1686 | 0.58172
3792 | 3792 | 3477.1001 | -1600.4 | 1686.4 | 0.58186
3793 | 3793 | 3476.8 | -1600.4 | 1686.9 | 0.58203
3794 | 3794 | 3476.8 | -1600.4 | 1687.3 | 0.58217
3795 | 3795 | 3476.8 | -1600.4 | 1687.7 | 0.58231
3796 | 3796 | 3476.5 | -1600.4 | 1688.2 | 0.58248
3797 | 3797 | 3476.5 | -1600.4 | 1688.6 | 0.58262
3798 | 3798 | 3476.5 | -1600.4 | 1689.1 | 0.58279
3799 | 3799 | 3476.2 | -1600.4 | 1689.5 | 0.58293
3800 | 3800 | 3476.2 | -1600.4 | 1690 | 0.5831
3801 | 3801 | 3476.2 | -1600.4 | 1690.4 | 0.58324
3802 | 3802 | 3473.1001 | -1600.4 | 1690.9 | 0.58341
3803 | 3803 | 3475.6001 | -1600.4 | 1691.3 | 0.58355
3804 | 3804 | 3475.6001 | -1600.4 | 1691.7 | 0.58369
3805 | 3805 | 3475.6001 | -1600.4 | 1692.2 | 0.58386
3806 | 3806 | 3475.6001 | -1600.4 | 1692.6 | 0.584
3807 | 3807 | 3475.6001 | -1600.4 | 1693.1 | 0.58417
3808 | 3808 | 3472.5 | -1600.4 | 1693.5 | 0.58431
3809 | 3809 | 3475.3 | -1600.4 | 1694 | 0.58448
3810 | 3810 | 3475 | -1600.4 | 1694.4 | 0.58462
3811 | 3811 | 3475 | -1600.8 | 1694.9 | 0.58479
3812 | 3812 | 3475 | -1600.4 | 1695.3 | 0.58493
3813 | 3813 | 3475 | -1600.4 | 1695.7 | 0.58507
3814 | 3814 | 3471.6001 | -1600.4 | 1696.2 | 0.58524
3815 | 3815 | 3474.3 | -1600.4 | 1696.6 | 0.58538
3816 | 3816 | 3474.7 | -1600.8 | 1697.1 | 0.58555
3817 | 3817 | 3474.3 | -1600.4 | 1697.5 | 0.58569
3818 | 3818 | 3474.3 | -1600.4 | 1698 | 0.58586
3819 | 3819 | 3474.3 | -1600.4 | 1698.4 | 0.586
3820 | 3820 | 3470.8999 | -1600.4 | 1698.9 | 0.58617
3821 | 3821 | 3473.7 | -1600.8 | 1699.3 | 0.58631
3822 | 3822 | 3474 | -1600.4 | 1699.8 | 0.58648
3823 | 3823 | 3473.7 | -1600.4 | 1700.2 | 0.58662
3824 | 3824 | 3473.3999 | -1600.4 | 1700.6 | 0.58676
3825 | 3825 | 3473.3999 | -1600.4 | 1701.1 | 0.58693
3826 | 3826 | 3470.3 | -1600.4 | 1701.5 | 0.58707
3827 | 3827 | 3473.1001 | -1600.4 | 1702 | 0.58724
3828 | 3828 | 3473.1001 | -1600.4 | 1702.4 | 0.58738
3829 | 3829 | 3473.1001 | -1600.4 | 1702.9 | 0.58755
3830 | 3830 | 3473.1001 | -1600.4 | 1703.3 | 0.58769
3831 | 3831 | 3473.1001 | -1600.4 | 1703.8 | 0.58786
3832 | 3832 | 3469.7 | -1600.4 | 1704.2 | 0.588
3833 | 3833 | 3472.8 | -1600.4 | 1704.6 | 0.58814
3834 | 3834 | 3472.5 | -1600.4 | 1705.1 | 0.58831
3835 | 3835 | 3472.5 | -1600.4 | 1705.5 | 0.58845
3836 | 3836 | 3472.5 | -1600.4 | 1706 | 0.58862
3837 | 3837 | 3472.5 | -1600.4 | 1706.4 | 0.58876
3838 | 3838 | 3469.1001 | -1600.4 | 1706.9 | 0.58893
3839 | 3839 | 3472.2 | -1600.4 | 1707.3 | 0.58907
3840 | 3840 | 3472.2 | -1600.4 | 1707.8 | 0.58924
3841 | 3841 | 3471.6001 | -1600.4 | 1708.2 | 0.58938
3842 | 3842 | 3471.6001 | -1600.4 | 1708.6 | 0.58952
3843 | 3843 | 3471.6001 | -1600.4 | 1709.1 | 0.58969
3844 | 3844 | 3471.2 | -1600.4 | 1709.5 | 0.58983
3845 | 3845 | 3471.2 | -1600.8 | 1710 | 0.59
3846 | 3846 | 3471.2 | -1600.4 | 1710.4 | 0.59014
3847 | 3847 | 3470.8999 | -1600.4 | 1710.9 | 0.59031
3848 | 3848 | 3470.6001 | -1600.4 | 1711.3 | 0.59045
3849 | 3849 | 3470.6001 | -1600.4 | 1711.8 | 0.59062
3850 | 3850 | 3470.6001 | -1600.4 | 1712.2 | 0.59076
3851 | 3851 | 3470.3 | -1600.8 | 1712.6 | 0.5909
3852 | 3852 | 3470.3 | -1600.4 | 1713.1 | 0.59107
3853 | 3853 | 3470.3 | -1600.4 | 1713.5 | 0.59121
3854 | 3854 | 3470 | -1600.4 | 1714 | 0.59138
3855 | 3855 | 3470 | -1600.4 | 1714.4 | 0.59152
3856 | 3856 | 3470 | -1600.4 | 1714.9 | 0.59169
3857 | 3857 | 3470 | -1600.4 | 1715.3 | 0.59183
3858 | 3858 | 3469.7 | -1600.4 | 1715.8 | 0.592
3859 | 3859 | 3469.7 | -1600.4 | 1716.2 | 0.59214
3860 | 3860 | 3469.3999 | -1600.4 | 1716.6 | 0.59228
3861 | 3861 | 3469.3999 | -1600.4 | 1717.1 | 0.59245
3862 | 3862 | 3469.3999 | -1600.4 | 1717.5 | 0.59259
3863 | 3863 | 3469.1001 | -1600.8 | 1718 | 0.59276
3864 | 3864 | 3469.1001 | -1600.4 | 1718.4 | 0.5929
3865 | 3865 | 3469.1001 | -1600.4 | 1718.9 | 0.59307
3866 | 3866 | 3468.8 | -1600.4 | 1719.3 | 0.59321
3867 | 3867 | 3468.8 | -1600.4 | 1719.8 | 0.59338
3868 | 3868 | 3468.8 | -1600.4 | 1720.2 | 0.59352
3869 | 3869 | 3468.5 | -1600.4 | 1720.6 | 0.59366
3870 | 3870 | 3468.5 | -1600.4 | 1721.1 | 0.59383
3871 | 3871 | 3468.5 | -1600.4 | 1721.5 | 0.59397
3872 | 3872 | 3468.1001 | -1600.4 | 1722 | 0.59414
3873 | 3873 | 3468.1001 | -1600.4 | 1722.4 | 0.59428
3874 | 3874 | 3468.1001 | -1600.4 | 1722.9 | 0.59445
3875 | 3875 | 3467.8 | -1600.4 | 1723.3 | 0.59459
3876 | 3876 | 3467.8 | -1600.4 | 1723.8 | 0.59476
3877 | 3877 | 3467.8 | -1600.4 | 1724.2 | 0.5949
3878 | 3878 | 3467.5 | -1600.4 | 1724.6 | 0.59504
3879 | 3879 | 3467.5 | -1600.4 | 1725.1 | 0.59521
3880 | 3880 | 3467.2 | -1600.4 | 1725.5 | 0.59535
3881 | 3881 | 3467.2 | -1600.4 | 1726 | 0.59552
3882 | 3882 | 3467.2 | -1600.4 | 1726.4 | 0.59566
3883 | 3883 | 3467.2 | -1600.4 | 1726.9 | 0.59583
3884 | 3884 | 3466.8999 | -1600.4 | 1727.3 | 0.59597
3885 | 3885 | 3466.8999 | -1600.4 | 1727.8 | 0.59614
3886 | 3886 | 3466.8999 | -1600.4 | 1728.2 | 0.59628
3887 | 3887 | 3466.6001 | -1600.4 | 1728.6 | 0.59642
3888 | 3888 | 3466.6001 | -1600.4 | 1729.1 | 0.59659
3889 | 3889 | 3466.3 | -1600.4 | 1729.5 | 0.59673
3890 | 3890 | 3466.3 | -1600.4 | 1730 | 0.5969
3891 | 3891 | 3466.3 | -1600.4 | 1730.4 | 0.59704
3892 | 3892 | 3466 | -1600.4 | 1730.9 | 0.59721
3893 | 3893 | 3466 | -1600.4 | 1731.3 | 0.59735
3894 | 3894 | 3466 | -1600.4 | 1731.8 | 0.59752
3895 | 3895 | 3465.7 | -1600.8 | 1732.2 | 0.59766
3896 | 3896 | 3465.7 | -1600.8 | 1732.6 | 0.5978
3897 | 3897 | 3465.7 | -1600.8 | 1733.1 | 0.59797
3898 | 3898 | 3465.3999 | -1600.4 | 1733.5 | 0.59811
3899 | 3899 | 3465.3999 | -1600.8 | 1734 | 0.59828
3900 | 3900 | 3465 | -1600.4 | 1734.4 | 0.59842
3901 | 3901 | 3465 | -1600.8 | 1734.9 | 0.59859
3902 | 3902 | 3465 | -1600.8 | 1735.3 | 0.59873
3903 | 3903 | 3465 | -1600.8 | 1735.8 | 0.5989
3904 | 3904 | 3464.7 | -1600.4 | 1736.2 | 0.59904
3905 | 3905 | 3464.7 | -1600.8 | 1736.6 | 0.59918
3906 | 3906 | 3464.7 | -1600.4 | 1737.1 | 0.59935
3907 | 3907 | 3464.3999 | -1600.4 | 1737.5 | 0.59949
3908 | 3908 | 3464.3999 | -1600.4 | 1738 | 0.59966
3909 | 3909 | 3464.3999 | -1600.4 | 1738.4 | 0.5998
3910 | 3910 | 3464.1001 | -1600.4 | 1738.9 | 0.59997
3911 | 3911 | 3464.1001 | -1600.8 | 1739.3 | 0.60011
3912 | 3912 | 3463.8 | -1600.4 | 1739.8 | 0.60028
3913 | 3913 | 3463.8 | -1600.4 | 1740.2 | 0.60042
3914 | 3914 | 3463.8 | -1600.4 | 1740.7 | 0.60059
3915 | 3915 | 3463.8 | -1600.4 | 1741.1 | 0.60073
3916 | 3916 | 3463.5 | -1600.8 | 1741.5 | 0.60087
3917 | 3917 | 3463.5 | -1600.8 | 1742 | 0.60104
3918 | 3918 | 3463.5 | -1600.4 | 1742.4 | 0.60118
3919 | 3919 | 3463.2 | -1600.4 | 1742.9 | 0.60135
3920 | 3920 | 3462.8999 | -1600.4 | 1743.3 | 0.60149
3921 | 3921 | 3462.8999 | -1600.4 | 1743.8 | 0.60166
3922 | 3922 | 3462.8999 | -1600.4 | 1744.2 | 0.6018
3923 | 3923 | 3462.8999 | -1600.4 | 1744.7 | 0.60197
3924 | 3924 | 3462.6001 | -1600.4 | 1745.1 | 0.60211
3925 | 3925 | 3462.6001 | -1600.4 | 1745.5 | 0.60225
3926 | 3926 | 3462.3 | -1600.4 | 1746 | 0.60242
3927 | 3927 | 3462.3 | -1600.4 | 1746.4 | 0.60256
3928 | 3928 | 3462.3 | -1600.4 | 1746.9 | 0.60273
3929 | 3929 | 3462.3 | -1600.8 | 1747.3 | 0.60287
3930 | 3930 | 3461.8999 | -1600.8 | 1747.8 | 0.60304
3931 | 3931 | 3461.6001 | -1600.4 | 1748.2 | 0.60318
3932 | 3932 | 3461.6001 | -1600.8 | 1748.7 | 0.60335
3933 | 3933 | 3461.6001 | -1600.8 | 1749.1 | 0.60349
3934 | 3934 | 3461.6001 | -1600.4 | 1749.5 | 0.60363
3935 | 3935 | 3461.6001 | -1600.8 | 1750 | 0.6038
3936 | 3936 | 3461.3 | -1600.4 | 1750.4 | 0.60394
3937 | 3937 | 3461.3 | -1600.4 | 1750.9 | 0.60411
3938 | 3938 | 3461 | -1600.4 | 1751.3 | 0.60425
3939 | 3939 | 3461 | -1600.4 | 1751.8 | 0.60442
3940 | 3940 | 3461 | -1600.4 | 1752.2 | 0.60456
3941 | 3941 | 3460.7 | -1600.4 | 1752.7 | 0.60473
3942 | 3942 | 3460.7 | -1600.8 | 1753.1 | 0.60487
3943 | 3943 | 3460.7 | -1600.8 | 1753.5 | 0.60501
3944 | 3944 | 3460.3999 | -1600.4 | 1754 | 0.60518
3945 | 3945 | 3460.3999 | -1600.4 | 1754.4 | 0.60532
3946 | 3946 | 3460.3999 | -1600.4 | 1754.9 | 0.60549
3947 | 3947 | 3460.3999 | -1600.8 | 1755.3 | 0.60563
3948 | 3948 | 3460.1001 | -1600.4 | 1755.8 | 0.6058
3949 | 3949 | 3460.1001 | -1600.4 | 1756.2 | 0.60594
3950 | 3950 | 3459.8 | -1600.8 | 1756.7 | 0.60611
3951 | 3951 | 3459.8 | -1600.8 | 1757.1 | 0.60625
3952 | 3952 | 3459.8 | -1600.4 | 1757.5 | 0.60639
3953 | 3953 | 3459.5 | -1600.4 | 1758 | 0.60656
3954 | 3954 | 3459.5 | -1600.4 | 1758.4 | 0.6067
3955 | 3955 | 3459.5 | -1600.8 | 1758.9 | 0.60687
3956 | 3956 | 3459.2 | -1600.4 | 1759.3 | 0.60701
3957 | 3957 | 3459.2 | -1600.4 | 1759.8 | 0.60718
3958 | 3958 | 3459.2 | -1600.4 | 1760.2 | 0.60732
3959 | 3959 | 3458.8 | -1600.8 | 1760.7 | 0.60749
3960 | 3960 | 3458.8 | -1600.4 | 1761.1 | 0.60763
3961 | 3961 | 3458.5 | -1600.8 | 1761.5 | 0.60777
3962 | 3962 | 3458.2 | -1600.4 | 1762 | 0.60794
3963 | 3963 | 3458.2 | -1600.4 | 1762.4 | 0.60808
3964 | 3964 | 3458.2 | -1600.4 | 1762.9 | 0.60825
3965 | 3965 | 3458.2 | -1600.4 | 1763.3 | 0.60839
3966 | 3966 | 3457.6001 | -1600.4 | 1763.8 | 0.60856
3967 | 3967 | 3457.6001 | -1600.4 | 1764.2 | 0.6087
3968 | 3968 | 3457.6001 | -1600.4 | 1764.7 | 0.60887
3969 | 3969 | 3457.6001 | -1600.4 | 1765.1 | 0.60901
3970 | 3970 | 3457.3 | -1600.4 | 1765.5 | 0.60915
3971 | 3971 | 3457.3 | -1600.4 | 1766 | 0.60932
3972 | 3972 | 3457 | -1600.4 | 1766.4 | 0.60946
3973 | 3973 | 3456.7 | -1600.8 | 1766.9 | 0.60963
3974 | 3974 | 3457 | -1600.4 | 1767.3 | 0.60977
3975 | 3975 | 3457 | -1600.4 | 1767.8 | 0.60994
3976 | 3976 | 3456.7 | -1600.4 | 1768.2 | 0.61008
3977 | 3977 | 3456.3999 | -1600.4 | 1768.7 | 0.61025
3978 | 3978 | 3456.3999 | -1600.4 | 1769.1 | 0.61039
3979 | 3979 | 3456.3999 | -1600.4 | 1769.5 | 0.61053
3980 | 3980 | 3456.3999 | -1600.4 | 1770 | 0.6107
3981 | 3981 | 3456.3999 | -1600.4 | 1770.4 | 0.61084
3982 | 3982 | 3456.1001 | -1600.8 | 1770.9 | 0.61101
3983 | 3983 | 3455.7 | -1600.4 | 1771.3 | 0.61115
3984 | 3984 | 3455.7 | -1600.8 | 1771.8 | 0.61132
3985 | 3985 | 3455.7 | -1600.4 | 1772.2 | 0.61146
3986 | 3986 | 3455.3999 | -1600.4 | 1772.7 | 0.61163
3987 | 3987 | 3455.3999 | -1600.4 | 1773.1 | 0.61177
3988 | 3988 | 3455.3999 | -1600.4 | 1773.5 | 0.61191
3989 | 3989 | 3455.1001 | -1600.4 | 1774 | 0.61208
3990 | 3990 | 3455.1001 | -1600.4 | 1774.4 | 0.61222
3991 | 3991 | 3455.1001 | -1600.4 | 1774.9 | 0.61239
3992 | 3992 | 3454.8 | -1600.4 | 1775.3 | 0.61253
3993 | 3993 | 3454.8 | -1600.4 | 1775.8 | 0.6127
3994 | 3994 | 3454.8 | -1600.4 | 1776.2 | 0.61284
3995 | 3995 | 3454.5 | -1600.4 | 1776.7 | 0.61301
3996 | 3996 | 3454.5 | -1600.4 | 1777.1 | 0.61315
3997 | 3997 | 3454.5 | -1600.8 | 1777.6 | 0.61333
3998 | 3998 | 3454.5 | -1600.8 | 1778 | 0.61346
3999 | 3999 | 3454.2 | -1600.8 | 1778.4 | 0.6136
4000 | 4000 | 3454.2 | -1600.8 | 1778.9 | 0.61377
4001 | 4001 | 3453.8999 | -1600.4 | 1779.3 | 0.61391
4002 | 4002 | 3453.8999 | -1600.4 | 1779.8 | 0.61408
4003 | 4003 | 3453.8999 | -1600.8 | 1780.2 | 0.61422
4004 | 4004 | 3453.8999 | -1600.8 | 1780.7 | 0.61439
4005 | 4005 | 3453.6001 | -1600.4 | 1781.1 | 0.61453
4006 | 4006 | 3453.6001 | -1600.8 | 1781.6 | 0.61471
4007 | 4007 | 3453.3 | -1600.4 | 1782 | 0.61484
4008 | 4008 | 3453.3 | -1600.4 | 1782.4 | 0.61498
4009 | 4009 | 3453.3 | -1600.4 | 1782.9 | 0.61515
4010 | 4010 | 3453.3 | -1600.4 | 1783.3 | 0.61529
4011 | 4011 | 3453.3 | -1600.4 | 1783.8 | 0.61546
4012 | 4012 | 3453 | -1600.4 | 1784.2 | 0.6156
4013 | 4013 | 3452.6001 | -1600.4 | 1784.7 | 0.61577
4014 | 4014 | 3452.6001 | -1600.4 | 1785.1 | 0.61591
4015 | 4015 | 3452.6001 | -1600.4 | 1785.6 | 0.61609
4016 | 4016 | 3452.6001 | -1600.4 | 1786 | 0.61622
4017 | 4017 | 3452.3 | -1600.4 | 1786.4 | 0.61636
4018 | 4018 | 3452.3 | -1600.4 | 1786.9 | 0.61653
4019 | 4019 | 3452 | -1600.8 | 1787.3 | 0.61667
4020 | 4020 | 3452 | -1600.4 | 1787.8 | 0.61684
4021 | 4021 | 3452 | -1600.8 | 1788.2 | 0.61698
4022 | 4022 | 3452 | -1600.8 | 1788.7 | 0.61715
4023 | 4023 | 3451.7 | -1600.4 | 1789.1 | 0.61729
4024 | 4024 | 3451.7 | -1600.4 | 1789.6 | 0.61747
4025 | 4025 | 3451.3999 | -1600.4 | 1790 | 0.6176
4026 | 4026 | 3451.3999 | -1600.4 | 1790.4 | 0.61774
4027 | 4027 | 3451.3999 | -1600.4 | 1790.9 | 0.61791
4028 | 4028 | 3451.3999 | -1600.4 | 1791.3 | 0.61805
4029 | 4029 | 3451.1001 | -1600.4 | 1791.8 | 0.61822
4030 | 4030 | 3451.1001 | -1600.4 | 1792.2 | 0.61836
4031 | 4031 | 3450.8 | -1600.4 | 1792.7 | 0.61853
4032 | 4032 | 3450.8 | -1600.4 | 1793.1 | 0.61867
4033 | 4033 | 3450.5 | -1600.4 | 1793.6 | 0.61885
4034 | 4034 | 3450.5 | -1600.4 | 1794 | 0.61898
4035 | 4035 | 3450.5 | -1600.4 | 1794.4 | 0.61912
4036 | 4036 | 3450.2 | -1600.4 | 1794.9 | 0.61929
4037 | 4037 | 3450.2 | -1600.8 | 1795.3 | 0.61943
4038 | 4038 | 3450.2 | -1600.4 | 1795.8 | 0.6196
4039 | 4039 | 3449.8999 | -1600.4 | 1796.2 | 0.61974
4040 | 4040 | 3449.8999 | -1600.4 | 1796.7 | 0.61992
4041 | 4041 | 3449.8999 | -1600.4 | 1797.1 | 0.62005
4042 | 4042 | 3449.5 | -1600.4 | 1797.6 | 0.62023
4043 | 4043 | 3449.5 | -1600.4 | 1798 | 0.62036
4044 | 4044 | 3449.5 | -1600.4 | 1798.4 | 0.6205
4045 | 4045 | 3449.2 | -1600.4 | 1798.9 | 0.62067
4046 | 4046 | 3449.2 | -1600.4 | 1799.3 | 0.62081
4047 | 4047 | 3449.2 | -1600.4 | 1799.8 | 0.62098
4048 | 4048 | 3448.8999 | -1600.8 | 1800.2 | 0.62112
4049 | 4049 | 3448.8999 | -1600.8 | 1800.7 | 0.6213
4050 | 4050 | 3448.8999 | -1600.8 | 1801.1 | 0.62143
4051 | 4051 | 3448.6001 | -1600.8 | 1801.6 | 0.62161
4052 | 4052 | 3448.6001 | -1600.8 | 1802 | 0.62174
4053 | 4053 | 3448.6001 | -1600.8 | 1802.4 | 0.62188
4054 | 4054 | 3448.3 | -1600.4 | 1802.9 | 0.62205
4055 | 4055 | 3448.3 | -1600.4 | 1803.3 | 0.62219
4056 | 4056 | 3448.3 | -1600.4 | 1803.8 | 0.62236
4057 | 4057 | 3448 | -1600.4 | 1804.2 | 0.6225
4058 | 4058 | 3448 | -1600.4 | 1804.7 | 0.62268
4059 | 4059 | 3448 | -1600.4 | 1805.1 | 0.62281
4060 | 4060 | 3447.7 | -1600.4 | 1805.6 | 0.62299
4061 | 4061 | 3447.7 | -1600.4 | 1806 | 0.62312
4062 | 4062 | 3447.7 | -1600.4 | 1806.4 | 0.62326
4063 | 4063 | 3447.3999 | -1600.4 | 1806.9 | 0.62343
4064 | 4064 | 3447.3999 | -1600.4 | 1807.3 | 0.62357
4065 | 4065 | 3447.3999 | -1600.4 | 1807.8 | 0.62374
4066 | 4066 | 3447.1001 | -1600.4 | 1808.2 | 0.62388
4067 | 4067 | 3447.1001 | -1600.8 | 1808.7 | 0.62406
4068 | 4068 | 3447.1001 | -1600.4 | 1809.1 | 0.62419
4069 | 4069 | 3446.8 | -1600.4 | 1809.6 | 0.62437
4070 | 4070 | 3446.8 | -1600.4 | 1810 | 0.6245
4071 | 4071 | 3446.8 | -1600.4 | 1810.4 | 0.62464
4072 | 4072 | 3446.3999 | -1600.4 | 1810.9 | 0.62481
4073 | 4073 | 3446.3999 | -1600.4 | 1811.3 | 0.62495
4074 | 4074 | 3446.1001 | -1600.4 | 1811.8 | 0.62513
4075 | 4075 | 3446.1001 | -1600.4 | 1812.2 | 0.62526
4076 | 4076 | 3446.1001 | -1600.4 | 1812.7 | 0.62544
4077 | 4077 | 3445.8 | -1600.4 | 1813.1 | 0.62557
4078 | 4078 | 3445.8 | -1600.4 | 1813.6 | 0.62575
4079 | 4079 | 3445.8 | -1600.4 | 1814 | 0.62588
4080 | 4080 | 3445.5 | -1600.8 | 1814.5 | 0.62606
4081 | 4081 | 3445.5 | -1600.4 | 1814.9 | 0.62619
4082 | 4082 | 3445.5 | -1600.4 | 1815.3 | 0.62633
4083 | 4083 | 3445.2 | -1600.4 | 1815.8 | 0.62651
4084 | 4084 | 3445.2 | -1600.4 | 1816.2 | 0.62664
4085 | 4085 | 3445.2 | -1600.4 | 1816.7 | 0.62682
4086 | 4086 | 3444.8999 | -1600.4 | 1817.1 | 0.62695
4087 | 4087 | 3444.8999 | -1600.4 | 1817.6 | 0.62713
4088 | 4088 | 3444.8999 | -1600.4 | 1818 | 0.62726
4089 | 4089 | 3444.6001 | -1600.4 | 1818.5 | 0.62744
4090 | 4090 | 3444.6001 | -1600.4 | 1818.9 | 0.62757
4091 | 4091 | 3444.3 | -1600.4 | 1819.3 | 0.62771
4092 | 4092 | 3444.3 | -1600.8 | 1819.8 | 0.62789
4093 | 4093 | 3444.3 | -1600.4 | 1820.2 | 0.62802
4094 | 4094 | 3444.3 | -1600.4 | 1820.7 | 0.6282
4095 | 4095 | 3443.7 | -1600.4 | 1821.1 | 0.62833
4096 | 4096 | 3443.7 | -1600.4 | 1821.6 | 0.62851
4097 | 4097 | 3443.3 | -1600.4 | 1822 | 0.62864
4098 | 4098 | 3443.3 | -1600.4 | 1822.5 | 0.62882
4099 | 4099 | 3443.3 | -1600.4 | 1822.9 | 0.62895
4100 | 4100 | 3443.3 | -1600.4 | 1823.3 | 0.62909
4101 | 4101 | 3443 | -1600.4 | 1823.8 | 0.62927
4102 | 4102 | 3443 | -1600.4 | 1824.2 | 0.6294
4103 | 4103 | 3442.7 | -1600.8 | 1824.7 | 0.62958
4104 | 4104 | 3442.7 | -1600.8 | 1825.1 | 0.62971
4105 | 4105 | 3442.3999 | -1600.8 | 1825.6 | 0.62989
4106 | 4106 | 3442.3999 | -1600.8 | 1826 | 0.63002
4107 | 4107 | 3442.3999 | -1600.8 | 1826.5 | 0.6302
4108 | 4108 | 3442.3999 | -1600.8 | 1826.9 | 0.63034
4109 | 4109 | 3442.1001 | -1600.4 | 1827.3 | 0.63047
4110 | 4110 | 3442.1001 | -1600.4 | 1827.8 | 0.63065
4111 | 4111 | 3441.8 | -1600.4 | 1828.2 | 0.63078
4112 | 4112 | 3441.8 | -1600.4 | 1828.7 | 0.63096
4113 | 4113 | 3441.8 | -1600.4 | 1829.1 | 0.63109
4114 | 4114 | 3441.8 | -1600.4 | 1829.6 | 0.63127
4115 | 4115 | 3441.5 | -1600.8 | 1830 | 0.6314
4116 | 4116 | 3441.5 | -1600.8 | 1830.5 | 0.63158
4117 | 4117 | 3441.2 | -1600.4 | 1830.9 | 0.63172
4118 | 4118 | 3441.2 | -1600.4 | 1831.3 | 0.63185
4119 | 4119 | 3441.2 | -1600.4 | 1831.8 | 0.63203
4120 | 4120 | 3441.2 | -1600.4 | 1832.2 | 0.63216
4121 | 4121 | 3440.8999 | -1600.4 | 1832.7 | 0.63234
4122 | 4122 | 3440.6001 | -1600.4 | 1833.1 | 0.63247
4123 | 4123 | 3440.6001 | -1600.4 | 1833.6 | 0.63265
4124 | 4124 | 3440.6001 | -1600.4 | 1834 | 0.63278
4125 | 4125 | 3440.6001 | -1600.4 | 1834.5 | 0.63296
4126 | 4126 | 3440.6001 | -1600.4 | 1834.9 | 0.6331
4127 | 4127 | 3440.2 | -1600.4 | 1835.3 | 0.63323
4128 | 4128 | 3439.8999 | -1600.8 | 1835.8 | 0.63341
4129 | 4129 | 3439.8999 | -1600.8 | 1836.2 | 0.63354
4130 | 4130 | 3439.8999 | -1600.8 | 1836.7 | 0.63372
4131 | 4131 | 3439.8999 | -1600.8 | 1837.1 | 0.63385
4132 | 4132 | 3439.8999 | -1600.4 | 1837.6 | 0.63403
4133 | 4133 | 3439.6001 | -1600.4 | 1838 | 0.63416
4134 | 4134 | 3439.6001 | -1600.4 | 1838.5 | 0.63434
4135 | 4135 | 3439.3 | -1600.4 | 1838.9 | 0.63448
4136 | 4136 | 3439.3 | -1600.4 | 1839.3 | 0.63461
4137 | 4137 | 3439.3 | -1600.4 | 1839.8 | 0.63479
4138 | 4138 | 3439 | -1600.4 | 1840.2 | 0.63492
4139 | 4139 | 3439 | -1600.4 | 1840.7 | 0.6351
4140 | 4140 | 3438.7 | -1600.8 | 1841.1 | 0.63523
4141 | 4141 | 3438.7 | -1600.8 | 1841.6 | 0.63541
4142 | 4142 | 3438.7 | -1600.8 | 1842 | 0.63554
4143 | 4143 | 3438.7 | -1600.8 | 1842.5 | 0.63572
4144 | 4144 | 3438.3999 | -1600.8 | 1842.9 | 0.63586
4145 | 4145 | 3438.1001 | -1600.8 | 1843.3 | 0.63599
4146 | 4146 | 3438.1001 | -1600.8 | 1843.8 | 0.63617
4147 | 4147 | 3438.1001 | -1600.8 | 1844.2 | 0.6363
4148 | 4148 | 3438.1001 | -1600.8 | 1844.7 | 0.63648
4149 | 4149 | 3438.1001 | -1600.4 | 1845.1 | 0.63661
4150 | 4150 | 3437.8 | -1600.8 | 1845.6 | 0.63679
4151 | 4151 | 3437.5 | -1600.8 | 1846 | 0.63693
4152 | 4152 | 3437.5 | -1600.8 | 1846.5 | 0.6371
4153 | 4153 | 3437.5 | -1600.8 | 1846.9 | 0.63724
4154 | 4154 | 3437.5 | -1600.8 | 1847.4 | 0.63741
4155 | 4155 | 3437.5 | -1600.4 | 1847.8 | 0.63755
4156 | 4156 | 3437.1001 | -1600.4 | 1848.2 | 0.63768
4157 | 4157 | 3436.8 | -1600.4 | 1848.7 | 0.63786
4158 | 4158 | 3436.8 | -1600.4 | 1849.1 | 0.63799
4159 | 4159 | 3436.8 | -1600.8 | 1849.6 | 0.63817
4160 | 4160 | 3436.8 | -1600.8 | 1850 | 0.63831
4161 | 4161 | 3436.8 | -1600.4 | 1850.5 | 0.63848
4162 | 4162 | 3436.5 | -1600.4 | 1850.9 | 0.63862
4163 | 4163 | 3433.7 | -1600.4 | 1851.4 | 0.63879
4164 | 4164 | 3436.2 | -1600.4 | 1851.8 | 0.63893
4165 | 4165 | 3436.2 | -1600.8 | 1852.2 | 0.63906
4166 | 4166 | 3436.2 | -1600.8 | 1852.7 | 0.63924
4167 | 4167 | 3435.8999 | -1600.4 | 1853.1 | 0.63937
4168 | 4168 | 3435.8999 | -1600.4 | 1853.6 | 0.63955
4169 | 4169 | 3433.1001 | -1600.8 | 1854 | 0.63969
4170 | 4170 | 3435.6001 | -1600.4 | 1854.5 | 0.63986
4171 | 4171 | 3435.6001 | -1600.8 | 1854.9 | 0.64
4172 | 4172 | 3435.6001 | -1600.8 | 1855.4 | 0.64017
4173 | 4173 | 3435.3 | -1600.4 | 1855.8 | 0.64031
4174 | 4174 | 3435.3 | -1600.4 | 1856.2 | 0.64044
4175 | 4175 | 3432.5 | -1600.4 | 1856.7 | 0.64062
4176 | 4176 | 3435 | -1600.4 | 1857.1 | 0.64075
4177 | 4177 | 3435 | -1600.4 | 1857.6 | 0.64093
4178 | 4178 | 3435 | -1600.4 | 1858 | 0.64107
4179 | 4179 | 3434.7 | -1600.8 | 1858.5 | 0.64124
4180 | 4180 | 3434.7 | -1600.4 | 1858.9 | 0.64138
4181 | 4181 | 3431.8999 | -1600.4 | 1859.4 | 0.64155
4182 | 4182 | 3434.3 | -1600.4 | 1859.8 | 0.64169
4183 | 4183 | 3434.3 | -1600.4 | 1860.2 | 0.64182
4184 | 4184 | 3434.3 | -1600.4 | 1860.7 | 0.642
4185 | 4185 | 3434 | -1600.4 | 1861.1 | 0.64214
4186 | 4186 | 3434 | -1600.4 | 1861.6 | 0.64231
4187 | 4187 | 3431.2 | -1600.8 | 1862 | 0.64245
4188 | 4188 | 3433.7 | -1600.4 | 1862.5 | 0.64262
4189 | 4189 | 3433.3999 | -1600.4 | 1862.9 | 0.64276
4190 | 4190 | 3433.3999 | -1600.4 | 1863.4 | 0.64293
4191 | 4191 | 3433.3999 | -1600.4 | 1863.8 | 0.64307
4192 | 4192 | 3433.3999 | -1600.4 | 1864.2 | 0.6432
4193 | 4193 | 3430.6001 | -1600.4 | 1864.7 | 0.64338
4194 | 4194 | 3433.1001 | -1600.4 | 1865.1 | 0.64352
4195 | 4195 | 3433.1001 | -1600.4 | 1865.6 | 0.64369
4196 | 4196 | 3433.1001 | -1600.4 | 1866 | 0.64383
4197 | 4197 | 3432.8 | -1600.4 | 1866.5 | 0.644
4198 | 4198 | 3432.8 | -1600.4 | 1866.9 | 0.64414
4199 | 4199 | 3429.7 | -1600.4 | 1867.4 | 0.64431
4200 | 4200 | 3432.5 | -1600.4 | 1867.8 | 0.64445
4201 | 4201 | 3432.2 | -1600.8 | 1868.2 | 0.64458
4202 | 4202 | 3432.2 | -1600.8 | 1868.7 | 0.64476
4203 | 4203 | 3432.2 | -1600.8 | 1869.1 | 0.6449
4204 | 4204 | 3431.8999 | -1600.8 | 1869.6 | 0.64507
4205 | 4205 | 3431.8999 | -1600.4 | 1870 | 0.64521
4206 | 4206 | 3431.8999 | -1600.4 | 1870.5 | 0.64538
4207 | 4207 | 3431.6001 | -1600.4 | 1870.9 | 0.64552
4208 | 4208 | 3431.6001 | -1600.4 | 1871.4 | 0.64569
4209 | 4209 | 3431.6001 | -1600.4 | 1871.8 | 0.64583
4210 | 4210 | 3431.2 | -1600.4 | 1872.2 | 0.64596
4211 | 4211 | 3431.2 | -1600.4 | 1872.7 | 0.64614
4212 | 4212 | 3431.2 | -1600.8 | 1873.1 | 0.64628
4213 | 4213 | 3430.8999 | -1600.8 | 1873.6 | 0.64645
4214 | 4214 | 3430.8999 | -1600.8 | 1874 | 0.64659
4215 | 4215 | 3430.8999 | -1600.4 | 1874.5 | 0.64676
4216 | 4216 | 3430.6001 | -1600.4 | 1874.9 | 0.6469
4217 | 4217 | 3430.6001 | -1600.8 | 1875.4 | 0.64707
4218 | 4218 | 3430.3 | -1600.4 | 1875.8 | 0.64721
4219 | 4219 | 3430.3 | -1600.8 | 1876.2 | 0.64734
4220 | 4220 | 3430.3 | -1600.8 | 1876.7 | 0.64752
4221 | 4221 | 3430.3 | -1600.8 | 1877.1 | 0.64766
4222 | 4222 | 3429.7 | -1600.8 | 1877.6 | 0.64783
4223 | 4223 | 3429.7 | -1600.8 | 1878 | 0.64797
4224 | 4224 | 3429.3999 | -1600.8 | 1878.5 | 0.64814
4225 | 4225 | 3429.3999 | -1600.8 | 1878.9 | 0.64828
4226 | 4226 | 3429.3999 | -1600.8 | 1879.4 | 0.64845
4227 | 4227 | 3429.1001 | -1600.4 | 1879.8 | 0.64859
4228 | 4228 | 3429.1001 | -1600.8 | 1880.3 | 0.64876
4229 | 4229 | 3429.1001 | -1600.8 | 1880.7 | 0.6489
4230 | 4230 | 3428.8 | -1600.8 | 1881.1 | 0.64904
4231 | 4231 | 3428.8 | -1600.8 | 1881.6 | 0.64921
4232 | 4232 | 3428.8 | -1600.8 | 1882 | 0.64935
4233 | 4233 | 3428.5 | -1600.8 | 1882.5 | 0.64952
4234 | 4234 | 3428.5 | -1600.8 | 1882.9 | 0.64966
4235 | 4235 | 3428.5 | -1600.4 | 1883.4 | 0.64983
4236 | 4236 | 3428.1001 | -1600.4 | 1883.8 | 0.64997
4237 | 4237 | 3428.1001 | -1600.4 | 1884.3 | 0.65014
4238 | 4238 | 3428.1001 | -1600.4 | 1884.7 | 0.65028
4239 | 4239 | 3427.8 | -1600.4 | 1885.1 | 0.65042
4240 | 4240 | 3427.8 | -1600.4 | 1885.6 | 0.65059
4241 | 4241 | 3427.8 | -1600.4 | 1886 | 0.65073
4242 | 4242 | 3427.5 | -1600.8 | 1886.5 | 0.6509
4243 | 4243 | 3427.5 | -1600.8 | 1886.9 | 0.65104
4244 | 4244 | 3427.5 | -1600.8 | 1887.4 | 0.65121
4245 | 4245 | 3427.2 | -1600.8 | 1887.8 | 0.65135
4246 | 4246 | 3427.2 | -1600.4 | 1888.3 | 0.65152
4247 | 4247 | 3426.8999 | -1600.4 | 1888.7 | 0.65166
4248 | 4248 | 3426.8999 | -1600.4 | 1889.1 | 0.6518
4249 | 4249 | 3426.8999 | -1600.4 | 1889.6 | 0.65197
4250 | 4250 | 3426.8999 | -1600.4 | 1890 | 0.65211
4251 | 4251 | 3426.6001 | -1600.4 | 1890.5 | 0.65228
4252 | 4252 | 3426.6001 | -1600.4 | 1890.9 | 0.65242
4253 | 4253 | 3426.3 | -1600.4 | 1891.4 | 0.65259
4254 | 4254 | 3426.3 | -1600.4 | 1891.8 | 0.65273
4255 | 4255 | 3426 | -1600.4 | 1892.3 | 0.6529
4256 | 4256 | 3426 | -1600.4 | 1892.7 | 0.65304
4257 | 4257 | 3426 | -1600.8 | 1893.1 | 0.65318
4258 | 4258 | 3426 | -1600.8 | 1893.6 | 0.65335
4259 | 4259 | 3425.7 | -1600.8 | 1894 | 0.65349
4260 | 4260 | 3425.3999 | -1600.8 | 1894.5 | 0.65366
4261 | 4261 | 3425.3999 | -1600.8 | 1894.9 | 0.6538
4262 | 4262 | 3425.3999 | -1600.8 | 1895.4 | 0.65397
4263 | 4263 | 3425.3999 | -1600.8 | 1895.8 | 0.65411
4264 | 4264 | 3425.3999 | -1600.4 | 1896.3 | 0.65428
4265 | 4265 | 3425 | -1600.8 | 1896.7 | 0.65442
4266 | 4266 | 3425 | -1600.4 | 1897.1 | 0.65456
4267 | 4267 | 3424.7 | -1600.4 | 1897.6 | 0.65473
4268 | 4268 | 3424.7 | -1600.4 | 1898 | 0.65487
4269 | 4269 | 3424.7 | -1600.4 | 1898.5 | 0.65504
4270 | 4270 | 3424.3999 | -1600.4 | 1898.9 | 0.65518
4271 | 4271 | 3424.3999 | -1600.8 | 1899.4 | 0.65535
4272 | 4272 | 3424.1001 | -1600.4 | 1899.8 | 0.65549
4273 | 4273 | 3424.1001 | -1600.4 | 1900.3 | 0.65566
4274 | 4274 | 3424.1001 | -1600.4 | 1900.7 | 0.6558
4275 | 4275 | 3424.1001 | -1600.8 | 1901.1 | 0.65594
4276 | 4276 | 3423.8 | -1600.8 | 1901.6 | 0.65611
4277 | 4277 | 3423.8 | -1600.8 | 1902 | 0.65625
4278 | 4278 | 3423.8 | -1600.8 | 1902.5 | 0.65642
4279 | 4279 | 3423.5 | -1600.8 | 1902.9 | 0.65656
4280 | 4280 | 3423.5 | -1600.8 | 1903.4 | 0.65673
4281 | 4281 | 3423.5 | -1600.4 | 1903.8 | 0.65687
4282 | 4282 | 3423.2 | -1600.8 | 1904.3 | 0.65704
4283 | 4283 | 3423.2 | -1600.4 | 1904.7 | 0.65718
4284 | 4284 | 3422.8999 | -1600.4 | 1905.1 | 0.65732
4285 | 4285 | 3422.8999 | -1600.4 | 1905.6 | 0.65749
4286 | 4286 | 3422.8999 | -1600.4 | 1906 | 0.65763
4287 | 4287 | 3422.8999 | -1600.4 | 1906.5 | 0.6578
4288 | 4288 | 3422.6001 | -1600.4 | 1906.9 | 0.65794
4289 | 4289 | 3422.6001 | -1600.4 | 1907.4 | 0.65811
4290 | 4290 | 3422.3 | -1600.4 | 1907.8 | 0.65825
4291 | 4291 | 3422.3 | -1600.4 | 1908.3 | 0.65842
4292 | 4292 | 3422.3 | -1600.4 | 1908.7 | 0.65856
4293 | 4293 | 3421.8999 | -1600.4 | 1909.1 | 0.6587
4294 | 4294 | 3421.8999 | -1600.4 | 1909.6 | 0.65887
4295 | 4295 | 3421.6001 | -1600.4 | 1910 | 0.65901
4296 | 4296 | 3421.6001 | -1600.4 | 1910.5 | 0.65918
4297 | 4297 | 3421.6001 | -1600.4 | 1910.9 | 0.65932
4298 | 4298 | 3421.6001 | -1600.4 | 1911.4 | 0.65949
4299 | 4299 | 3421.3 | -1600.8 | 1911.8 | 0.65963
4300 | 4300 | 3421.3 | -1600.4 | 1912.3 | 0.6598
4301 | 4301 | 3421 | -1600.4 | 1912.7 | 0.65994
4302 | 4302 | 3421 | -1600.4 | 1913.2 | 0.66011
4303 | 4303 | 3421 | -1600.4 | 1913.6 | 0.66025
4304 | 4304 | 3421 | -1600.4 | 1914 | 0.66039
4305 | 4305 | 3420.7 | -1600.4 | 1914.5 | 0.66056
4306 | 4306 | 3420.7 | -1600.4 | 1914.9 | 0.6607
4307 | 4307 | 3420.3999 | -1600.8 | 1915.4 | 0.66087
4308 | 4308 | 3420.3999 | -1600.8 | 1915.8 | 0.66101
4309 | 4309 | 3420.3999 | -1600.4 | 1916.3 | 0.66118
4310 | 4310 | 3420.3999 | -1600.4 | 1916.7 | 0.66132
4311 | 4311 | 3420.1001 | -1600.8 | 1917.2 | 0.66149
4312 | 4312 | 3419.8 | -1600.8 | 1917.6 | 0.66163
4313 | 4313 | 3419.8 | -1600.4 | 1918 | 0.66177
4314 | 4314 | 3419.8 | -1600.8 | 1918.5 | 0.66194
4315 | 4315 | 3419.5 | -1600.4 | 1918.9 | 0.66208
4316 | 4316 | 3419.5 | -1600.4 | 1919.4 | 0.66225
4317 | 4317 | 3419.5 | -1600.4 | 1919.8 | 0.66239
4318 | 4318 | 3419.2 | -1600.8 | 1920.3 | 0.66256
4319 | 4319 | 3419.2 | -1600.8 | 1920.7 | 0.6627
4320 | 4320 | 3418.8 | -1600.8 | 1921.2 | 0.66287
4321 | 4321 | 3418.8 | -1600.8 | 1921.6 | 0.66301
4322 | 4322 | 3418.8 | -1600.8 | 1922 | 0.66315
4323 | 4323 | 3418.8 | -1600.8 | 1922.5 | 0.66332
4324 | 4324 | 3418.5 | -1600.8 | 1922.9 | 0.66346
4325 | 4325 | 3418.5 | -1600.4 | 1923.4 | 0.66363
4326 | 4326 | 3418.2 | -1600.4 | 1923.8 | 0.66377
4327 | 4327 | 3418.2 | -1600.4 | 1924.3 | 0.66394
4328 | 4328 | 3418.2 | -1600.4 | 1924.7 | 0.66408
4329 | 4329 | 3417.8999 | -1600.4 | 1925.2 | 0.66425
4330 | 4330 | 3417.8999 | -1600.4 | 1925.6 | 0.66439
4331 | 4331 | 3417.8999 | -1600.8 | 1926 | 0.66453
4332 | 4332 | 3417.6001 | -1600.8 | 1926.5 | 0.6647
4333 | 4333 | 3417.6001 | -1600.4 | 1926.9 | 0.66484
4334 | 4334 | 3417.6001 | -1600.4 | 1927.4 | 0.66501
4335 | 4335 | 3417.3 | -1600.4 | 1927.8 | 0.66515
4336 | 4336 | 3417.3 | -1600.8 | 1928.3 | 0.66532
4337 | 4337 | 3417.3 | -1600.4 | 1928.7 | 0.66546
4338 | 4338 | 3417 | -1600.4 | 1929.2 | 0.66563
4339 | 4339 | 3417 | -1600.4 | 1929.6 | 0.66577
4340 | 4340 | 3417 | -1600.4 | 1930 | 0.66591
4341 | 4341 | 3416.7 | -1600.4 | 1930.5 | 0.66608
4342 | 4342 | 3416.7 | -1600.8 | 1930.9 | 0.66622
4343 | 4343 | 3416.3999 | -1600.4 | 1931.4 | 0.66639
4344 | 4344 | 3416.3999 | -1600.4 | 1931.8 | 0.66653
4345 | 4345 | 3415.7 | -1600.4 | 1932.3 | 0.6667
4346 | 4346 | 3415.7 | -1600.4 | 1932.7 | 0.66684
4347 | 4347 | 3415.7 | -1600.8 | 1933.2 | 0.66701
4348 | 4348 | 3415.7 | -1600.4 | 1933.6 | 0.66715
4349 | 4349 | 3415.3999 | -1600.8 | 1934 | 0.66729
4350 | 4350 | 3415.3999 | -1600.8 | 1934.5 | 0.66746
4351 | 4351 | 3415.1001 | -1600.8 | 1934.9 | 0.6676
4352 | 4352 | 3415.1001 | -1600.8 | 1935.4 | 0.66777
4353 | 4353 | 3415.1001 | -1600.8 | 1935.8 | 0.66791
4354 | 4354 | 3415.1001 | -1600.8 | 1936.3 | 0.66808
4355 | 4355 | 3414.8 | -1600.8 | 1936.7 | 0.66822
4356 | 4356 | 3414.8 | -1600.4 | 1937.2 | 0.66839
4357 | 4357 | 3414.5 | -1600.4 | 1937.6 | 0.66853
4358 | 4358 | 3414.5 | -1600.4 | 1938 | 0.66867
4359 | 4359 | 3414.5 | -1600.4 | 1938.5 | 0.66884
4360 | 4360 | 3414.5 | -1600.4 | 1938.9 | 0.66898
4361 | 4361 | 3414.2 | -1600.4 | 1939.4 | 0.66915
4362 | 4362 | 3414.2 | -1600.4 | 1939.8 | 0.66929
4363 | 4363 | 3413.8999 | -1600.4 | 1940.3 | 0.66946
4364 | 4364 | 3413.8999 | -1600.4 | 1940.7 | 0.6696
4365 | 4365 | 3413.8999 | -1600.4 | 1941.2 | 0.66977
4366 | 4366 | 3413.6001 | -1600.4 | 1941.6 | 0.66991
4367 | 4367 | 3413.6001 | -1600.4 | 1942 | 0.67005
4368 | 4368 | 3413.3 | -1600.4 | 1942.5 | 0.67022
4369 | 4369 | 3413.3 | -1600.4 | 1942.9 | 0.67036
4370 | 4370 | 3413.3 | -1600.4 | 1943.4 | 0.67053
4371 | 4371 | 3413.3 | -1600.4 | 1943.8 | 0.67067
4372 | 4372 | 3413 | -1600.4 | 1944.3 | 0.67084
4373 | 4373 | 3413 | -1600.8 | 1944.7 | 0.67098
4374 | 4374 | 3412.6001 | -1600.4 | 1945.2 | 0.67115
4375 | 4375 | 3412.6001 | -1600.8 | 1945.6 | 0.67129
4376 | 4376 | 3412.6001 | -1600.8 | 1946.1 | 0.67146
4377 | 4377 | 3412.6001 | -1600.8 | 1946.5 | 0.6716
4378 | 4378 | 3412.3 | -1600.8 | 1946.9 | 0.67174
4379 | 4379 | 3412 | -1600.8 | 1947.4 | 0.67191
4380 | 4380 | 3412 | -1600.8 | 1947.8 | 0.67205
4381 | 4381 | 3412 | -1600.8 | 1948.3 | 0.67222
4382 | 4382 | 3412 | -1600.8 | 1948.7 | 0.67236
4383 | 4383 | 3411.7 | -1600.8 | 1949.2 | 0.67253
4384 | 4384 | 3411.7 | -1600.4 | 1949.6 | 0.67267
4385 | 4385 | 3411.3999 | -1600.8 | 1950.1 | 0.67284
4386 | 4386 | 3411.3999 | -1600.4 | 1950.5 | 0.67298
4387 | 4387 | 3411.1001 | -1600.8 | 1950.9 | 0.67312
4388 | 4388 | 3411.1001 | -1600.8 | 1951.4 | 0.67329
4389 | 4389 | 3411.1001 | -1600.4 | 1951.8 | 0.67343
4390 | 4390 | 3411.1001 | -1600.4 | 1952.3 | 0.6736
4391 | 4391 | 3410.8 | -1600.4 | 1952.7 | 0.67374
4392 | 4392 | 3410.5 | -1600.4 | 1953.2 | 0.67391
4393 | 4393 | 3410.8 | -1600.4 | 1953.6 | 0.67405
4394 | 4394 | 3410.8 | -1600.4 | 1954.1 | 0.67422
4395 | 4395 | 3410.5 | -1600.4 | 1954.5 | 0.67436
4396 | 4396 | 3410.5 | -1600.4 | 1954.9 | 0.6745
4397 | 4397 | 3410.2 | -1600.4 | 1955.4 | 0.67467
4398 | 4398 | 3410.2 | -1600.4 | 1955.8 | 0.67481
4399 | 4399 | 3409.8999 | -1600.4 | 1956.3 | 0.67498
4400 | 4400 | 3409.8999 | -1600.4 | 1956.7 | 0.67512
4401 | 4401 | 3409.8999 | -1600.4 | 1957.2 | 0.67529
4402 | 4402 | 3409.5 | -1600.4 | 1957.6 | 0.67543
4403 | 4403 | 3409.5 | -1600.8 | 1958.1 | 0.6756
4404 | 4404 | 3409.2 | -1600.4 | 1958.5 | 0.67574
4405 | 4405 | 3409.2 | -1600.4 | 1958.9 | 0.67588
4406 | 4406 | 3409.2 | -1600.4 | 1959.4 | 0.67605
4407 | 4407 | 3408.8999 | -1600.4 | 1959.8 | 0.67619
4408 | 4408 | 3408.8999 | -1600.4 | 1960.3 | 0.67636
4409 | 4409 | 3408.8999 | -1600.4 | 1960.7 | 0.6765
4410 | 4410 | 3408.6001 | -1600.4 | 1961.2 | 0.67667
4411 | 4411 | 3408.6001 | -1600.4 | 1961.6 | 0.67681
4412 | 4412 | 3408.6001 | -1600.4 | 1962.1 | 0.67698
4413 | 4413 | 3408.3 | -1600.4 | 1962.5 | 0.67712
4414 | 4414 | 3408.3 | -1600.4 | 1962.9 | 0.67726
4415 | 4415 | 3408.3 | -1600.4 | 1963.4 | 0.67743
4416 | 4416 | 3408 | -1600.4 | 1963.8 | 0.67757
4417 | 4417 | 3407.7 | -1600.4 | 1964.3 | 0.67774
4418 | 4418 | 3407.7 | -1600.4 | 1964.7 | 0.67788
4419 | 4419 | 3407.7 | -1600.8 | 1965.2 | 0.67805
4420 | 4420 | 3407.7 | -1600.8 | 1965.6 | 0.67819
4421 | 4421 | 3407.3999 | -1600.4 | 1966.1 | 0.67836
4422 | 4422 | 3407.1001 | -1600.4 | 1966.5 | 0.6785
4423 | 4423 | 3407.3999 | -1600.4 | 1966.9 | 0.67864
4424 | 4424 | 3407.3999 | -1600.4 | 1967.4 | 0.67881
4425 | 4425 | 3407.1001 | -1600.4 | 1967.8 | 0.67895
4426 | 4426 | 3407.1001 | -1600.4 | 1968.3 | 0.67912
4427 | 4427 | 3406.8 | -1600.4 | 1968.7 | 0.67926
4428 | 4428 | 3406.3999 | -1600.4 | 1969.2 | 0.67943
4429 | 4429 | 3406.3999 | -1600.4 | 1969.6 | 0.67957
4430 | 4430 | 3406.3999 | -1600.4 | 1970.1 | 0.67974
4431 | 4431 | 3406.3999 | -1600.4 | 1970.5 | 0.67988
4432 | 4432 | 3406.3999 | -1600.4 | 1970.9 | 0.68002
4433 | 4433 | 3406.1001 | -1600.4 | 1971.4 | 0.68019
4434 | 4434 | 3405.8 | -1600.4 | 1971.8 | 0.68033
4435 | 4435 | 3405.8 | -1600.4 | 1972.3 | 0.6805
4436 | 4436 | 3405.8 | -1600.4 | 1972.7 | 0.68064
4437 | 4437 | 3405.8 | -1600.4 | 1973.2 | 0.68081
4438 | 4438 | 3405.5 | -1600.8 | 1973.6 | 0.68095
4439 | 4439 | 3405.5 | -1600.8 | 1974.1 | 0.68112
4440 | 4440 | 3405.2 | -1600.4 | 1974.5 | 0.68126
4441 | 4441 | 3405.2 | -1600.4 | 1974.9 | 0.6814
4442 | 4442 | 3405.2 | -1600.4 | 1975.4 | 0.68157
4443 | 4443 | 3405.2 | -1600.4 | 1975.8 | 0.68171
4444 | 4444 | 3404.8999 | -1600.4 | 1976.3 | 0.68188
4445 | 4445 | 3404.8999 | -1600.4 | 1976.7 | 0.68202
4446 | 4446 | 3404.6001 | -1600.4 | 1977.2 | 0.68219
4447 | 4447 | 3404.6001 | -1600.8 | 1977.6 | 0.68233
4448 | 4448 | 3404.6001 | -1600.8 | 1978.1 | 0.6825
4449 | 4449 | 3404.6001 | -1600.8 | 1978.5 | 0.68264
4450 | 4450 | 3404.3 | -1600.4 | 1979 | 0.68281
4451 | 4451 | 3404 | -1600.8 | 1979.4 | 0.68295
4452 | 4452 | 3400.8999 | -1600.8 | 1979.8 | 0.68309
4453 | 4453 | 3404 | -1600.8 | 1980.3 | 0.68326
4454 | 4454 | 3404 | -1600.8 | 1980.7 | 0.6834
4455 | 4455 | 3403.7 | -1600.4 | 1981.2 | 0.68357
4456 | 4456 | 3403.7 | -1600.4 | 1981.6 | 0.68371
4457 | 4457 | 3403.3 | -1600.8 | 1982.1 | 0.68388
4458 | 4458 | 3400.2 | -1600.8 | 1982.5 | 0.68402
4459 | 4459 | 3403.3 | -1600.4 | 1983 | 0.68419
4460 | 4460 | 3403.3 | -1600.4 | 1983.4 | 0.68433
4461 | 4461 | 3403 | -1600.8 | 1983.8 | 0.68447
4462 | 4462 | 3402.7 | -1600.4 | 1984.3 | 0.68464
4463 | 4463 | 3402.7 | -1600.4 | 1984.7 | 0.68478
4464 | 4464 | 3399.6001 | -1600.4 | 1985.2 | 0.68495
4465 | 4465 | 3402.3999 | -1600.4 | 1985.6 | 0.68509
4466 | 4466 | 3402.3999 | -1600.4 | 1986.1 | 0.68526
4467 | 4467 | 3402.3999 | -1600.4 | 1986.5 | 0.6854
4468 | 4468 | 3401.8 | -1600.4 | 1987 | 0.68557
4469 | 4469 | 3401.8 | -1600.4 | 1987.4 | 0.68571
4470 | 4470 | 3399 | -1600.4 | 1987.8 | 0.68585
4471 | 4471 | 3401.5 | -1600.4 | 1988.3 | 0.68602
4472 | 4472 | 3401.5 | -1600.4 | 1988.7 | 0.68616
4473 | 4473 | 3401.5 | -1600.4 | 1989.2 | 0.68633
4474 | 4474 | 3401.2 | -1600.4 | 1989.6 | 0.68647
4475 | 4475 | 3401.2 | -1600.4 | 1990.1 | 0.68664
4476 | 4476 | 3398.3999 | -1600.4 | 1990.5 | 0.68678
4477 | 4477 | 3400.8999 | -1600.4 | 1991 | 0.68695
4478 | 4478 | 3400.8999 | -1600.4 | 1991.4 | 0.68709
4479 | 4479 | 3400.6001 | -1600.4 | 1991.8 | 0.68723
4480 | 4480 | 3400.6001 | -1600.4 | 1992.3 | 0.6874
4481 | 4481 | 3400.6001 | -1600.4 | 1992.7 | 0.68754
4482 | 4482 | 3397.5 | -1600.4 | 1993.2 | 0.68771
4483 | 4483 | 3400.2 | -1600.4 | 1993.6 | 0.68785
4484 | 4484 | 3400.2 | -1600.4 | 1994.1 | 0.68802
4485 | 4485 | 3399.8999 | -1600.4 | 1994.5 | 0.68816
4486 | 4486 | 3399.8999 | -1600.4 | 1995 | 0.68833
4487 | 4487 | 3399.8999 | -1600.4 | 1995.4 | 0.68847
4488 | 4488 | 3396.8 | -1600.4 | 1995.8 | 0.68861
4489 | 4489 | 3399.3 | -1600.4 | 1996.3 | 0.68878
4490 | 4490 | 3399.3 | -1600.4 | 1996.7 | 0.68892
4491 | 4491 | 3399.3 | -1600.4 | 1997.2 | 0.68909
4492 | 4492 | 3399 | -1600.8 | 1997.6 | 0.68923
4493 | 4493 | 3399 | -1600.4 | 1998.1 | 0.6894
4494 | 4494 | 3396.2 | -1600.4 | 1998.5 | 0.68954
4495 | 4495 | 3398.7 | -1600.8 | 1999 | 0.68971
4496 | 4496 | 3398.7 | -1600.8 | 1999.4 | 0.68985
4497 | 4497 | 3398.7 | -1600.4 | 1999.8 | 0.68999
4498 | 4498 | 3398.3999 | -1600.4 | 2000.3 | 0.69016
4499 | 4499 | 3398.3999 | -1600.4 | 2000.7 | 0.6903
4500 | 4500 | 3395.6001 | -1600.4 | 2001.2 | 0.69047
4501 | 4501 | 3398.1001 | -1600.4 | 2001.6 | 0.69061
4502 | 4502 | 3398.1001 | -1600.4 | 2002.1 | 0.69078
4503 | 4503 | 3398.1001 | -1600.4 | 2002.5 | 0.69092
4504 | 4504 | 3397.8 | -1600.4 | 2003 | 0.69109
4505 | 4505 | 3397.5 | -1600.4 | 2003.4 | 0.69123
4506 | 4506 | 3395 | -1600.4 | 2003.8 | 0.69137
4507 | 4507 | 3397.5 | -1600.4 | 2004.3 | 0.69154
4508 | 4508 | 3397.5 | -1600.4 | 2004.7 | 0.69168
4509 | 4509 | 3397.1001 | -1600.4 | 2005.2 | 0.69185
4510 | 4510 | 3397.1001 | -1600.8 | 2005.6 | 0.69199
4511 | 4511 | 3397.1001 | -1600.4 | 2006.1 | 0.69216
4512 | 4512 | 3394.3999 | -1600.4 | 2006.5 | 0.6923
4513 | 4513 | 3396.5 | -1600.4 | 2007 | 0.69247
4514 | 4514 | 3396.5 | -1600.4 | 2007.4 | 0.69261
4515 | 4515 | 3396.5 | -1600.4 | 2007.8 | 0.69275
4516 | 4516 | 3396.5 | -1600.4 | 2008.3 | 0.69292
4517 | 4517 | 3396.2 | -1600.4 | 2008.7 | 0.69306
4518 | 4518 | 3393.7 | -1600.4 | 2009.2 | 0.69323
4519 | 4519 | 3395.8999 | -1600.4 | 2009.6 | 0.69337
4520 | 4520 | 3395.8999 | -1600.4 | 2010.1 | 0.69354
4521 | 4521 | 3395.8999 | -1600.4 | 2010.5 | 0.69368
4522 | 4522 | 3395.6001 | -1600.4 | 2011 | 0.69385
4523 | 4523 | 3395.6001 | -1600.4 | 2011.4 | 0.69399
4524 | 4524 | 3395.6001 | -1600.4 | 2011.8 | 0.69413
4525 | 4525 | 3395.3 | -1600.4 | 2012.3 | 0.6943
4526 | 4526 | 3395.3 | -1600.4 | 2012.7 | 0.69444
4527 | 4527 | 3395 | -1600.4 | 2013.2 | 0.69461
4528 | 4528 | 3395 | -1600.4 | 2013.6 | 0.69475
4529 | 4529 | 3395 | -1600.4 | 2014.1 | 0.69492
4530 | 4530 | 3394.7 | -1600.4 | 2014.5 | 0.69506
4531 | 4531 | 3394.7 | -1600.4 | 2015 | 0.69524
4532 | 4532 | 3394.7 | -1600.4 | 2015.4 | 0.69537
4533 | 4533 | 3394.3999 | -1600.8 | 2015.8 | 0.69551
4534 | 4534 | 3394.3999 | -1600.4 | 2016.3 | 0.69568
4535 | 4535 | 3394.3999 | -1600.8 | 2016.7 | 0.69582
4536 | 4536 | 3394 | -1600.4 | 2017.2 | 0.69599
4537 | 4537 | 3394 | -1600.4 | 2017.6 | 0.69613
4538 | 4538 | 3394 | -1600.4 | 2018.1 | 0.6963
4539 | 4539 | 3393.7 | -1600.4 | 2018.5 | 0.69644
4540 | 4540 | 3393.7 | -1600.4 | 2019 | 0.69662
4541 | 4541 | 3393.3999 | -1600.4 | 2019.4 | 0.69675
4542 | 4542 | 3393.1001 | -1600.4 | 2019.9 | 0.69693
4543 | 4543 | 3393.1001 | -1600.4 | 2020.3 | 0.69706
4544 | 4544 | 3393.1001 | -1600.4 | 2020.7 | 0.6972
4545 | 4545 | 3393.1001 | -1600.4 | 2021.2 | 0.69737
4546 | 4546 | 3393.1001 | -1600.4 | 2021.6 | 0.69751
4547 | 4547 | 3392.5 | -1600.4 | 2022.1 | 0.69768
4548 | 4548 | 3392.5 | -1600.4 | 2022.5 | 0.69782
4549 | 4549 | 3392.5 | -1600.4 | 2023 | 0.698
4550 | 4550 | 3392.5 | -1600.4 | 2023.4 | 0.69813
4551 | 4551 | 3392.2 | -1600.4 | 2023.9 | 0.69831
4552 | 4552 | 3392.2 | -1600.4 | 2024.3 | 0.69844
4553 | 4553 | 3391.8999 | -1600.4 | 2024.7 | 0.69858
4554 | 4554 | 3391.8999 | -1600.4 | 2025.2 | 0.69875
4555 | 4555 | 3391.8999 | -1600.4 | 2025.6 | 0.69889
4556 | 4556 | 3391.8999 | -1600.4 | 2026.1 | 0.69906
4557 | 4557 | 3391.6001 | -1600.4 | 2026.5 | 0.6992
4558 | 4558 | 3391.6001 | -1600.4 | 2027 | 0.69938
4559 | 4559 | 3391.3 | -1600.4 | 2027.4 | 0.69951
4560 | 4560 | 3391.3 | -1600.4 | 2027.9 | 0.69969
4561 | 4561 | 3391.3 | -1600.4 | 2028.3 | 0.69982
4562 | 4562 | 3391.3 | -1600.4 | 2028.7 | 0.69996
4563 | 4563 | 3390.8999 | -1600.4 | 2029.2 | 0.70013
4564 | 4564 | 3390.8999 | -1600.4 | 2029.6 | 0.70027
4565 | 4565 | 3390.6001 | -1600.4 | 2030.1 | 0.70045
4566 | 4566 | 3390.6001 | -1600.4 | 2030.5 | 0.70058
4567 | 4567 | 3390.3 | -1600.4 | 2031 | 0.70076
4568 | 4568 | 3390.3 | -1600.4 | 2031.4 | 0.70089
4569 | 4569 | 3390.3 | -1600.4 | 2031.9 | 0.70107
4570 | 4570 | 3390 | -1600.4 | 2032.3 | 0.7012
4571 | 4571 | 3390 | -1600.4 | 2032.7 | 0.70134
4572 | 4572 | 3390 | -1600.4 | 2033.2 | 0.70151
4573 | 4573 | 3389.7 | -1600.4 | 2033.6 | 0.70165
4574 | 4574 | 3389.7 | -1600.4 | 2034.1 | 0.70183
4575 | 4575 | 3389.3999 | -1600.4 | 2034.5 | 0.70196
4576 | 4576 | 3389.3999 | -1600.4 | 2035 | 0.70214
4577 | 4577 | 3389.3999 | -1600.4 | 2035.4 | 0.70227
4578 | 4578 | 3389.1001 | -1600.4 | 2035.9 | 0.70245
4579 | 4579 | 3389.1001 | -1600.4 | 2036.3 | 0.70258
4580 | 4580 | 3389.1001 | -1600.4 | 2036.7 | 0.70272
4581 | 4581 | 3388.8 | -1600.4 | 2037.2 | 0.70289
4582 | 4582 | 3388.8 | -1600.4 | 2037.6 | 0.70303
4583 | 4583 | 3388.8 | -1600.4 | 2038.1 | 0.70321
4584 | 4584 | 3388.5 | -1600.4 | 2038.5 | 0.70334
4585 | 4585 | 3387.8 | -1600.4 | 2039 | 0.70352
4586 | 4586 | 3387.8 | -1600.4 | 2039.4 | 0.70365
4587 | 4587 | 3387.8 | -1600.4 | 2039.9 | 0.70383
4588 | 4588 | 3387.5 | -1600.4 | 2040.3 | 0.70396
4589 | 4589 | 3387.5 | -1600.4 | 2040.7 | 0.7041
4590 | 4590 | 3387.5 | -1600.4 | 2041.2 | 0.70427
4591 | 4591 | 3387.2 | -1600.4 | 2041.6 | 0.70441
4592 | 4592 | 3387.2 | -1600.4 | 2042.1 | 0.70459
4593 | 4593 | 3387.2 | -1600.4 | 2042.5 | 0.70472
4594 | 4594 | 3386.8999 | -1600.4 | 2043 | 0.7049
4595 | 4595 | 3386.8999 | -1600.8 | 2043.4 | 0.70503
4596 | 4596 | 3386.8999 | -1600.4 | 2043.9 | 0.70521
4597 | 4597 | 3386.6001 | -1600.4 | 2044.3 | 0.70534
4598 | 4598 | 3386.6001 | -1600.4 | 2044.7 | 0.70548
4599 | 4599 | 3386.6001 | -1600.4 | 2045.2 | 0.70566
4600 | 4600 | 3386.3 | -1600.4 | 2045.6 | 0.70579
4601 | 4601 | 3386 | -1600.8 | 2046.1 | 0.70597
4602 | 4602 | 3386 | -1600.4 | 2046.5 | 0.7061
4603 | 4603 | 3385.7 | -1600.4 | 2047 | 0.70628
4604 | 4604 | 3385.7 | -1600.4 | 2047.4 | 0.70641
4605 | 4605 | 3385.7 | -1600.4 | 2047.9 | 0.70659
4606 | 4606 | 3385.3999 | -1600.4 | 2048.3 | 0.70672
4607 | 4607 | 3385.3999 | -1600.4 | 2048.7 | 0.70686
4608 | 4608 | 3385.3999 | -1600.4 | 2049.2 | 0.70704
4609 | 4609 | 3385.1001 | -1600.4 | 2049.6001 | 0.70717
4610 | 4610 | 3385.1001 | -1600.4 | 2050.1001 | 0.70735
4611 | 4611 | 3385.1001 | -1600.4 | 2050.5 | 0.70748
4612 | 4612 | 3384.7 | -1600.4 | 2051 | 0.70766
4613 | 4613 | 3384.7 | -1600.4 | 2051.3999 | 0.70779
4614 | 4614 | 3384.7 | -1600.4 | 2051.8999 | 0.70797
4615 | 4615 | 3384.3999 | -1600.4 | 2052.3 | 0.7081
4616 | 4616 | 3384.3999 | -1600.4 | 2052.7 | 0.70824
4617 | 4617 | 3384.1001 | -1600.4 | 2053.2 | 0.70842
4618 | 4618 | 3384.1001 | -1600.4 | 2053.6001 | 0.70855
4619 | 4619 | 3384.1001 | -1600.4 | 2054.1001 | 0.70873
4620 | 4620 | 3383.8 | -1600.4 | 2054.5 | 0.70886
4621 | 4621 | 3383.5 | -1600.8 | 2055 | 0.70904
4622 | 4622 | 3383.5 | -1600.8 | 2055.3999 | 0.70917
4623 | 4623 | 3383.5 | -1600.4 | 2055.8999 | 0.70935
4624 | 4624 | 3383.5 | -1600.4 | 2056.3 | 0.70948
4625 | 4625 | 3383.2 | -1600.4 | 2056.7 | 0.70962
4626 | 4626 | 3383.2 | -1600.8 | 2057.2 | 0.7098
4627 | 4627 | 3382.8999 | -1600.4 | 2057.6001 | 0.70993
4628 | 4628 | 3382.8999 | -1600.4 | 2058.1001 | 0.71011
4629 | 4629 | 3382.8999 | -1600.4 | 2058.5 | 0.71024
4630 | 4630 | 3382.8999 | -1600.4 | 2059 | 0.71042
4631 | 4631 | 3382.6001 | -1600.4 | 2059.3999 | 0.71055
4632 | 4632 | 3382.6001 | -1600.4 | 2059.8999 | 0.71073
4633 | 4633 | 3382.3 | -1600.4 | 2060.3 | 0.71087
4634 | 4634 | 3382.3 | -1600.4 | 2060.8 | 0.71104
4635 | 4635 | 3382 | -1600.4 | 2061.2 | 0.71118
4636 | 4636 | 3382 | -1600.4 | 2061.6001 | 0.71131
4637 | 4637 | 3381.6001 | -1600.4 | 2062.1001 | 0.71149
4638 | 4638 | 3381.6001 | -1600.4 | 2062.5 | 0.71162
4639 | 4639 | 3381.6001 | -1600.4 | 2063 | 0.7118
4640 | 4640 | 3381.6001 | -1600.4 | 2063.3999 | 0.71193
4641 | 4641 | 3381.6001 | -1600.4 | 2063.8999 | 0.71211
4642 | 4642 | 3381.3 | -1600.4 | 2064.3 | 0.71225
4643 | 4643 | 3381 | -1600.4 | 2064.8 | 0.71242
4644 | 4644 | 3381 | -1600.4 | 2065.2 | 0.71256
4645 | 4645 | 3380.7 | -1600.4 | 2065.6001 | 0.71269
4646 | 4646 | 3380.7 | -1600.4 | 2066.1001 | 0.71287
4647 | 4647 | 3380.7 | -1600.4 | 2066.5 | 0.713
4648 | 4648 | 3380.3999 | -1600.4 | 2067 | 0.71318
4649 | 4649 | 3380.3999 | -1600.4 | 2067.3999 | 0.71331
4650 | 4650 | 3380.3999 | -1600.4 | 2067.8999 | 0.71349
4651 | 4651 | 3380.1001 | -1600.8 | 2068.3 | 0.71363
4652 | 4652 | 3380.1001 | -1600.8 | 2068.8 | 0.7138
4653 | 4653 | 3380.1001 | -1600.4 | 2069.2 | 0.71394
4654 | 4654 | 3379.8 | -1600.4 | 2069.6001 | 0.71407
4655 | 4655 | 3379.5 | -1600.4 | 2070.1001 | 0.71425
4656 | 4656 | 3379.2 | -1600.4 | 2070.5 | 0.71438
4657 | 4657 | 3379.2 | -1600.4 | 2071 | 0.71456
4658 | 4658 | 3379.2 | -1600.4 | 2071.3999 | 0.71469
4659 | 4659 | 3379.2 | -1600.4 | 2071.8999 | 0.71487
4660 | 4660 | 3379.2 | -1600.4 | 2072.3 | 0.71501
4661 | 4661 | 3378.8999 | -1600.4 | 2072.8 | 0.71518
4662 | 4662 | 3378.8999 | -1600.4 | 2073.2 | 0.71532
4663 | 4663 | 3378.5 | -1600.4 | 2073.6001 | 0.71545
4664 | 4664 | 3378.5 | -1600.4 | 2074.1001 | 0.71563
4665 | 4665 | 3378.5 | -1600.4 | 2074.5 | 0.71576
4666 | 4666 | 3378.2 | -1600.4 | 2075 | 0.71594
4667 | 4667 | 3378.2 | -1600.4 | 2075.3999 | 0.71607
4668 | 4668 | 3377.8999 | -1600.4 | 2075.8999 | 0.71625
4669 | 4669 | 3377.6001 | -1600.4 | 2076.3 | 0.71639
4670 | 4670 | 3377.6001 | -1600.4 | 2076.8 | 0.71656
4671 | 4671 | 3377.6001 | -1600.4 | 2077.2 | 0.7167
4672 | 4672 | 3377.6001 | -1600.4 | 2077.6001 | 0.71683
4673 | 4673 | 3377.3 | -1600.4 | 2078.1001 | 0.71701
4674 | 4674 | 3377.3 | -1600.4 | 2078.5 | 0.71714
4675 | 4675 | 3376.7 | -1600.4 | 2079 | 0.71732
4676 | 4676 | 3376.7 | -1600.4 | 2079.3999 | 0.71746
4677 | 4677 | 3377 | -1600.4 | 2079.8999 | 0.71763
4678 | 4678 | 3376.7 | -1600.4 | 2080.3 | 0.71777
4679 | 4679 | 3376.7 | -1600.4 | 2080.8 | 0.71794
4680 | 4680 | 3376.3999 | -1600.4 | 2081.2 | 0.71808
4681 | 4681 | 3373.3 | -1600.4 | 2081.6001 | 0.71821
4682 | 4682 | 3373.3 | -1600.4 | 2082.1001 | 0.71839
4683 | 4683 | 3376.1001 | -1600.4 | 2082.5 | 0.71852
4684 | 4684 | 3376.1001 | -1600.4 | 2083 | 0.7187
4685 | 4685 | 3376.1001 | -1600.4 | 2083.3999 | 0.71884
4686 | 4686 | 3375.8 | -1600.4 | 2083.8999 | 0.71901
4687 | 4687 | 3372.7 | -1600.4 | 2084.3 | 0.71915
4688 | 4688 | 3372.7 | -1600.4 | 2084.8 | 0.71932
4689 | 4689 | 3375.3999 | -1600.4 | 2085.2 | 0.71946
4690 | 4690 | 3375.3999 | -1600.4 | 2085.6001 | 0.71959
4691 | 4691 | 3375.1001 | -1600.4 | 2086.1001 | 0.71977
4692 | 4692 | 3375.1001 | -1600.4 | 2086.5 | 0.7199
4693 | 4693 | 3372 | -1600.4 | 2087 | 0.72008
4694 | 4694 | 3372 | -1600.4 | 2087.3999 | 0.72022
4695 | 4695 | 3374.5 | -1600.4 | 2087.8999 | 0.72039
4696 | 4696 | 3374.5 | -1600.4 | 2088.3 | 0.72053
4697 | 4697 | 3374.5 | -1600.4 | 2088.8 | 0.7207
4698 | 4698 | 3373.8999 | -1600.8 | 2089.2 | 0.72084
4699 | 4699 | 3371.1001 | -1600.4 | 2089.6001 | 0.72097
4700 | 4700 | 3371.1001 | -1600.4 | 2090.1001 | 0.72115
4701 | 4701 | 3373.6001 | -1600.8 | 2090.5 | 0.72128
4702 | 4702 | 3373.6001 | -1600.4 | 2091 | 0.72146
4703 | 4703 | 3373.3 | -1600.8 | 2091.3999 | 0.7216
4704 | 4704 | 3373.3 | -1600.8 | 2091.8999 | 0.72177
4705 | 4705 | 3370.5 | -1600.8 | 2092.3 | 0.72191
4706 | 4706 | 3370.5 | -1600.8 | 2092.8 | 0.72208
4707 | 4707 | 3372.7 | -1600.8 | 2093.2 | 0.72222
4708 | 4708 | 3372.7 | -1600.8 | 2093.6001 | 0.72235
4709 | 4709 | 3372.7 | -1600.4 | 2094.1001 | 0.72253
4710 | 4710 | 3372.3 | -1600.4 | 2094.5 | 0.72267
4711 | 4711 | 3369.6001 | -1600.4 | 2095 | 0.72284
4712 | 4712 | 3369.6001 | -1600.4 | 2095.3999 | 0.72298
4713 | 4713 | 3372 | -1600.4 | 2095.8999 | 0.72315
4714 | 4714 | 3372 | -1600.4 | 2096.3 | 0.72329
4715 | 4715 | 3371.7 | -1600.4 | 2096.8 | 0.72346
4716 | 4716 | 3371.7 | -1600.4 | 2097.2 | 0.7236
4717 | 4717 | 3368.8999 | -1600.4 | 2097.6001 | 0.72373
4718 | 4718 | 3368.8999 | -1600.4 | 2098.1001 | 0.72391
4719 | 4719 | 3371.3999 | -1600.4 | 2098.5 | 0.72405
4720 | 4720 | 3371.1001 | -1600.4 | 2099 | 0.72422
4721 | 4721 | 3371.1001 | -1600.4 | 2099.3999 | 0.72436
4722 | 4722 | 3370.8 | -1600.4 | 2099.8999 | 0.72453
4723 | 4723 | 3368.3 | -1600.4 | 2100.3 | 0.72467
4724 | 4724 | 3368.3 | -1600.4 | 2100.8 | 0.72484
4725 | 4725 | 3370.2 | -1600.4 | 2101.2 | 0.72498
4726 | 4726 | 3370.2 | -1600.4 | 2101.7 | 0.72515
4727 | 4727 | 3370.2 | -1600.4 | 2102.1001 | 0.72529
4728 | 4728 | 3370.2 | -1600.4 | 2102.5 | 0.72543
4729 | 4729 | 3370.2 | -1600.4 | 2103 | 0.7256
4730 | 4730 | 3370.2 | -1600.4 | 2103.3999 | 0.72574
4731 | 4731 | 3369.6001 | -1600.4 | 2103.8999 | 0.72591
4732 | 4732 | 3369.6001 | -1600.4 | 2104.3 | 0.72605
4733 | 4733 | 3369.6001 | -1600.4 | 2104.8 | 0.72622
4734 | 4734 | 3369.2 | -1600.4 | 2105.2 | 0.72636
4735 | 4735 | 3369.2 | -1600.4 | 2105.7 | 0.72653
4736 | 4736 | 3369.2 | -1600.4 | 2106.1001 | 0.72667
4737 | 4737 | 3368.8999 | -1600.4 | 2106.5 | 0.72681
4738 | 4738 | 3368.8999 | -1600.4 | 2107 | 0.72698
4739 | 4739 | 3368.6001 | -1600.4 | 2107.3999 | 0.72712
4740 | 4740 | 3368.6001 | -1600.4 | 2107.8999 | 0.72729
4741 | 4741 | 3368.3 | -1600.4 | 2108.3 | 0.72743
4742 | 4742 | 3368.3 | -1600.4 | 2108.8 | 0.7276
4743 | 4743 | 3368.3 | -1600.4 | 2109.2 | 0.72774
4744 | 4744 | 3368 | -1600.4 | 2109.7 | 0.72791
4745 | 4745 | 3368 | -1600.4 | 2110.1001 | 0.72805
4746 | 4746 | 3367.7 | -1600.4 | 2110.5 | 0.72819
4747 | 4747 | 3367.3999 | -1600.4 | 2111 | 0.72836
4748 | 4748 | 3367.3999 | -1600.4 | 2111.3999 | 0.7285
4749 | 4749 | 3367.3999 | -1600.8 | 2111.8999 | 0.72867
4750 | 4750 | 3367.3999 | -1600.8 | 2112.3 | 0.72881
4751 | 4751 | 3367.1001 | -1600.4 | 2112.8 | 0.72898
4752 | 4752 | 3367.1001 | -1600.4 | 2113.2 | 0.72912
4753 | 4753 | 3366.8 | -1600.4 | 2113.7 | 0.72929
4754 | 4754 | 3366.8 | -1600.4 | 2114.1001 | 0.72943
4755 | 4755 | 3366.5 | -1600.4 | 2114.5 | 0.72957
4756 | 4756 | 3366.5 | -1600.4 | 2115 | 0.72974
4757 | 4757 | 3366.5 | -1600.4 | 2115.3999 | 0.72988
4758 | 4758 | 3366.1001 | -1600.4 | 2115.8999 | 0.73005
4759 | 4759 | 3366.1001 | -1600.4 | 2116.3 | 0.73019
4760 | 4760 | 3366.1001 | -1600.4 | 2116.8 | 0.73036
4761 | 4761 | 3365.8 | -1600.4 | 2117.2 | 0.7305
4762 | 4762 | 3365.8 | -1600.4 | 2117.7 | 0.73067
4763 | 4763 | 3365.8 | -1600.4 | 2118.1001 | 0.73081
4764 | 4764 | 3365.5 | -1600.4 | 2118.5 | 0.73095
4765 | 4765 | 3365.2 | -1600.4 | 2119 | 0.73112
4766 | 4766 | 3365.2 | -1600.4 | 2119.3999 | 0.73126
4767 | 4767 | 3365.2 | -1600.4 | 2119.8999 | 0.73143
4768 | 4768 | 3364.8999 | -1600.4 | 2120.3 | 0.73157
4769 | 4769 | 3364.8999 | -1600.4 | 2120.8 | 0.73174
4770 | 4770 | 3364.6001 | -1600.4 | 2121.2 | 0.73188
4771 | 4771 | 3364.6001 | -1600.8 | 2121.7 | 0.73205
4772 | 4772 | 3364.6001 | -1600.8 | 2122.1001 | 0.73219
4773 | 4773 | 3364.3 | -1600.4 | 2122.5 | 0.73233
4774 | 4774 | 3364.3 | -1600.8 | 2123 | 0.7325
4775 | 4775 | 3364 | -1600.4 | 2123.3999 | 0.73264
4776 | 4776 | 3364 | -1600.4 | 2123.8999 | 0.73281
4777 | 4777 | 3363.7 | -1600.4 | 2124.3 | 0.73295
4778 | 4778 | 3363.7 | -1600.4 | 2124.8 | 0.73312
4779 | 4779 | 3363.7 | -1600.4 | 2125.2 | 0.73326
4780 | 4780 | 3363.3999 | -1600.4 | 2125.7 | 0.73343
4781 | 4781 | 3363.3999 | -1600.4 | 2126.1001 | 0.73357
4782 | 4782 | 3363 | -1600.4 | 2126.5 | 0.73371
4783 | 4783 | 3363 | -1600.4 | 2127 | 0.73388
4784 | 4784 | 3363 | -1600.4 | 2127.3999 | 0.73402
4785 | 4785 | 3362.7 | -1600.4 | 2127.8999 | 0.73419
4786 | 4786 | 3362.7 | -1600.4 | 2128.3 | 0.73433
4787 | 4787 | 3362.3999 | -1600.4 | 2128.8 | 0.7345
4788 | 4788 | 3362.3999 | -1600.4 | 2129.2 | 0.73464
4789 | 4789 | 3362.1001 | -1600.8 | 2129.7 | 0.73481
4790 | 4790 | 3362.1001 | -1600.8 | 2130.1001 | 0.73495
4791 | 4791 | 3362.1001 | -1600.8 | 2130.5 | 0.73509
4792 | 4792 | 3361.8 | -1600.4 | 2131 | 0.73526
4793 | 4793 | 3361.8 | -1600.8 | 2131.3999 | 0.7354
4794 | 4794 | 3361.5 | -1600.4 | 2131.8999 | 0.73557
4795 | 4795 | 3361.5 | -1600.4 | 2132.3 | 0.73571
4796 | 4796 | 3361.5 | -1600.4 | 2132.8 | 0.73588
4797 | 4797 | 3361.2 | -1600.4 | 2133.2 | 0.73602
4798 | 4798 | 3360.8999 | -1600.4 | 2133.7 | 0.73619
4799 | 4799 | 3360.8999 | -1600.4 | 2134.1001 | 0.73633
4800 | 4800 | 3360.8999 | -1600.4 | 2134.5 | 0.73647
4801 | 4801 | 3360.6001 | -1600.4 | 2135 | 0.73664
4802 | 4802 | 3360.6001 | -1600.4 | 2135.3999 | 0.73678
4803 | 4803 | 3359.8999 | -1600.4 | 2135.8999 | 0.73695
4804 | 4804 | 3359.8999 | -1600.4 | 2136.3 | 0.73709
4805 | 4805 | 3359.8999 | -1600.4 | 2136.8 | 0.73726
4806 | 4806 | 3359.6001 | -1600.4 | 2137.2 | 0.7374
4807 | 4807 | 3359.6001 | -1600.4 | 2137.7 | 0.73757
4808 | 4808 | 3359.6001 | -1600.4 | 2138.1001 | 0.73771
4809 | 4809 | 3359.3 | -1600.4 | 2138.5 | 0.73785
4810 | 4810 | 3359 | -1600.4 | 2139 | 0.73802
4811 | 4811 | 3359 | -1600.4 | 2139.3999 | 0.73816
4812 | 4812 | 3358.7 | -1600.4 | 2139.8999 | 0.73833
4813 | 4813 | 3358.7 | -1600.4 | 2140.3 | 0.73847
4814 | 4814 | 3358.7 | -1600.4 | 2140.8 | 0.73864
4815 | 4815 | 3358.3999 | -1600.4 | 2141.2 | 0.73878
4816 | 4816 | 3358.1001 | -1600.4 | 2141.7 | 0.73895
4817 | 4817 | 3358.1001 | -1600.4 | 2142.1001 | 0.73909
4818 | 4818 | 3358.1001 | -1600.4 | 2142.6001 | 0.73926
4819 | 4819 | 3358.1001 | -1600.4 | 2143 | 0.7394
4820 | 4820 | 3358.1001 | -1600.4 | 2143.3999 | 0.73954
4821 | 4821 | 3357.5 | -1600.4 | 2143.8999 | 0.73971
4822 | 4822 | 3357.5 | -1600.4 | 2144.3 | 0.73985
4823 | 4823 | 3357.2 | -1600.4 | 2144.8 | 0.74002
4824 | 4824 | 3357.2 | -1600.4 | 2145.2 | 0.74016
4825 | 4825 | 3357.2 | -1600.4 | 2145.7 | 0.74033
4826 | 4826 | 3357.2 | -1600.4 | 2146.1001 | 0.74047
4827 | 4827 | 3356.8 | -1600.4 | 2146.6001 | 0.74064
4828 | 4828 | 3356.8 | -1600.4 | 2147 | 0.74078
4829 | 4829 | 3356.5 | -1600.4 | 2147.3999 | 0.74092
4830 | 4830 | 3356.2 | -1600.4 | 2147.8999 | 0.74109
4831 | 4831 | 3356.2 | -1600.4 | 2148.3 | 0.74123
4832 | 4832 | 3356.2 | -1600.4 | 2148.8 | 0.7414
4833 | 4833 | 3356.2 | -1600.4 | 2149.2 | 0.74154
4834 | 4834 | 3355.8999 | -1600.4 | 2149.7 | 0.74171
4835 | 4835 | 3355.6001 | -1600.4 | 2150.1001 | 0.74185
4836 | 4836 | 3355.6001 | -1600.4 | 2150.6001 | 0.74202
4837 | 4837 | 3355.3 | -1600.4 | 2151 | 0.74216
4838 | 4838 | 3355.3 | -1600.4 | 2151.3999 | 0.7423
4839 | 4839 | 3355 | -1600.4 | 2151.8999 | 0.74247
4840 | 4840 | 3355 | -1600.4 | 2152.3 | 0.74261
4841 | 4841 | 3355 | -1600.4 | 2152.8 | 0.74278
4842 | 4842 | 3355 | -1600.4 | 2153.2 | 0.74292
4843 | 4843 | 3354.7 | -1600.4 | 2153.7 | 0.74309
4844 | 4844 | 3354.7 | -1600.4 | 2154.1001 | 0.74323
4845 | 4845 | 3354.3999 | -1600.4 | 2154.6001 | 0.7434
4846 | 4846 | 3354.3999 | -1600.8 | 2155 | 0.74354
4847 | 4847 | 3354.1001 | -1600.4 | 2155.3999 | 0.74368
4848 | 4848 | 3353.7 | -1600.4 | 2155.8999 | 0.74385
4849 | 4849 | 3353.7 | -1600.4 | 2156.3 | 0.74399
4850 | 4850 | 3353.7 | -1600.4 | 2156.8 | 0.74416
4851 | 4851 | 3353.7 | -1600.4 | 2157.2 | 0.7443
4852 | 4852 | 3353.3999 | -1600.4 | 2157.7 | 0.74447
4853 | 4853 | 3353.3999 | -1600.4 | 2158.1001 | 0.74461
4854 | 4854 | 3353.1001 | -1600.4 | 2158.6001 | 0.74478
4855 | 4855 | 3353.1001 | -1600.4 | 2159 | 0.74492
4856 | 4856 | 3353.1001 | -1600.4 | 2159.3999 | 0.74506
4857 | 4857 | 3352.8 | -1600.8 | 2159.8999 | 0.74523
4858 | 4858 | 3352.5 | -1600.4 | 2160.3 | 0.74537
4859 | 4859 | 3352.5 | -1600.4 | 2160.8 | 0.74554
4860 | 4860 | 3352.5 | -1600.4 | 2161.2 | 0.74568
4861 | 4861 | 3352.2 | -1600.4 | 2161.7 | 0.74585
4862 | 4862 | 3352.2 | -1600.4 | 2162.1001 | 0.74599
4863 | 4863 | 3351.8999 | -1600.4 | 2162.6001 | 0.74616
4864 | 4864 | 3351.8999 | -1600.4 | 2163 | 0.7463
4865 | 4865 | 3351.6001 | -1600.4 | 2163.3999 | 0.74644
4866 | 4866 | 3351.6001 | -1600.4 | 2163.8999 | 0.74661
4867 | 4867 | 3351.3 | -1600.8 | 2164.3 | 0.74675
4868 | 4868 | 3351.3 | -1600.8 | 2164.8 | 0.74692
4869 | 4869 | 3351 | -1600.4 | 2165.2 | 0.74706
4870 | 4870 | 3351 | -1600.8 | 2165.7 | 0.74723
4871 | 4871 | 3351 | -1600.4 | 2166.1001 | 0.74737
4872 | 4872 | 3350.6001 | -1600.8 | 2166.6001 | 0.74754
4873 | 4873 | 3350.6001 | -1600.4 | 2167 | 0.74768
4874 | 4874 | 3350.6001 | -1600.4 | 2167.3999 | 0.74782
4875 | 4875 | 3350.3 | -1600.4 | 2167.8999 | 0.74799
4876 | 4876 | 3350 | -1600.4 | 2168.3 | 0.74813
4877 | 4877 | 3350 | -1600.4 | 2168.8 | 0.7483
4878 | 4878 | 3350 | -1600.4 | 2169.2 | 0.74844
4879 | 4879 | 3349.3999 | -1600.4 | 2169.7 | 0.74861
4880 | 4880 | 3349.3999 | -1600.4 | 2170.1001 | 0.74875
4881 | 4881 | 3349.3999 | -1600.4 | 2170.6001 | 0.74892
4882 | 4882 | 3349.1001 | -1600.4 | 2171 | 0.74906
4883 | 4883 | 3349.1001 | -1600.4 | 2171.3999 | 0.7492
4884 | 4884 | 3349.1001 | -1600.4 | 2171.8999 | 0.74937
4885 | 4885 | 3348.8 | -1600.4 | 2172.3 | 0.74951
4886 | 4886 | 3348.8 | -1600.4 | 2172.8 | 0.74968
4887 | 4887 | 3348.5 | -1600.4 | 2173.2 | 0.74982
4888 | 4888 | 3348.5 | -1600.4 | 2173.7 | 0.74999
4889 | 4889 | 3348.2 | -1600.4 | 2174.1001 | 0.75013
4890 | 4890 | 3348.2 | -1600.4 | 2174.6001 | 0.7503
4891 | 4891 | 3347.8999 | -1600.4 | 2175 | 0.75044
4892 | 4892 | 3347.8999 | -1600.4 | 2175.3999 | 0.75058
4893 | 4893 | 3347.5 | -1600.4 | 2175.8999 | 0.75075
4894 | 4894 | 3347.5 | -1600.4 | 2176.3 | 0.75089
4895 | 4895 | 3347.5 | -1600.4 | 2176.8 | 0.75106
4896 | 4896 | 3347.2 | -1600.4 | 2177.2 | 0.7512
4897 | 4897 | 3347.2 | -1600.4 | 2177.7 | 0.75137
4898 | 4898 | 3347.2 | -1600.4 | 2178.1001 | 0.75151
4899 | 4899 | 3346.8999 | -1600.8 | 2178.6001 | 0.75168
4900 | 4900 | 3346.8999 | -1600.4 | 2179 | 0.75182
4901 | 4901 | 3346.6001 | -1600.4 | 2179.3999 | 0.75196
4902 | 4902 | 3346 | -1600.8 | 2179.8999 | 0.75213
4903 | 4903 | 3346 | -1600.8 | 2180.3 | 0.75227
4904 | 4904 | 3346 | -1600.8 | 2180.8 | 0.75244
4905 | 4905 | 3345.7 | -1600.8 | 2181.2 | 0.75258
4906 | 4906 | 3345.3999 | -1600.4 | 2181.7 | 0.75275
4907 | 4907 | 3345.3999 | -1600.4 | 2182.1001 | 0.75289
4908 | 4908 | 3345.1001 | -1600.4 | 2182.6001 | 0.75306
4909 | 4909 | 3345.1001 | -1600.4 | 2183 | 0.7532
4910 | 4910 | 3345.1001 | -1600.4 | 2183.5 | 0.75337
4911 | 4911 | 3344.8 | -1600.4 | 2183.8999 | 0.75351
4912 | 4912 | 3344.8 | -1600.4 | 2184.3 | 0.75365
4913 | 4913 | 3344.3999 | -1600.4 | 2184.8 | 0.75382
4914 | 4914 | 3344.3999 | -1600.4 | 2185.2 | 0.75396
4915 | 4915 | 3344.1001 | -1600.4 | 2185.7 | 0.75413
4916 | 4916 | 3344.1001 | -1600.4 | 2186.1001 | 0.75427
4917 | 4917 | 3343.8 | -1600.4 | 2186.6001 | 0.75444
4918 | 4918 | 3343.8 | -1600.4 | 2187 | 0.75458
4919 | 4919 | 3343.8 | -1600.4 | 2187.5 | 0.75475
4920 | 4920 | 3343.5 | -1600.4 | 2187.8999 | 0.75489
4921 | 4921 | 3343.5 | -1600.4 | 2188.3 | 0.75503
4922 | 4922 | 3343.5 | -1600.4 | 2188.8 | 0.7552
4923 | 4923 | 3342.8999 | -1600.4 | 2189.2 | 0.75534
4924 | 4924 | 3342.8999 | -1600.4 | 2189.7 | 0.75551
4925 | 4925 | 3342.6001 | -1600.4 | 2190.1001 | 0.75565
4926 | 4926 | 3342.8999 | -1600.4 | 2190.6001 | 0.75582
4927 | 4927 | 3342.6001 | -1600.4 | 2191 | 0.75596
4928 | 4928 | 3342.6001 | -1600.4 | 2191.5 | 0.75613
4929 | 4929 | 3341.7 | -1600.4 | 2191.8999 | 0.75627
4930 | 4930 | 3342.3 | -1600.4 | 2192.3 | 0.75641
4931 | 4931 | 3342 | -1600.4 | 2192.8 | 0.75658
4932 | 4932 | 3341.7 | -1600.8 | 2193.2 | 0.75672
4933 | 4933 | 3341.7 | -1600.4 | 2193.7 | 0.75689
4934 | 4934 | 3341.7 | -1600.4 | 2194.1001 | 0.75703
4935 | 4935 | 3338.6001 | -1600.4 | 2194.6001 | 0.7572
4936 | 4936 | 3341.3 | -1600.4 | 2195 | 0.75734
4937 | 4937 | 3341 | -1600.4 | 2195.5 | 0.75751
4938 | 4938 | 3341 | -1600.4 | 2195.8999 | 0.75765
4939 | 4939 | 3340.7 | -1600.4 | 2196.3 | 0.75779
4940 | 4940 | 3340.7 | -1600.4 | 2196.8 | 0.75796
4941 | 4941 | 3337.8999 | -1600.4 | 2197.2 | 0.7581
4942 | 4942 | 3340.3999 | -1600.4 | 2197.7 | 0.75827
4943 | 4943 | 3340.1001 | -1600.4 | 2198.1001 | 0.75841
4944 | 4944 | 3340.1001 | -1600.4 | 2198.6001 | 0.75858
4945 | 4945 | 3339.8 | -1600.4 | 2199 | 0.75872
4946 | 4946 | 3339.8 | -1600.4 | 2199.5 | 0.75889
4947 | 4947 | 3337 | -1600.4 | 2199.8999 | 0.75903
4948 | 4948 | 3339.5 | -1600.4 | 2200.3 | 0.75917
4949 | 4949 | 3339.5 | -1600.4 | 2200.8 | 0.75934
4950 | 4950 | 3339.2 | -1600.4 | 2201.2 | 0.75948
4951 | 4951 | 3339.2 | -1600.4 | 2201.7 | 0.75965
4952 | 4952 | 3339.2 | -1600.4 | 2202.1001 | 0.75979
4953 | 4953 | 3336.3999 | -1600.4 | 2202.6001 | 0.75996
4954 | 4954 | 3338.6001 | -1600.4 | 2203 | 0.7601
4955 | 4955 | 3338.6001 | -1600.4 | 2203.5 | 0.76027
4956 | 4956 | 3338.2 | -1600.4 | 2203.8999 | 0.76041
4957 | 4957 | 3338.2 | -1600.4 | 2204.3 | 0.76055
4958 | 4958 | 3338.2 | -1600.4 | 2204.8 | 0.76072
4959 | 4959 | 3335.5 | -1600.4 | 2205.2 | 0.76086
4960 | 4960 | 3337.8999 | -1600.4 | 2205.7 | 0.76103
4961 | 4961 | 3337.6001 | -1600.4 | 2206.1001 | 0.76117
4962 | 4962 | 3337.6001 | -1600.4 | 2206.6001 | 0.76134
4963 | 4963 | 3337.3 | -1600.4 | 2207 | 0.76148
4964 | 4964 | 3337.3 | -1600.4 | 2207.5 | 0.76165
4965 | 4965 | 3334.5 | -1600.4 | 2207.8999 | 0.76179
4966 | 4966 | 3337 | -1600.4 | 2208.3 | 0.76193
4967 | 4967 | 3336.7 | -1600.4 | 2208.8 | 0.7621
4968 | 4968 | 3336.7 | -1600.4 | 2209.2 | 0.76224
4969 | 4969 | 3336.3999 | -1600.4 | 2209.7 | 0.76241
4970 | 4970 | 3336.3999 | -1600.4 | 2210.1001 | 0.76255
4971 | 4971 | 3333.6001 | -1600.4 | 2210.6001 | 0.76272
4972 | 4972 | 3336.1001 | -1600.4 | 2211 | 0.76286
4973 | 4973 | 3335.8 | -1600.4 | 2211.5 | 0.76303
4974 | 4974 | 3335.5 | -1600.4 | 2211.8999 | 0.76317
4975 | 4975 | 3335.5 | -1600.4 | 2212.3 | 0.76331
4976 | 4976 | 3335.5 | -1600.4 | 2212.8 | 0.76348
4977 | 4977 | 3335.1001 | -1600.4 | 2213.2 | 0.76362
4978 | 4978 | 3335.1001 | -1600.8 | 2213.7 | 0.76379
4979 | 4979 | 3335.1001 | -1600.4 | 2214.1001 | 0.76393
4980 | 4980 | 3334.8 | -1600.4 | 2214.6001 | 0.7641
4981 | 4981 | 3334.8 | -1600.4 | 2215 | 0.76424
4982 | 4982 | 3334.8 | -1600.4 | 2215.5 | 0.76441
4983 | 4983 | 3334.5 | -1600.4 | 2215.8999 | 0.76455
4984 | 4984 | 3334.2 | -1600.4 | 2216.3 | 0.76469
4985 | 4985 | 3334.2 | -1600.8 | 2216.8 | 0.76486
4986 | 4986 | 3333.8999 | -1600.4 | 2217.2 | 0.765
4987 | 4987 | 3333.6001 | -1600.8 | 2217.7 | 0.76517
4988 | 4988 | 3333.6001 | -1600.8 | 2218.1001 | 0.76531
4989 | 4989 | 3333.6001 | -1600.4 | 2218.6001 | 0.76548
4990 | 4990 | 3333.6001 | -1600.4 | 2219 | 0.76562
4991 | 4991 | 3333 | -1600.4 | 2219.5 | 0.76579
4992 | 4992 | 3333 | -1600.4 | 2219.8999 | 0.76593
4993 | 4993 | 3333 | -1600.4 | 2220.3 | 0.76607
4994 | 4994 | 3333 | -1600.4 | 2220.8 | 0.76624
4995 | 4995 | 3332.7 | -1600.4 | 2221.2 | 0.76638
4996 | 4996 | 3332 | -1600.8 | 2221.7 | 0.76655
4997 | 4997 | 3332 | -1600.4 | 2222.1001 | 0.76669
4998 | 4998 | 3332 | -1600.4 | 2222.6001 | 0.76686
4999 | 4999 | 3331.7 | -1600.4 | 2223 | 0.767
5000 | 5000 | 3331.7 | -1600.4 | 2223.5 | 0.76717
5001 | 5001 | 3331.3999 | -1600.4 | 2223.8999 | 0.76731
5002 | 5002 | 3331.3999 | -1600.4 | 2224.3999 | 0.76748
5003 | 5003 | 3330.8 | -1600.4 | 2224.8 | 0.76762
5004 | 5004 | 3331.1001 | -1600.4 | 2225.2 | 0.76776
5005 | 5005 | 3330.8 | -1600.4 | 2225.7 | 0.76793
5006 | 5006 | 3330.8 | -1600.4 | 2226.1001 | 0.76807
5007 | 5007 | 3330.8 | -1600.4 | 2226.6001 | 0.76824
5008 | 5008 | 3330.2 | -1600.4 | 2227 | 0.76838
5009 | 5009 | 3330.2 | -1600.4 | 2227.5 | 0.76855
5010 | 5010 | 3330.2 | -1600.4 | 2227.8999 | 0.76869
5011 | 5011 | 3329.8999 | -1600.4 | 2228.3999 | 0.76886
5012 | 5012 | 3329.8999 | -1600.4 | 2228.8 | 0.769
5013 | 5013 | 3329.6001 | -1600.4 | 2229.2 | 0.76914
5014 | 5014 | 3329.6001 | -1600.4 | 2229.7 | 0.76931
5015 | 5015 | 3329.3 | -1600.4 | 2230.1001 | 0.76945
5016 | 5016 | 3329.3 | -1600.4 | 2230.6001 | 0.76962
5017 | 5017 | 3328.8999 | -1600.4 | 2231 | 0.76976
5018 | 5018 | 3328.8999 | -1600.4 | 2231.5 | 0.76993
5019 | 5019 | 3328.6001 | -1600.4 | 2231.8999 | 0.77007
5020 | 5020 | 3328.6001 | -1600.4 | 2232.3999 | 0.77024
5021 | 5021 | 3328.3 | -1600.4 | 2232.8 | 0.77038
5022 | 5022 | 3328.3 | -1600.4 | 2233.2 | 0.77052
5023 | 5023 | 3328 | -1600.8 | 2233.7 | 0.77069
5024 | 5024 | 3328 | -1600.8 | 2234.1001 | 0.77083
5025 | 5025 | 3328 | -1600.4 | 2234.6001 | 0.771
5026 | 5026 | 3327.7 | -1600.4 | 2235 | 0.77114
5027 | 5027 | 3327.7 | -1600.8 | 2235.5 | 0.77131
5028 | 5028 | 3327.3999 | -1600.4 | 2235.8999 | 0.77145
5029 | 5029 | 3327.1001 | -1600.4 | 2236.3999 | 0.77162
5030 | 5030 | 3327.1001 | -1600.4 | 2236.8 | 0.77176
5031 | 5031 | 3327.1001 | -1600.4 | 2237.2 | 0.7719
5032 | 5032 | 3326.8 | -1600.4 | 2237.7 | 0.77207
5033 | 5033 | 3326.5 | -1600.4 | 2238.1001 | 0.77221
5034 | 5034 | 3326.5 | -1600.4 | 2238.6001 | 0.77238
5035 | 5035 | 3326.2 | -1600.4 | 2239 | 0.77252
5036 | 5036 | 3326.2 | -1600.4 | 2239.5 | 0.77269
5037 | 5037 | 3326.2 | -1600.4 | 2239.8999 | 0.77283
5038 | 5038 | 3325.8 | -1600.4 | 2240.3999 | 0.773
5039 | 5039 | 3325.5 | -1600.4 | 2240.8 | 0.77314
5040 | 5040 | 3325.5 | -1600.4 | 2241.2 | 0.77328
5041 | 5041 | 3325.5 | -1600.4 | 2241.7 | 0.77345
5042 | 5042 | 3325.5 | -1600.4 | 2242.1001 | 0.77359
5043 | 5043 | 3325.2 | -1600.4 | 2242.6001 | 0.77376
5044 | 5044 | 3324.8999 | -1600.4 | 2243 | 0.7739
5045 | 5045 | 3324.8999 | -1600.4 | 2243.5 | 0.77407
5046 | 5046 | 3324.6001 | -1600.4 | 2243.8999 | 0.77421
5047 | 5047 | 3324.3 | -1600.8 | 2244.3999 | 0.77438
5048 | 5048 | 3324.3 | -1600.8 | 2244.8 | 0.77452
5049 | 5049 | 3324.3 | -1600.8 | 2245.2 | 0.77466
5050 | 5050 | 3324 | -1600.8 | 2245.7 | 0.77483
5051 | 5051 | 3323.7 | -1600.4 | 2246.1001 | 0.77497
5052 | 5052 | 3323.7 | -1600.4 | 2246.6001 | 0.77514
5053 | 5053 | 3323.3999 | -1600.4 | 2247 | 0.77528
5054 | 5054 | 3323.3999 | -1600.4 | 2247.5 | 0.77545
5055 | 5055 | 3323.3999 | -1600.4 | 2247.8999 | 0.77559
5056 | 5056 | 3323.1001 | -1600.4 | 2248.3999 | 0.77577
5057 | 5057 | 3322.7 | -1600.4 | 2248.8 | 0.7759
5058 | 5058 | 3322.7 | -1600.4 | 2249.2 | 0.77604
5059 | 5059 | 3322.3999 | -1600.4 | 2249.7 | 0.77621
5060 | 5060 | 3322.3999 | -1600.4 | 2250.1001 | 0.77635
5061 | 5061 | 3322.3999 | -1600.8 | 2250.6001 | 0.77652
5062 | 5062 | 3322.1001 | -1600.4 | 2251 | 0.77666
5063 | 5063 | 3322.1001 | -1600.4 | 2251.5 | 0.77683
5064 | 5064 | 3321.8 | -1600.4 | 2251.8999 | 0.77697
5065 | 5065 | 3321.5 | -1600.4 | 2252.3999 | 0.77715
5066 | 5066 | 3321.5 | -1600.4 | 2252.8 | 0.77728
5067 | 5067 | 3321.5 | -1600.4 | 2253.2 | 0.77742
5068 | 5068 | 3321.2 | -1600.4 | 2253.7 | 0.77759
5069 | 5069 | 3321.2 | -1600.4 | 2254.1001 | 0.77773
5070 | 5070 | 3320.8999 | -1600.4 | 2254.6001 | 0.7779
5071 | 5071 | 3320.6001 | -1600.4 | 2255 | 0.77804
5072 | 5072 | 3320.6001 | -1600.4 | 2255.5 | 0.77821
5073 | 5073 | 3320.6001 | -1600.4 | 2255.8999 | 0.77835
5074 | 5074 | 3320.3 | -1600.4 | 2256.3999 | 0.77853
5075 | 5075 | 3320.3 | -1600.4 | 2256.8 | 0.77866
5076 | 5076 | 3320 | -1600.4 | 2257.2 | 0.7788
5077 | 5077 | 3319.6001 | -1600.4 | 2257.7 | 0.77897
5078 | 5078 | 3319.6001 | -1600.4 | 2258.1001 | 0.77911
5079 | 5079 | 3319.6001 | -1600.4 | 2258.6001 | 0.77928
5080 | 5080 | 3319.3 | -1600.4 | 2259 | 0.77942
5081 | 5081 | 3319 | -1600.4 | 2259.5 | 0.77959
5082 | 5082 | 3319 | -1600.4 | 2259.8999 | 0.77973
5083 | 5083 | 3319 | -1600.4 | 2260.3999 | 0.77991
5084 | 5084 | 3319 | -1600.4 | 2260.8 | 0.78004
5085 | 5085 | 3318.7 | -1600.4 | 2261.2 | 0.78018
5086 | 5086 | 3318.1001 | -1600.4 | 2261.7 | 0.78035
5087 | 5087 | 3318.1001 | -1600.4 | 2262.1001 | 0.78049
5088 | 5088 | 3317.8 | -1600.4 | 2262.6001 | 0.78066
5089 | 5089 | 3317.5 | -1600.4 | 2263 | 0.7808
5090 | 5090 | 3317.5 | -1600.4 | 2263.5 | 0.78098
5091 | 5091 | 3317.5 | -1600.4 | 2263.8999 | 0.78111
5092 | 5092 | 3317.2 | -1600.4 | 2264.3999 | 0.78129
5093 | 5093 | 3316.8999 | -1600.4 | 2264.8 | 0.78142
5094 | 5094 | 3316.8999 | -1600.4 | 2265.3 | 0.7816
5095 | 5095 | 3316.5 | -1600.4 | 2265.7 | 0.78173
5096 | 5096 | 3316.5 | -1600.4 | 2266.1001 | 0.78187
5097 | 5097 | 3316.5 | -1600.8 | 2266.6001 | 0.78204
5098 | 5098 | 3316.2 | -1600.4 | 2267 | 0.78218
5099 | 5099 | 3316.2 | -1600.4 | 2267.5 | 0.78236
5100 | 5100 | 3315.8999 | -1600.4 | 2267.8999 | 0.78249
5101 | 5101 | 3315.6001 | -1600.4 | 2268.3999 | 0.78267
5102 | 5102 | 3315.6001 | -1600.4 | 2268.8 | 0.7828
5103 | 5103 | 3315.6001 | -1600.4 | 2269.3 | 0.78298
5104 | 5104 | 3315.3 | -1600.4 | 2269.7 | 0.78311
5105 | 5105 | 3315 | -1600.4 | 2270.1001 | 0.78325
5106 | 5106 | 3315 | -1600.4 | 2270.6001 | 0.78342
5107 | 5107 | 3314.7 | -1600.4 | 2271 | 0.78356
5108 | 5108 | 3314.7 | -1600.4 | 2271.5 | 0.78374
5109 | 5109 | 3314.3999 | -1600.4 | 2271.8999 | 0.78387
5110 | 5110 | 3314.3999 | -1600.4 | 2272.3999 | 0.78405
5111 | 5111 | 3314.1001 | -1600.4 | 2272.8 | 0.78418
5112 | 5112 | 3314.1001 | -1600.4 | 2273.3 | 0.78436
5113 | 5113 | 3313.8 | -1600.4 | 2273.7 | 0.78449
5114 | 5114 | 3313.8 | -1600.4 | 2274.1001 | 0.78463
5115 | 5115 | 3313.3999 | -1600.4 | 2274.6001 | 0.7848
5116 | 5116 | 3313.1001 | -1600.4 | 2275 | 0.78494
5117 | 5117 | 3313.1001 | -1600.4 | 2275.5 | 0.78512
5118 | 5118 | 3313.1001 | -1600.4 | 2275.8999 | 0.78525
5119 | 5119 | 3312.8 | -1600.8 | 2276.3999 | 0.78543
5120 | 5120 | 3312.8 | -1600.8 | 2276.8 | 0.78556
5121 | 5121 | 3312.5 | -1600.4 | 2277.3 | 0.78574
5122 | 5122 | 3312.5 | -1600.4 | 2277.7 | 0.78587
5123 | 5123 | 3312.2 | -1600.4 | 2278.1001 | 0.78601
5124 | 5124 | 3311.8999 | -1600.4 | 2278.6001 | 0.78619
5125 | 5125 | 3311.8999 | -1600.4 | 2279 | 0.78632
5126 | 5126 | 3311.8999 | -1600.4 | 2279.5 | 0.7865
5127 | 5127 | 3311.6001 | -1600.4 | 2279.8999 | 0.78663
5128 | 5128 | 3311.3 | -1600.4 | 2280.3999 | 0.78681
5129 | 5129 | 3311.3 | -1600.4 | 2280.8 | 0.78694
5130 | 5130 | 3311 | -1600.4 | 2281.3 | 0.78712
5131 | 5131 | 3310.7 | -1600.4 | 2281.7 | 0.78725
5132 | 5132 | 3310.7 | -1600.4 | 2282.1001 | 0.78739
5133 | 5133 | 3310.7 | -1600.4 | 2282.6001 | 0.78757
5134 | 5134 | 3310.3 | -1600.4 | 2283 | 0.7877
5135 | 5135 | 3310.3 | -1600.4 | 2283.5 | 0.78788
5136 | 5136 | 3310 | -1600.4 | 2283.8999 | 0.78801
5137 | 5137 | 3310 | -1600.4 | 2284.3999 | 0.78819
5138 | 5138 | 3310 | -1600.4 | 2284.8 | 0.78832
5139 | 5139 | 3309.7 | -1600.4 | 2285.3 | 0.7885
5140 | 5140 | 3309.3999 | -1600.4 | 2285.7 | 0.78863
5141 | 5141 | 3309.3999 | -1600.4 | 2286.1001 | 0.78877
5142 | 5142 | 3309.1001 | -1600.4 | 2286.6001 | 0.78895
5143 | 5143 | 3308.8 | -1600.4 | 2287 | 0.78908
5144 | 5144 | 3308.8 | -1600.4 | 2287.5 | 0.78926
5145 | 5145 | 3308.8 | -1600.8 | 2287.8999 | 0.78939
5146 | 5146 | 3308.5 | -1600.4 | 2288.3999 | 0.78957
5147 | 5147 | 3308.2 | -1600.4 | 2288.8 | 0.7897
5148 | 5148 | 3308.2 | -1600.8 | 2289.3 | 0.78988
5149 | 5149 | 3307.8999 | -1600.4 | 2289.7 | 0.79001
5150 | 5150 | 3307.8999 | -1600.4 | 2290.1001 | 0.79015
5151 | 5151 | 3307.8999 | -1600.4 | 2290.6001 | 0.79033
5152 | 5152 | 3307.2 | -1600.4 | 2291 | 0.79046
5153 | 5153 | 3307.2 | -1600.4 | 2291.5 | 0.79064
5154 | 5154 | 3306.8999 | -1600.4 | 2291.8999 | 0.79077
5155 | 5155 | 3306.8999 | -1600.4 | 2292.3999 | 0.79095
5156 | 5156 | 3306.8999 | -1600.4 | 2292.8 | 0.79108
5157 | 5157 | 3306.8999 | -1600.4 | 2293.3 | 0.79126
5158 | 5158 | 3306.3 | -1600.4 | 2293.7 | 0.79139
5159 | 5159 | 3306.3 | -1600.4 | 2294.1001 | 0.79153
5160 | 5160 | 3306.3 | -1600.8 | 2294.6001 | 0.79171
5161 | 5161 | 3306 | -1600.4 | 2295 | 0.79184
5162 | 5162 | 3306 | -1600.4 | 2295.5 | 0.79202
5163 | 5163 | 3305.7 | -1600.4 | 2295.8999 | 0.79215
5164 | 5164 | 3305.3999 | -1600.8 | 2296.3999 | 0.79233
5165 | 5165 | 3305.3999 | -1600.4 | 2296.8 | 0.79246
5166 | 5166 | 3305.1001 | -1600.4 | 2297.3 | 0.79264
5167 | 5167 | 3305.1001 | -1600.4 | 2297.7 | 0.79278
5168 | 5168 | 3305.1001 | -1600.4 | 2298.1001 | 0.79291
5169 | 5169 | 3304.8 | -1600.4 | 2298.6001 | 0.79309
5170 | 5170 | 3304.5 | -1600.4 | 2299 | 0.79322
5171 | 5171 | 3304.5 | -1600.4 | 2299.5 | 0.7934
5172 | 5172 | 3303.8 | -1600.4 | 2299.8999 | 0.79353
5173 | 5173 | 3303.8 | -1600.4 | 2300.3999 | 0.79371
5174 | 5174 | 3303.8 | -1600.4 | 2300.8 | 0.79384
5175 | 5175 | 3303.5 | -1600.4 | 2301.3 | 0.79402
5176 | 5176 | 3303.2 | -1600.4 | 2301.7 | 0.79416
5177 | 5177 | 3303.2 | -1600.4 | 2302.1001 | 0.79429
5178 | 5178 | 3302.8999 | -1600.4 | 2302.6001 | 0.79447
5179 | 5179 | 3302.6001 | -1600.4 | 2303 | 0.7946
5180 | 5180 | 3302.6001 | -1600.4 | 2303.5 | 0.79478
5181 | 5181 | 3302.6001 | -1600.4 | 2303.8999 | 0.79491
5182 | 5182 | 3302.3 | -1600.4 | 2304.3999 | 0.79509
5183 | 5183 | 3302 | -1600.4 | 2304.8 | 0.79522
5184 | 5184 | 3301.7 | -1600.4 | 2305.3 | 0.7954
5185 | 5185 | 3301.7 | -1600.4 | 2305.7 | 0.79554
5186 | 5186 | 3301.7 | -1600.4 | 2306.2 | 0.79571
5187 | 5187 | 3301.7 | -1600.4 | 2306.6001 | 0.79585
5188 | 5188 | 3301 | -1600.4 | 2307 | 0.79598
5189 | 5189 | 3301 | -1600.8 | 2307.5 | 0.79616
5190 | 5190 | 3301 | -1600.4 | 2307.8999 | 0.79629
5191 | 5191 | 3300.7 | -1600.4 | 2308.3999 | 0.79647
5192 | 5192 | 3300.7 | -1600.4 | 2308.8 | 0.7966
5193 | 5193 | 3300.3999 | -1600.4 | 2309.3 | 0.79678
5194 | 5194 | 3300.1001 | -1600.4 | 2309.7 | 0.79692
5195 | 5195 | 3300.1001 | -1600.4 | 2310.2 | 0.79709
5196 | 5196 | 3299.8 | -1600.4 | 2310.6001 | 0.79723
5197 | 5197 | 3299.8 | -1600.4 | 2311 | 0.79736
5198 | 5198 | 3299.8 | -1600.4 | 2311.5 | 0.79754
5199 | 5199 | 3299.5 | -1600.4 | 2311.8999 | 0.79767
5200 | 5200 | 3296.3999 | -1600.4 | 2312.3999 | 0.79785
5201 | 5201 | 3299.2 | -1600.4 | 2312.8 | 0.79799
5202 | 5202 | 3298.8999 | -1600.4 | 2313.3 | 0.79816
5203 | 5203 | 3298.6001 | -1600.4 | 2313.7 | 0.7983
5204 | 5204 | 3298.6001 | -1600.4 | 2314.2 | 0.79847
5205 | 5205 | 3298.6001 | -1600.4 | 2314.6001 | 0.79861
5206 | 5206 | 3295.5 | -1600.4 | 2315 | 0.79874
5207 | 5207 | 3297.8999 | -1600.4 | 2315.5 | 0.79892
5208 | 5208 | 3297.6001 | -1600.4 | 2315.8999 | 0.79905
5209 | 5209 | 3297.6001 | -1600.8 | 2316.3999 | 0.79923
5210 | 5210 | 3297.6001 | -1600.8 | 2316.8 | 0.79937
5211 | 5211 | 3297.3 | -1600.4 | 2317.3 | 0.79954
5212 | 5212 | 3294.2 | -1600.4 | 2317.7 | 0.79968
5213 | 5213 | 3297 | -1600.4 | 2318.2 | 0.79985
5214 | 5214 | 3296.7 | -1600.4 | 2318.6001 | 0.79999
5215 | 5215 | 3296.7 | -1600.4 | 2319 | 0.80012
5216 | 5216 | 3296.7 | -1600.4 | 2319.5 | 0.8003
5217 | 5217 | 3296.3999 | -1600.4 | 2319.8999 | 0.80043
5218 | 5218 | 3293.6001 | -1600.4 | 2320.3999 | 0.80061
5219 | 5219 | 3296.1001 | -1600.4 | 2320.8 | 0.80075
5220 | 5220 | 3295.8 | -1600.4 | 2321.3 | 0.80092
5221 | 5221 | 3295.5 | -1600.4 | 2321.7 | 0.80106
5222 | 5222 | 3295.5 | -1600.4 | 2322.2 | 0.80123
5223 | 5223 | 3295.5 | -1600.4 | 2322.6001 | 0.80137
5224 | 5224 | 3292.3999 | -1600.4 | 2323 | 0.8015
5225 | 5225 | 3294.8 | -1600.4 | 2323.5 | 0.80168
5226 | 5226 | 3294.8 | -1600.4 | 2323.8999 | 0.80181
5227 | 5227 | 3294.5 | -1600.4 | 2324.3999 | 0.80199
5228 | 5228 | 3294.5 | -1600.4 | 2324.8 | 0.80213
5229 | 5229 | 3294.2 | -1600.8 | 2325.3 | 0.8023
5230 | 5230 | 3291.3999 | -1600.4 | 2325.7 | 0.80244
5231 | 5231 | 3293.8999 | -1600.8 | 2326.2 | 0.80261
5232 | 5232 | 3293.6001 | -1600.4 | 2326.6001 | 0.80275
5233 | 5233 | 3293.6001 | -1600.4 | 2327 | 0.80288
5234 | 5234 | 3293.6001 | -1600.4 | 2327.5 | 0.80306
5235 | 5235 | 3293.3 | -1600.4 | 2327.8999 | 0.80319
5236 | 5236 | 3290.5 | -1600.4 | 2328.3999 | 0.80337
5237 | 5237 | 3293 | -1600.4 | 2328.8 | 0.80351
5238 | 5238 | 3292.7 | -1600.8 | 2329.3 | 0.80368
5239 | 5239 | 3292.3999 | -1600.4 | 2329.7 | 0.80382
5240 | 5240 | 3292.3999 | -1600.4 | 2330.2 | 0.80399
5241 | 5241 | 3292.3999 | -1600.4 | 2330.6001 | 0.80413
5242 | 5242 | 3289 | -1600.4 | 2331 | 0.80426
5243 | 5243 | 3291.7 | -1600.8 | 2331.5 | 0.80444
5244 | 5244 | 3291.7 | -1600.4 | 2331.8999 | 0.80458
5245 | 5245 | 3291.3999 | -1600.8 | 2332.3999 | 0.80475
5246 | 5246 | 3291.3999 | -1600.8 | 2332.8 | 0.80489
5247 | 5247 | 3291.1001 | -1600.4 | 2333.3 | 0.80506
5248 | 5248 | 3288.3 | -1600.4 | 2333.7 | 0.8052
5249 | 5249 | 3290.8 | -1600.4 | 2334.2 | 0.80537
5250 | 5250 | 3290.5 | -1600.4 | 2334.6001 | 0.80551
5251 | 5251 | 3290.5 | -1600.4 | 2335 | 0.80564
5252 | 5252 | 3290.5 | -1600.4 | 2335.5 | 0.80582
5253 | 5253 | 3289.8999 | -1600.4 | 2335.8999 | 0.80596
5254 | 5254 | 3289.6001 | -1600.4 | 2336.3999 | 0.80613
5255 | 5255 | 3289.6001 | -1600.4 | 2336.8 | 0.80627
5256 | 5256 | 3289.3 | -1600.4 | 2337.3 | 0.80644
5257 | 5257 | 3289 | -1600.4 | 2337.7 | 0.80658
5258 | 5258 | 3289 | -1600.4 | 2338.2 | 0.80675
5259 | 5259 | 3289 | -1600.4 | 2338.6001 | 0.80689
5260 | 5260 | 3288.6001 | -1600.4 | 2339 | 0.80702
5261 | 5261 | 3288.3 | -1600.4 | 2339.5 | 0.8072
5262 | 5262 | 3288.3 | -1600.4 | 2339.8999 | 0.80734
5263 | 5263 | 3288 | -1600.8 | 2340.3999 | 0.80751
5264 | 5264 | 3288 | -1600.8 | 2340.8 | 0.80765
5265 | 5265 | 3287.7 | -1600.4 | 2341.3 | 0.80782
5266 | 5266 | 3287.3999 | -1600.4 | 2341.7 | 0.80796
5267 | 5267 | 3287.1001 | -1600.4 | 2342.2 | 0.80813
5268 | 5268 | 3287.1001 | -1600.4 | 2342.6001 | 0.80827
5269 | 5269 | 3286.8 | -1600.4 | 2343.1001 | 0.80844
5270 | 5270 | 3286.8 | -1600.4 | 2343.5 | 0.80858
5271 | 5271 | 3286.8 | -1600.4 | 2343.8999 | 0.80872
5272 | 5272 | 3286.5 | -1600.4 | 2344.3999 | 0.80889
5273 | 5273 | 3286.2 | -1600.4 | 2344.8 | 0.80903
5274 | 5274 | 3286.2 | -1600.4 | 2345.3 | 0.8092
5275 | 5275 | 3285.8999 | -1600.4 | 2345.7 | 0.80934
5276 | 5276 | 3285.8999 | -1600.4 | 2346.2 | 0.80951
5277 | 5277 | 3285.5 | -1600.4 | 2346.6001 | 0.80965
5278 | 5278 | 3285.2 | -1600.4 | 2347.1001 | 0.80982
5279 | 5279 | 3285.2 | -1600.8 | 2347.5 | 0.80996
5280 | 5280 | 3284.8999 | -1600.4 | 2347.8999 | 0.8101
5281 | 5281 | 3284.6001 | -1600.4 | 2348.3999 | 0.81027
5282 | 5282 | 3284.6001 | -1600.4 | 2348.8 | 0.81041
5283 | 5283 | 3284.6001 | -1600.4 | 2349.3 | 0.81058
5284 | 5284 | 3284.3 | -1600.4 | 2349.7 | 0.81072
5285 | 5285 | 3284 | -1600.4 | 2350.2 | 0.81089
5286 | 5286 | 3284 | -1600.4 | 2350.6001 | 0.81103
5287 | 5287 | 3283.7 | -1600.4 | 2351.1001 | 0.8112
5288 | 5288 | 3283.7 | -1600.4 | 2351.5 | 0.81134
5289 | 5289 | 3283.3999 | -1600.4 | 2351.8999 | 0.81148
5290 | 5290 | 3283.3999 | -1600.4 | 2352.3999 | 0.81165
5291 | 5291 | 3283.1001 | -1600.4 | 2352.8 | 0.81179
5292 | 5292 | 3282.8 | -1600.4 | 2353.3 | 0.81196
5293 | 5293 | 3282.3999 | -1600.4 | 2353.7 | 0.8121
5294 | 5294 | 3282.3999 | -1600.4 | 2354.2 | 0.81227
5295 | 5295 | 3282.3999 | -1600.8 | 2354.6001 | 0.81241
5296 | 5296 | 3282.1001 | -1600.4 | 2355.1001 | 0.81258
5297 | 5297 | 3282.1001 | -1600.4 | 2355.5 | 0.81272
5298 | 5298 | 3281.8 | -1600.4 | 2355.8999 | 0.81286
5299 | 5299 | 3281.5 | -1600.4 | 2356.3999 | 0.81303
5300 | 5300 | 3281.5 | -1600.4 | 2356.8 | 0.81317
5301 | 5301 | 3281.2 | -1600.4 | 2357.3 | 0.81334
5302 | 5302 | 3281.2 | -1600.4 | 2357.7 | 0.81348
5303 | 5303 | 3280.8999 | -1600.4 | 2358.2 | 0.81365
5304 | 5304 | 3280.6001 | -1600.4 | 2358.6001 | 0.81379
5305 | 5305 | 3280.3 | -1600.4 | 2359.1001 | 0.81396
5306 | 5306 | 3280.3 | -1600.4 | 2359.5 | 0.8141
5307 | 5307 | 3280.3 | -1600.8 | 2359.8999 | 0.81424
5308 | 5308 | 3280 | -1600.8 | 2360.3999 | 0.81441
5309 | 5309 | 3279.6001 | -1600.8 | 2360.8 | 0.81455
5310 | 5310 | 3279.6001 | -1600.4 | 2361.3 | 0.81472
5311 | 5311 | 3279.3 | -1600.4 | 2361.7 | 0.81486
5312 | 5312 | 3279.3 | -1600.4 | 2362.2 | 0.81503
5313 | 5313 | 3279 | -1600.4 | 2362.6001 | 0.81517
5314 | 5314 | 3279 | -1600.4 | 2363.1001 | 0.81534
5315 | 5315 | 3278.7 | -1600.4 | 2363.5 | 0.81548
5316 | 5316 | 3278.3999 | -1600.4 | 2363.8999 | 0.81562
5317 | 5317 | 3278.3999 | -1600.4 | 2364.3999 | 0.81579
5318 | 5318 | 3278.3999 | -1600.4 | 2364.8 | 0.81593
5319 | 5319 | 3278.1001 | -1600.4 | 2365.3 | 0.8161
5320 | 5320 | 3277.8 | -1600.4 | 2365.7 | 0.81624
5321 | 5321 | 3277.5 | -1600.8 | 2366.2 | 0.81641
5322 | 5322 | 3277.2 | -1600.4 | 2366.6001 | 0.81655
5323 | 5323 | 3277.2 | -1600.4 | 2367.1001 | 0.81672
5324 | 5324 | 3277.2 | -1600.4 | 2367.5 | 0.81686
5325 | 5325 | 3276.8999 | -1600.8 | 2367.8999 | 0.817
5326 | 5326 | 3276.5 | -1600.4 | 2368.3999 | 0.81717
5327 | 5327 | 3276.5 | -1600.4 | 2368.8 | 0.81731
5328 | 5328 | 3275.8999 | -1600.4 | 2369.3 | 0.81748
5329 | 5329 | 3275.6001 | -1600.4 | 2369.7 | 0.81762
5330 | 5330 | 3275.6001 | -1600.4 | 2370.2 | 0.81779
5331 | 5331 | 3275.6001 | -1600.4 | 2370.6001 | 0.81793
5332 | 5332 | 3275.3 | -1600.4 | 2371.1001 | 0.8181
5333 | 5333 | 3275 | -1600.4 | 2371.5 | 0.81824
5334 | 5334 | 3275 | -1600.4 | 2371.8999 | 0.81838
5335 | 5335 | 3274.7 | -1600.4 | 2372.3999 | 0.81855
5336 | 5336 | 3274.7 | -1600.4 | 2372.8 | 0.81869
5337 | 5337 | 3274.3999 | -1600.4 | 2373.3 | 0.81886
5338 | 5338 | 3274.1001 | -1600.4 | 2373.7 | 0.819
5339 | 5339 | 3273.8 | -1600.4 | 2374.2 | 0.81917
5340 | 5340 | 3273.8 | -1600.4 | 2374.6001 | 0.81931
5341 | 5341 | 3273.3999 | -1600.4 | 2375.1001 | 0.81948
5342 | 5342 | 3273.3999 | -1600.4 | 2375.5 | 0.81962
5343 | 5343 | 3273.1001 | -1600.4 | 2375.8999 | 0.81976
5344 | 5344 | 3273.1001 | -1600.4 | 2376.3999 | 0.81993
5345 | 5345 | 3272.8 | -1600.4 | 2376.8 | 0.82007
5346 | 5346 | 3272.5 | -1600.4 | 2377.3 | 0.82024
5347 | 5347 | 3272.5 | -1600.4 | 2377.7 | 0.82038
5348 | 5348 | 3272.5 | -1600.4 | 2378.2 | 0.82055
5349 | 5349 | 3272.2 | -1600.4 | 2378.6001 | 0.82069
5350 | 5350 | 3271.8999 | -1600.4 | 2379.1001 | 0.82086
5351 | 5351 | 3271.6001 | -1600.4 | 2379.5 | 0.821
5352 | 5352 | 3271.6001 | -1600.4 | 2379.8999 | 0.82114
5353 | 5353 | 3271.3 | -1600.4 | 2380.3999 | 0.82131
5354 | 5354 | 3271.3 | -1600.4 | 2380.8 | 0.82145
5355 | 5355 | 3271 | -1600.8 | 2381.3 | 0.82162
5356 | 5356 | 3270.7 | -1600.8 | 2381.7 | 0.82176
5357 | 5357 | 3270.3 | -1600.8 | 2382.2 | 0.82193
5358 | 5358 | 3270 | -1600.8 | 2382.6001 | 0.82207
5359 | 5359 | 3270 | -1600.4 | 2383.1001 | 0.82224
5360 | 5360 | 3270 | -1600.4 | 2383.5 | 0.82238
5361 | 5361 | 3270 | -1600.4 | 2384 | 0.82255
5362 | 5362 | 3269.7 | -1600.4 | 2384.3999 | 0.82269
5363 | 5363 | 3269.3999 | -1600.8 | 2384.8 | 0.82283
5364 | 5364 | 3269.3999 | -1600.4 | 2385.3 | 0.823
5365 | 5365 | 3269.1001 | -1600.4 | 2385.7 | 0.82314
5366 | 5366 | 3269.1001 | -1600.4 | 2386.2 | 0.82331
5367 | 5367 | 3268.8 | -1600.4 | 2386.6001 | 0.82345
5368 | 5368 | 3268.5 | -1600.4 | 2387.1001 | 0.82362
5369 | 5369 | 3268.2 | -1600.8 | 2387.5 | 0.82376
5370 | 5370 | 3268.2 | -1600.4 | 2388 | 0.82393
5371 | 5371 | 3267.8999 | -1600.4 | 2388.3999 | 0.82407
5372 | 5372 | 3267.8999 | -1600.4 | 2388.8 | 0.82421
5373 | 5373 | 3267.6001 | -1600.4 | 2389.3 | 0.82438
5374 | 5374 | 3267.2 | -1600.4 | 2389.7 | 0.82452
5375 | 5375 | 3266.8999 | -1600.4 | 2390.2 | 0.82469
5376 | 5376 | 3266.8999 | -1600.4 | 2390.6001 | 0.82483
5377 | 5377 | 3266.6001 | -1600.4 | 2391.1001 | 0.825
5378 | 5378 | 3266.6001 | -1600.4 | 2391.5 | 0.82514
5379 | 5379 | 3266.3 | -1600.4 | 2392 | 0.82531
5380 | 5380 | 3266.3 | -1600.4 | 2392.3999 | 0.82545
5381 | 5381 | 3266 | -1600.8 | 2392.8 | 0.82559
5382 | 5382 | 3265.7 | -1600.4 | 2393.3 | 0.82576
5383 | 5383 | 3265.7 | -1600.4 | 2393.7 | 0.8259
5384 | 5384 | 3265.7 | -1600.4 | 2394.2 | 0.82607
5385 | 5385 | 3265.3999 | -1600.4 | 2394.6001 | 0.82621
5386 | 5386 | 3265.1001 | -1600.4 | 2395.1001 | 0.82638
5387 | 5387 | 3264.8 | -1600.4 | 2395.5 | 0.82652
5388 | 5388 | 3264.8 | -1600.4 | 2396 | 0.82669
5389 | 5389 | 3264.5 | -1600.8 | 2396.3999 | 0.82683
5390 | 5390 | 3264.5 | -1600.8 | 2396.8 | 0.82697
5391 | 5391 | 3264.1001 | -1600.4 | 2397.3 | 0.82714
5392 | 5392 | 3263.8 | -1600.8 | 2397.7 | 0.82728
5393 | 5393 | 3263.5 | -1600.4 | 2398.2 | 0.82745
5394 | 5394 | 3263.5 | -1600.8 | 2398.6001 | 0.82759
5395 | 5395 | 3263.2 | -1600.8 | 2399.1001 | 0.82776
5396 | 5396 | 3263.2 | -1600.8 | 2399.5 | 0.8279
5397 | 5397 | 3262.8999 | -1600.8 | 2400 | 0.82807
5398 | 5398 | 3262.6001 | -1600.8 | 2400.3999 | 0.82821
5399 | 5399 | 3262 | -1600.4 | 2400.8 | 0.82835
5400 | 5400 | 3262 | -1600.4 | 2401.3 | 0.82852
5401 | 5401 | 3261.7 | -1600.4 | 2401.7 | 0.82866
5402 | 5402 | 3261.7 | -1600.4 | 2402.2 | 0.82883
5403 | 5403 | 3261.7 | -1600.4 | 2402.6001 | 0.82897
5404 | 5404 | 3261.3999 | -1600.4 | 2403.1001 | 0.82914
5405 | 5405 | 3260.7 | -1600.8 | 2403.5 | 0.82928
5406 | 5406 | 3260.7 | -1600.8 | 2404 | 0.82945
5407 | 5407 | 3260.3999 | -1600.4 | 2404.3999 | 0.82959
5408 | 5408 | 3260.3999 | -1600.4 | 2404.8 | 0.82973
5409 | 5409 | 3260.3999 | -1600.8 | 2405.3 | 0.8299
5410 | 5410 | 3260.1001 | -1600.8 | 2405.7 | 0.83004
5411 | 5411 | 3259.8 | -1600.8 | 2406.2 | 0.83021
5412 | 5412 | 3259.5 | -1600.4 | 2406.6001 | 0.83035
5413 | 5413 | 3259.5 | -1600.4 | 2407.1001 | 0.83052
5414 | 5414 | 3259.5 | -1600.4 | 2407.5 | 0.83066
5415 | 5415 | 3259.2 | -1600.4 | 2408 | 0.83083
5416 | 5416 | 3258.8999 | -1600.4 | 2408.3999 | 0.83097
5417 | 5417 | 3258.6001 | -1600.8 | 2408.8 | 0.83111
5418 | 5418 | 3258.6001 | -1600.4 | 2409.3 | 0.83128
5419 | 5419 | 3258.3 | -1600.4 | 2409.7 | 0.83142
5420 | 5420 | 3258.3 | -1600.4 | 2410.2 | 0.83159
5421 | 5421 | 3257.8999 | -1600.4 | 2410.6001 | 0.83173
5422 | 5422 | 3257.6001 | -1600.4 | 2411.1001 | 0.8319
5423 | 5423 | 3257.3 | -1600.4 | 2411.5 | 0.83204
5424 | 5424 | 3257.3 | -1600.8 | 2412 | 0.83221
5425 | 5425 | 3257 | -1600.4 | 2412.3999 | 0.83235
5426 | 5426 | 3257 | -1600.4 | 2412.8 | 0.83249
5427 | 5427 | 3256.7 | -1600.4 | 2413.3 | 0.83266
5428 | 5428 | 3256.7 | -1600.4 | 2413.7 | 0.8328
5429 | 5429 | 3256.1001 | -1600.8 | 2414.2 | 0.83297
5430 | 5430 | 3256.1001 | -1600.8 | 2414.6001 | 0.83311
5431 | 5431 | 3255.8 | -1600.8 | 2415.1001 | 0.83328
5432 | 5432 | 3255.8 | -1600.8 | 2415.5 | 0.83342
5433 | 5433 | 3255.5 | -1600.8 | 2416 | 0.83359
5434 | 5434 | 3255.5 | -1600.4 | 2416.3999 | 0.83373
5435 | 5435 | 3254.8 | -1600.4 | 2416.8999 | 0.8339
5436 | 5436 | 3254.8 | -1600.4 | 2417.3 | 0.83404
5437 | 5437 | 3254.5 | -1600.4 | 2417.7 | 0.83418
5438 | 5438 | 3254.5 | -1600.4 | 2418.2 | 0.83435
5439 | 5439 | 3254.2 | -1600.4 | 2418.6001 | 0.83449
5440 | 5440 | 3254.2 | -1600.4 | 2419.1001 | 0.83466
5441 | 5441 | 3253.6001 | -1600.4 | 2419.5 | 0.8348
5442 | 5442 | 3253.6001 | -1600.4 | 2420 | 0.83497
5443 | 5443 | 3253.3 | -1600.4 | 2420.3999 | 0.83511
5444 | 5444 | 3253.3 | -1600.4 | 2420.8999 | 0.83528
5445 | 5445 | 3253.3 | -1600.4 | 2421.3 | 0.83542
5446 | 5446 | 3253 | -1600.8 | 2421.7 | 0.83556
5447 | 5447 | 3252.3999 | -1600.4 | 2422.2 | 0.83573
5448 | 5448 | 3252.3999 | -1600.4 | 2422.6001 | 0.83587
5449 | 5449 | 3252.3999 | -1600.8 | 2423.1001 | 0.83604
5450 | 5450 | 3252.3999 | -1600.8 | 2423.5 | 0.83618
5451 | 5451 | 3251.7 | -1600.4 | 2424 | 0.83635
5452 | 5452 | 3251.7 | -1600.4 | 2424.3999 | 0.83649
5453 | 5453 | 3248.6001 | -1600.4 | 2424.8999 | 0.83666
5454 | 5454 | 3251.1001 | -1600.4 | 2425.3 | 0.8368
5455 | 5455 | 3251.1001 | -1600.4 | 2425.7 | 0.83694
5456 | 5456 | 3251.1001 | -1600.4 | 2426.2 | 0.83711
5457 | 5457 | 3250.8 | -1600.4 | 2426.6001 | 0.83725
5458 | 5458 | 3250.5 | -1600.4 | 2427.1001 | 0.83742
5459 | 5459 | 3247.1001 | -1600.4 | 2427.5 | 0.83756
5460 | 5460 | 3249.8999 | -1600.8 | 2428 | 0.83773
5461 | 5461 | 3249.8999 | -1600.4 | 2428.3999 | 0.83787
5462 | 5462 | 3249.8999 | -1600.4 | 2428.8999 | 0.83804
5463 | 5463 | 3249.6001 | -1600.4 | 2429.3 | 0.83818
5464 | 5464 | 3249.3 | -1600.4 | 2429.7 | 0.83832
5465 | 5465 | 3245.8999 | -1600.4 | 2430.2 | 0.83849
5466 | 5466 | 3248.6001 | -1600.8 | 2430.6001 | 0.83863
5467 | 5467 | 3248.6001 | -1600.8 | 2431.1001 | 0.8388
5468 | 5468 | 3248.6001 | -1600.8 | 2431.5 | 0.83894
5469 | 5469 | 3248 | -1600.8 | 2432 | 0.83911
5470 | 5470 | 3247.7 | -1600.4 | 2432.3999 | 0.83925
5471 | 5471 | 3244.6001 | -1600.4 | 2432.8999 | 0.83942
5472 | 5472 | 3247.1001 | -1600.4 | 2433.3 | 0.83956
5473 | 5473 | 3247.1001 | -1600.4 | 2433.7 | 0.8397
5474 | 5474 | 3247.1001 | -1600.4 | 2434.2 | 0.83987
5475 | 5475 | 3246.8 | -1600.4 | 2434.6001 | 0.84001
5476 | 5476 | 3246.5 | -1600.4 | 2435.1001 | 0.84018
5477 | 5477 | 3243.7 | -1600.4 | 2435.5 | 0.84032
5478 | 5478 | 3245.8999 | -1600.4 | 2436 | 0.84049
5479 | 5479 | 3245.8999 | -1600.4 | 2436.3999 | 0.84063
5480 | 5480 | 3245.8999 | -1600.4 | 2436.8999 | 0.8408
5481 | 5481 | 3245.5 | -1600.4 | 2437.3 | 0.84094
5482 | 5482 | 3245.2 | -1600.4 | 2437.7 | 0.84108
5483 | 5483 | 3242.3999 | -1600.8 | 2438.2 | 0.84125
5484 | 5484 | 3244.6001 | -1600.8 | 2438.6001 | 0.84139
5485 | 5485 | 3244.6001 | -1600.8 | 2439.1001 | 0.84156
5486 | 5486 | 3244.6001 | -1600.8 | 2439.5 | 0.8417
5487 | 5487 | 3244.3 | -1600.4 | 2440 | 0.84187
5488 | 5488 | 3244 | -1600.4 | 2440.3999 | 0.84201
5489 | 5489 | 3241.2 | -1600.4 | 2440.8999 | 0.84218
5490 | 5490 | 3243.3999 | -1600.4 | 2441.3 | 0.84232
5491 | 5491 | 3243.3999 | -1600.4 | 2441.7 | 0.84246
5492 | 5492 | 3243.3999 | -1600.4 | 2442.2 | 0.84263
5493 | 5493 | 3243.1001 | -1600.8 | 2442.6001 | 0.84277
5494 | 5494 | 3242.8 | -1600.4 | 2443.1001 | 0.84294
5495 | 5495 | 3240.3 | -1600.4 | 2443.5 | 0.84308
5496 | 5496 | 3242.1001 | -1600.4 | 2444 | 0.84325
5497 | 5497 | 3241.8 | -1600.4 | 2444.3999 | 0.84339
5498 | 5498 | 3241.8 | -1600.4 | 2444.8999 | 0.84356
5499 | 5499 | 3241.8 | -1600.4 | 2445.3 | 0.8437
5500 | 5500 | 3241.5 | -1600.4 | 2445.7 | 0.84384
5501 | 5501 | 3241.2 | -1600.4 | 2446.2 | 0.84401
5502 | 5502 | 3240.8999 | -1600.4 | 2446.6001 | 0.84415
5503 | 5503 | 3240.6001 | -1600.4 | 2447.1001 | 0.84432
5504 | 5504 | 3240.6001 | -1600.4 | 2447.5 | 0.84446
5505 | 5505 | 3240.3 | -1600.8 | 2448 | 0.84463
5506 | 5506 | 3240.3 | -1600.4 | 2448.3999 | 0.84477
5507 | 5507 | 3240 | -1600.4 | 2448.8999 | 0.84494
5508 | 5508 | 3239.7 | -1600.4 | 2449.3 | 0.84508
5509 | 5509 | 3239.7 | -1600.4 | 2449.7 | 0.84522
5510 | 5510 | 3239.7 | -1600.4 | 2450.2 | 0.84539
5511 | 5511 | 3239 | -1600.8 | 2450.6001 | 0.84553
5512 | 5512 | 3239 | -1600.4 | 2451.1001 | 0.8457
5513 | 5513 | 3238.7 | -1600.8 | 2451.5 | 0.84584
5514 | 5514 | 3238.3999 | -1600.4 | 2452 | 0.84601
5515 | 5515 | 3238.1001 | -1600.4 | 2452.3999 | 0.84615
5516 | 5516 | 3238.1001 | -1600.4 | 2452.8999 | 0.84632
5517 | 5517 | 3237.8 | -1600.4 | 2453.3 | 0.84646
5518 | 5518 | 3237.8 | -1600.4 | 2453.8 | 0.84663
5519 | 5519 | 3237.5 | -1600.4 | 2454.2 | 0.84677
5520 | 5520 | 3237.2 | -1600.4 | 2454.6001 | 0.84691
5521 | 5521 | 3236.8999 | -1600.4 | 2455.1001 | 0.84708
5522 | 5522 | 3236.8999 | -1600.4 | 2455.5 | 0.84722
5523 | 5523 | 3236.6001 | -1600.4 | 2456 | 0.84739
5524 | 5524 | 3236.2 | -1600.4 | 2456.3999 | 0.84753
5525 | 5525 | 3235.8999 | -1600.4 | 2456.8999 | 0.8477
5526 | 5526 | 3235.6001 | -1600.4 | 2457.3 | 0.84784
5527 | 5527 | 3235.6001 | -1600.4 | 2457.8 | 0.84801
5528 | 5528 | 3235.6001 | -1600.4 | 2458.2 | 0.84815
5529 | 5529 | 3235.3 | -1600.4 | 2458.6001 | 0.84829
5530 | 5530 | 3235 | -1600.4 | 2459.1001 | 0.84846
5531 | 5531 | 3234.7 | -1600.4 | 2459.5 | 0.8486
5532 | 5532 | 3234.1001 | -1600.4 | 2460 | 0.84877
5533 | 5533 | 3233.8 | -1600.4 | 2460.3999 | 0.84891
5534 | 5534 | 3233.8 | -1600.4 | 2460.8999 | 0.84908
5535 | 5535 | 3233.8 | -1600.4 | 2461.3 | 0.84922
5536 | 5536 | 3233.5 | -1600.4 | 2461.8 | 0.84939
5537 | 5537 | 3233.1001 | -1600.4 | 2462.2 | 0.84953
5538 | 5538 | 3232.8 | -1600.4 | 2462.6001 | 0.84967
5539 | 5539 | 3232.5 | -1600.4 | 2463.1001 | 0.84984
5540 | 5540 | 3232.5 | -1600.4 | 2463.5 | 0.84998
5541 | 5541 | 3232.2 | -1600.4 | 2464 | 0.85015
5542 | 5542 | 3231.8999 | -1600.4 | 2464.3999 | 0.85029
5543 | 5543 | 3231.8999 | -1600.4 | 2464.8999 | 0.85046
5544 | 5544 | 3231.6001 | -1600.4 | 2465.3 | 0.8506
5545 | 5545 | 3231.3 | -1600.4 | 2465.8 | 0.85077
5546 | 5546 | 3231.3 | -1600.4 | 2466.2 | 0.85091
5547 | 5547 | 3231 | -1600.4 | 2466.6001 | 0.85105
5548 | 5548 | 3230.7 | -1600.4 | 2467.1001 | 0.85122
5549 | 5549 | 3230.7 | -1600.4 | 2467.5 | 0.85136
5550 | 5550 | 3230 | -1600.4 | 2468 | 0.85153
5551 | 5551 | 3230 | -1600.4 | 2468.3999 | 0.85167
5552 | 5552 | 3230 | -1600.4 | 2468.8999 | 0.85184
5553 | 5553 | 3229.7 | -1600.4 | 2469.3 | 0.85198
5554 | 5554 | 3229.3999 | -1600.4 | 2469.8 | 0.85215
5555 | 5555 | 3229.1001 | -1600.4 | 2470.2 | 0.85229
5556 | 5556 | 3228.8 | -1600.8 | 2470.6001 | 0.85243
5557 | 5557 | 3228.5 | -1600.8 | 2471.1001 | 0.8526
5558 | 5558 | 3228.5 | -1600.8 | 2471.5 | 0.85274
5559 | 5559 | 3228.2 | -1600.8 | 2472 | 0.85291
5560 | 5560 | 3228.2 | -1600.4 | 2472.3999 | 0.85305
5561 | 5561 | 3227.8999 | -1600.4 | 2472.8999 | 0.85322
5562 | 5562 | 3227.6001 | -1600.4 | 2473.3 | 0.85336
5563 | 5563 | 3227.3 | -1600.4 | 2473.8 | 0.85353
5564 | 5564 | 3227.3 | -1600.4 | 2474.2 | 0.85367
5565 | 5565 | 3226.8999 | -1600.4 | 2474.6001 | 0.85381
5566 | 5566 | 3226.6001 | -1600.8 | 2475.1001 | 0.85398
5567 | 5567 | 3226.3 | -1600.4 | 2475.5 | 0.85412
5568 | 5568 | 3226 | -1600.8 | 2476 | 0.85429
5569 | 5569 | 3225.7 | -1600.4 | 2476.3999 | 0.85443
5570 | 5570 | 3225.7 | -1600.4 | 2476.8999 | 0.8546
5571 | 5571 | 3225.7 | -1600.4 | 2477.3 | 0.85474
5572 | 5572 | 3225.3999 | -1600.8 | 2477.8 | 0.85491
5573 | 5573 | 3225.1001 | -1600.8 | 2478.2 | 0.85505
5574 | 5574 | 3224.8 | -1600.4 | 2478.6001 | 0.85519
5575 | 5575 | 3224.5 | -1600.8 | 2479.1001 | 0.85536
5576 | 5576 | 3224.5 | -1600.8 | 2479.5 | 0.8555
5577 | 5577 | 3224.2 | -1600.4 | 2480 | 0.85567
5578 | 5578 | 3223.8 | -1600.4 | 2480.3999 | 0.85581
5579 | 5579 | 3223.5 | -1600.4 | 2480.8999 | 0.85598
5580 | 5580 | 3223.2 | -1600.4 | 2481.3 | 0.85612
5581 | 5581 | 3223.2 | -1600.4 | 2481.8 | 0.8563
5582 | 5582 | 3223.2 | -1600.4 | 2482.2 | 0.85643
5583 | 5583 | 3222.8999 | -1600.8 | 2482.6001 | 0.85657
5584 | 5584 | 3222.6001 | -1600.4 | 2483.1001 | 0.85674
5585 | 5585 | 3222.3 | -1600.4 | 2483.5 | 0.85688
5586 | 5586 | 3222 | -1600.4 | 2484 | 0.85705
5587 | 5587 | 3221.7 | -1600.4 | 2484.3999 | 0.85719
5588 | 5588 | 3221.7 | -1600.4 | 2484.8999 | 0.85736
5589 | 5589 | 3221.3999 | -1600.8 | 2485.3 | 0.8575
5590 | 5590 | 3221.3999 | -1600.4 | 2485.8 | 0.85768
5591 | 5591 | 3220.7 | -1600.4 | 2486.2 | 0.85781
5592 | 5592 | 3220.1001 | -1600.8 | 2486.6001 | 0.85795
5593 | 5593 | 3220.1001 | -1600.8 | 2487.1001 | 0.85812
5594 | 5594 | 3220.1001 | -1600.8 | 2487.5 | 0.85826
5595 | 5595 | 3219.8 | -1600.8 | 2488 | 0.85843
5596 | 5596 | 3219.5 | -1600.8 | 2488.3999 | 0.85857
5597 | 5597 | 3219.2 | -1600.8 | 2488.8999 | 0.85874
5598 | 5598 | 3218.8999 | -1600.8 | 2489.3 | 0.85888
5599 | 5599 | 3218.6001 | -1600.8 | 2489.8 | 0.85906
5600 | 5600 | 3218.6001 | -1600.8 | 2490.2 | 0.85919
5601 | 5601 | 3218.3 | -1600.8 | 2490.7 | 0.85937
5602 | 5602 | 3218 | -1600.4 | 2491.1001 | 0.8595
5603 | 5603 | 3217.6001 | -1600.8 | 2491.5 | 0.85964
5604 | 5604 | 3217.3 | -1600.8 | 2492 | 0.85981
5605 | 5605 | 3217 | -1600.8 | 2492.3999 | 0.85995
5606 | 5606 | 3217 | -1600.8 | 2492.8999 | 0.86012
5607 | 5607 | 3216.7 | -1600.8 | 2493.3 | 0.86026
5608 | 5608 | 3216.7 | -1600.8 | 2493.8 | 0.86044
5609 | 5609 | 3216.3999 | -1600.8 | 2494.2 | 0.86057
5610 | 5610 | 3216.1001 | -1600.8 | 2494.7 | 0.86075
5611 | 5611 | 3215.8 | -1600.4 | 2495.1001 | 0.86088
5612 | 5612 | 3215.8 | -1600.4 | 2495.5 | 0.86102
5613 | 5613 | 3215.5 | -1600.4 | 2496 | 0.86119
5614 | 5614 | 3215.2 | -1600.4 | 2496.3999 | 0.86133
5615 | 5615 | 3214.8999 | -1600.4 | 2496.8999 | 0.8615
5616 | 5616 | 3214.5 | -1600.4 | 2497.3 | 0.86164
5617 | 5617 | 3214.2 | -1600.4 | 2497.8 | 0.86182
5618 | 5618 | 3214.2 | -1600.4 | 2498.2 | 0.86195
5619 | 5619 | 3213.8999 | -1600.8 | 2498.7 | 0.86213
5620 | 5620 | 3213.6001 | -1600.4 | 2499.1001 | 0.86226
5621 | 5621 | 3213.6001 | -1600.4 | 2499.5 | 0.8624
5622 | 5622 | 3213 | -1600.8 | 2500 | 0.86257
5623 | 5623 | 3213 | -1600.8 | 2500.3999 | 0.86271
5624 | 5624 | 3213 | -1600.8 | 2500.8999 | 0.86289
5625 | 5625 | 3212.7 | -1600.4 | 2501.3 | 0.86302
5626 | 5626 | 3212.3999 | -1600.4 | 2501.8 | 0.8632
5627 | 5627 | 3212.1001 | -1600.4 | 2502.2 | 0.86333
5628 | 5628 | 3211.8 | -1600.8 | 2502.7 | 0.86351
5629 | 5629 | 3211.3999 | -1600.4 | 2503.1001 | 0.86364
5630 | 5630 | 3211.3999 | -1600.4 | 2503.5 | 0.86378
5631 | 5631 | 3211.1001 | -1600.4 | 2504 | 0.86395
5632 | 5632 | 3210.8 | -1600.8 | 2504.3999 | 0.86409
5633 | 5633 | 3210.5 | -1600.4 | 2504.8999 | 0.86427
5634 | 5634 | 3210.2 | -1600.8 | 2505.3 | 0.8644
5635 | 5635 | 3209.8999 | -1600.4 | 2505.8 | 0.86458
5636 | 5636 | 3209.8999 | -1600.4 | 2506.2 | 0.86471
5637 | 5637 | 3209.6001 | -1600.4 | 2506.7 | 0.86489
5638 | 5638 | 3209.3 | -1600.4 | 2507.1001 | 0.86502
5639 | 5639 | 3209 | -1600.4 | 2507.5 | 0.86516
5640 | 5640 | 3208.7 | -1600.4 | 2508 | 0.86533
5641 | 5641 | 3208.3 | -1600.8 | 2508.3999 | 0.86547
5642 | 5642 | 3208.3 | -1600.8 | 2508.8999 | 0.86565
5643 | 5643 | 3208 | -1600.8 | 2509.3 | 0.86578
5644 | 5644 | 3208 | -1600.4 | 2509.8 | 0.86596
5645 | 5645 | 3207.7 | -1600.4 | 2510.2 | 0.86609
5646 | 5646 | 3207.1001 | -1600.8 | 2510.7 | 0.86627
5647 | 5647 | 3207.1001 | -1600.4 | 2511.1001 | 0.8664
5648 | 5648 | 3207.1001 | -1600.4 | 2511.5 | 0.86654
5649 | 5649 | 3206.8 | -1600.8 | 2512 | 0.86671
5650 | 5650 | 3206.2 | -1600.8 | 2512.3999 | 0.86685
5651 | 5651 | 3205.8999 | -1600.8 | 2512.8999 | 0.86703
5652 | 5652 | 3205.2 | -1600.8 | 2513.3 | 0.86716
5653 | 5653 | 3205.2 | -1600.8 | 2513.8 | 0.86734
5654 | 5654 | 3205.2 | -1600.8 | 2514.2 | 0.86747
5655 | 5655 | 3204.8999 | -1600.8 | 2514.7 | 0.86765
5656 | 5656 | 3204.6001 | -1600.8 | 2515.1001 | 0.86778
5657 | 5657 | 3204.3 | -1600.8 | 2515.5 | 0.86792
5658 | 5658 | 3204 | -1600.8 | 2516 | 0.8681
5659 | 5659 | 3203.7 | -1600.8 | 2516.3999 | 0.86823
5660 | 5660 | 3203.7 | -1600.8 | 2516.8999 | 0.86841
5661 | 5661 | 3203.3999 | -1600.8 | 2517.3 | 0.86854
5662 | 5662 | 3203.1001 | -1600.4 | 2517.8 | 0.86872
5663 | 5663 | 3202.8 | -1600.4 | 2518.2 | 0.86885
5664 | 5664 | 3202.1001 | -1600.4 | 2518.7 | 0.86903
5665 | 5665 | 3202.1001 | -1600.4 | 2519.1001 | 0.86916
5666 | 5666 | 3202.1001 | -1600.4 | 2519.6001 | 0.86934
5667 | 5667 | 3201.8 | -1600.4 | 2520 | 0.86948
5668 | 5668 | 3201.5 | -1600.4 | 2520.3999 | 0.86961
5669 | 5669 | 3201.2 | -1600.4 | 2520.8999 | 0.86979
5670 | 5670 | 3200.8999 | -1600.4 | 2521.3 | 0.86992
5671 | 5671 | 3200.6001 | -1600.4 | 2521.8 | 0.8701
5672 | 5672 | 3200.6001 | -1600.4 | 2522.2 | 0.87023
5673 | 5673 | 3200.3 | -1600.4 | 2522.7 | 0.87041
5674 | 5674 | 3200 | -1600.4 | 2523.1001 | 0.87054
5675 | 5675 | 3199.7 | -1600.4 | 2523.6001 | 0.87072
5676 | 5676 | 3199 | -1600.4 | 2524 | 0.87086
5677 | 5677 | 3199 | -1600.4 | 2524.3999 | 0.87099
5678 | 5678 | 3199 | -1600.4 | 2524.8999 | 0.87117
5679 | 5679 | 3198.7 | -1600.4 | 2525.3 | 0.8713
5680 | 5680 | 3198.3999 | -1600.4 | 2525.8 | 0.87148
5681 | 5681 | 3198.1001 | -1600.4 | 2526.2 | 0.87161
5682 | 5682 | 3197.8 | -1600.4 | 2526.7 | 0.87179
5683 | 5683 | 3197.5 | -1600.4 | 2527.1001 | 0.87192
5684 | 5684 | 3197.5 | -1600.4 | 2527.6001 | 0.8721
5685 | 5685 | 3197.2 | -1600.8 | 2528 | 0.87224
5686 | 5686 | 3196.8999 | -1600.4 | 2528.3999 | 0.87237
5687 | 5687 | 3196.6001 | -1600.4 | 2528.8999 | 0.87255
5688 | 5688 | 3196.3 | -1600.8 | 2529.3 | 0.87268
5689 | 5689 | 3195.8999 | -1600.4 | 2529.8 | 0.87286
5690 | 5690 | 3195.8999 | -1600.4 | 2530.2 | 0.87299
5691 | 5691 | 3195.6001 | -1600.4 | 2530.7 | 0.87317
5692 | 5692 | 3195.3 | -1600.4 | 2531.1001 | 0.87331
5693 | 5693 | 3195 | -1600.4 | 2531.6001 | 0.87348
5694 | 5694 | 3194.7 | -1600.4 | 2532 | 0.87362
5695 | 5695 | 3194.3999 | -1600.4 | 2532.3999 | 0.87375
5696 | 5696 | 3194.3999 | -1600.4 | 2532.8999 | 0.87393
5697 | 5697 | 3194.1001 | -1600.4 | 2533.3 | 0.87406
5698 | 5698 | 3193.8 | -1600.4 | 2533.8 | 0.87424
5699 | 5699 | 3193.5 | -1600.4 | 2534.2 | 0.87437
5700 | 5700 | 3192.8 | -1600.4 | 2534.7 | 0.87455
5701 | 5701 | 3192.8 | -1600.4 | 2535.1001 | 0.87469
5702 | 5702 | 3192.8 | -1600.4 | 2535.6001 | 0.87486
5703 | 5703 | 3192.2 | -1600.4 | 2536 | 0.875
5704 | 5704 | 3191.8999 | -1600.4 | 2536.3999 | 0.87513
5705 | 5705 | 3191.6001 | -1600.4 | 2536.8999 | 0.87531
5706 | 5706 | 3191 | -1600.4 | 2537.3 | 0.87544
5707 | 5707 | 3190.7 | -1600.4 | 2537.8 | 0.87562
5708 | 5708 | 3190.7 | -1600.4 | 2538.2 | 0.87575
5709 | 5709 | 3190.7 | -1600.4 | 2538.7 | 0.87593
5710 | 5710 | 3190.1001 | -1600.8 | 2539.1001 | 0.87607
5711 | 5711 | 3189.7 | -1600.8 | 2539.6001 | 0.87624
5712 | 5712 | 3189.3999 | -1600.4 | 2540 | 0.87638
5713 | 5713 | 3189.1001 | -1600.4 | 2540.3999 | 0.87651
5714 | 5714 | 3189.1001 | -1600.4 | 2540.8999 | 0.87669
5715 | 5715 | 3188.8 | -1600.4 | 2541.3 | 0.87682
5716 | 5716 | 3188.5 | -1600.4 | 2541.8 | 0.877
5717 | 5717 | 3188.2 | -1600.8 | 2542.2 | 0.87713
5718 | 5718 | 3187.6001 | -1600.8 | 2542.7 | 0.87731
5719 | 5719 | 3187.6001 | -1600.8 | 2543.1001 | 0.87745
5720 | 5720 | 3187.6001 | -1600.8 | 2543.6001 | 0.87762
5721 | 5721 | 3187.3 | -1600.8 | 2544 | 0.87776
5722 | 5722 | 3187 | -1600.4 | 2544.3999 | 0.87789
5723 | 5723 | 3186.6001 | -1600.4 | 2544.8999 | 0.87807
5724 | 5724 | 3186 | -1600.4 | 2545.3 | 0.8782
5725 | 5725 | 3186 | -1600.4 | 2545.8 | 0.87838
5726 | 5726 | 3186 | -1600.4 | 2546.2 | 0.87851
5727 | 5727 | 3185.7 | -1600.4 | 2546.7 | 0.87869
5728 | 5728 | 3185.3999 | -1600.8 | 2547.1001 | 0.87883
5729 | 5729 | 3185.1001 | -1600.4 | 2547.6001 | 0.879
5730 | 5730 | 3184.5 | -1600.8 | 2548 | 0.87914
5731 | 5731 | 3184.2 | -1600.4 | 2548.3999 | 0.87927
5732 | 5732 | 3184.2 | -1600.4 | 2548.8999 | 0.87945
5733 | 5733 | 3183.8999 | -1600.8 | 2549.3 | 0.87958
5734 | 5734 | 3183.5 | -1600.8 | 2549.8 | 0.87976
5735 | 5735 | 3183.2 | -1600.8 | 2550.2 | 0.8799
5736 | 5736 | 3180.1001 | -1600.8 | 2550.7 | 0.88007
5737 | 5737 | 3182.6001 | -1600.4 | 2551.1001 | 0.88021
5738 | 5738 | 3182.6001 | -1600.4 | 2551.6001 | 0.88038
5739 | 5739 | 3182.3 | -1600.4 | 2552 | 0.88052
5740 | 5740 | 3182 | -1600.4 | 2552.3999 | 0.88065
5741 | 5741 | 3181.7 | -1600.4 | 2552.8999 | 0.88083
5742 | 5742 | 3178.3 | -1600.4 | 2553.3 | 0.88096
5743 | 5743 | 3180.8 | -1600.4 | 2553.8 | 0.88114
5744 | 5744 | 3180.8 | -1600.4 | 2554.2 | 0.88128
5745 | 5745 | 3180.3999 | -1600.4 | 2554.7 | 0.88145
5746 | 5746 | 3180.1001 | -1600.4 | 2555.1001 | 0.88159
5747 | 5747 | 3179.8 | -1600.4 | 2555.6001 | 0.88176
5748 | 5748 | 3176.3999 | -1600.8 | 2556 | 0.8819
5749 | 5749 | 3179.2 | -1600.4 | 2556.5 | 0.88207
5750 | 5750 | 3179.2 | -1600.4 | 2556.8999 | 0.88221
5751 | 5751 | 3178.8999 | -1600.4 | 2557.3 | 0.88234
5752 | 5752 | 3178.3 | -1600.4 | 2557.8 | 0.88252
5753 | 5753 | 3178 | -1600.4 | 2558.2 | 0.88266
5754 | 5754 | 3174.8999 | -1600.8 | 2558.7 | 0.88283
5755 | 5755 | 3177 | -1600.8 | 2559.1001 | 0.88297
5756 | 5756 | 3177 | -1600.8 | 2559.6001 | 0.88314
5757 | 5757 | 3176.7 | -1600.8 | 2560 | 0.88328
5758 | 5758 | 3176.3999 | -1600.4 | 2560.5 | 0.88345
5759 | 5759 | 3176.1001 | -1600.8 | 2560.8999 | 0.88359
5760 | 5760 | 3173 | -1600.4 | 2561.3 | 0.88372
5761 | 5761 | 3175.2 | -1600.4 | 2561.8 | 0.8839
5762 | 5762 | 3175.2 | -1600.4 | 2562.2 | 0.88404
5763 | 5763 | 3175.2 | -1600.4 | 2562.7 | 0.88421
5764 | 5764 | 3174.8999 | -1600.4 | 2563.1001 | 0.88435
5765 | 5765 | 3174.2 | -1600.4 | 2563.6001 | 0.88452
5766 | 5766 | 3171.5 | -1600.8 | 2564 | 0.88466
5767 | 5767 | 3173.6001 | -1600.4 | 2564.5 | 0.88483
5768 | 5768 | 3173.6001 | -1600.4 | 2564.8999 | 0.88497
5769 | 5769 | 3173.3 | -1600.4 | 2565.3 | 0.88511
5770 | 5770 | 3173 | -1600.4 | 2565.8 | 0.88528
5771 | 5771 | 3172.7 | -1600.4 | 2566.2 | 0.88542
5772 | 5772 | 3169.6001 | -1600.4 | 2566.7 | 0.88559
5773 | 5773 | 3171.8 | -1600.4 | 2567.1001 | 0.88573
5774 | 5774 | 3171.8 | -1600.4 | 2567.6001 | 0.8859
5775 | 5775 | 3171.5 | -1600.4 | 2568 | 0.88604
5776 | 5776 | 3171.1001 | -1600.4 | 2568.5 | 0.88621
5777 | 5777 | 3170.8 | -1600.4 | 2568.8999 | 0.88635
5778 | 5778 | 3170.5 | -1600.8 | 2569.3 | 0.88649
5779 | 5779 | 3169.8999 | -1600.4 | 2569.8 | 0.88666
5780 | 5780 | 3169.8999 | -1600.4 | 2570.2 | 0.8868
5781 | 5781 | 3169.6001 | -1600.4 | 2570.7 | 0.88697
5782 | 5782 | 3169.3 | -1600.4 | 2571.1001 | 0.88711
5783 | 5783 | 3169 | -1600.4 | 2571.6001 | 0.88728
5784 | 5784 | 3168.7 | -1600.4 | 2572 | 0.88742
5785 | 5785 | 3168 | -1600.4 | 2572.5 | 0.88759
5786 | 5786 | 3168 | -1600.4 | 2572.8999 | 0.88773
5787 | 5787 | 3168 | -1600.4 | 2573.3 | 0.88787
5788 | 5788 | 3167.3999 | -1600.4 | 2573.8 | 0.88804
5789 | 5789 | 3167.1001 | -1600.4 | 2574.2 | 0.88818
5790 | 5790 | 3166.8 | -1600.4 | 2574.7 | 0.88835
5791 | 5791 | 3166.5 | -1600.4 | 2575.1001 | 0.88849
5792 | 5792 | 3166.5 | -1600.4 | 2575.6001 | 0.88866
5793 | 5793 | 3166.2 | -1600.4 | 2576 | 0.8888
5794 | 5794 | 3165.6001 | -1600.4 | 2576.5 | 0.88897
5795 | 5795 | 3165.3 | -1600.4 | 2576.8999 | 0.88911
5796 | 5796 | 3164.8999 | -1600.4 | 2577.3 | 0.88925
5797 | 5797 | 3164.3 | -1600.4 | 2577.8 | 0.88942
5798 | 5798 | 3164.3 | -1600.4 | 2578.2 | 0.88956
5799 | 5799 | 3164 | -1600.4 | 2578.7 | 0.88973
5800 | 5800 | 3163.3999 | -1600.4 | 2579.1001 | 0.88987
5801 | 5801 | 3163.1001 | -1600.4 | 2579.6001 | 0.89004
5802 | 5802 | 3162.8 | -1600.4 | 2580 | 0.89018
5803 | 5803 | 3162.5 | -1600.4 | 2580.5 | 0.89035
5804 | 5804 | 3162.5 | -1600.4 | 2580.8999 | 0.89049
5805 | 5805 | 3162.2 | -1600.8 | 2581.3 | 0.89063
5806 | 5806 | 3161.5 | -1600.4 | 2581.8 | 0.8908
5807 | 5807 | 3161.2 | -1600.4 | 2582.2 | 0.89094
5808 | 5808 | 3160.8999 | -1600.8 | 2582.7 | 0.89111
5809 | 5809 | 3160.3 | -1600.4 | 2583.1001 | 0.89125
5810 | 5810 | 3160.3 | -1600.4 | 2583.6001 | 0.89142
5811 | 5811 | 3160.3 | -1600.4 | 2584 | 0.89156
5812 | 5812 | 3159.7 | -1600.8 | 2584.5 | 0.89173
5813 | 5813 | 3159.3999 | -1600.8 | 2584.8999 | 0.89187
5814 | 5814 | 3159.1001 | -1600.4 | 2585.3 | 0.89201
5815 | 5815 | 3158.3999 | -1600.4 | 2585.8 | 0.89218
5816 | 5816 | 3158.3999 | -1600.4 | 2586.2 | 0.89232
5817 | 5817 | 3158.1001 | -1600.4 | 2586.7 | 0.89249
5818 | 5818 | 3157.8 | -1600.4 | 2587.1001 | 0.89263
5819 | 5819 | 3157.5 | -1600.4 | 2587.6001 | 0.8928
5820 | 5820 | 3157.2 | -1600.4 | 2588 | 0.89294
5821 | 5821 | 3156.6001 | -1600.4 | 2588.5 | 0.89311
5822 | 5822 | 3156.6001 | -1600.4 | 2588.8999 | 0.89325
5823 | 5823 | 3156.3 | -1600.4 | 2589.3 | 0.89339
5824 | 5824 | 3156 | -1600.4 | 2589.8 | 0.89356
5825 | 5825 | 3155.6001 | -1600.4 | 2590.2 | 0.8937
5826 | 5826 | 3155.3 | -1600.4 | 2590.7 | 0.89387
5827 | 5827 | 3154.7 | -1600.4 | 2591.1001 | 0.89401
5828 | 5828 | 3154.7 | -1600.4 | 2591.6001 | 0.89418
5829 | 5829 | 3154.3999 | -1600.4 | 2592 | 0.89432
5830 | 5830 | 3154.1001 | -1600.4 | 2592.5 | 0.89449
5831 | 5831 | 3153.8 | -1600.4 | 2592.8999 | 0.89463
5832 | 5832 | 3153.2 | -1600.4 | 2593.3 | 0.89477
5833 | 5833 | 3152.8999 | -1600.4 | 2593.8 | 0.89494
5834 | 5834 | 3152.8999 | -1600.4 | 2594.2 | 0.89508
5835 | 5835 | 3152.5 | -1600.4 | 2594.7 | 0.89525
5836 | 5836 | 3151.8999 | -1600.4 | 2595.1001 | 0.89539
5837 | 5837 | 3151.6001 | -1600.4 | 2595.6001 | 0.89556
5838 | 5838 | 3151.3 | -1600.8 | 2596 | 0.8957
5839 | 5839 | 3151 | -1600.4 | 2596.5 | 0.89587
5840 | 5840 | 3151 | -1600.4 | 2596.8999 | 0.89601
5841 | 5841 | 3150.1001 | -1600.8 | 2597.3999 | 0.89618
5842 | 5842 | 3149.8 | -1600.4 | 2597.8 | 0.89632
5843 | 5843 | 3149.3999 | -1600.4 | 2598.2 | 0.89646
5844 | 5844 | 3149.1001 | -1600.4 | 2598.7 | 0.89663
5845 | 5845 | 3148.5 | -1600.4 | 2599.1001 | 0.89677
5846 | 5846 | 3148.5 | -1600.4 | 2599.6001 | 0.89694
5847 | 5847 | 3148.2 | -1600.4 | 2600 | 0.89708
5848 | 5848 | 3147.8999 | -1600.4 | 2600.5 | 0.89725
5849 | 5849 | 3147.6001 | -1600.4 | 2600.8999 | 0.89739
5850 | 5850 | 3147 | -1600.4 | 2601.3999 | 0.89756
5851 | 5851 | 3146.3 | -1600.4 | 2601.8 | 0.8977
5852 | 5852 | 3146.3 | -1600.4 | 2602.2 | 0.89784
5853 | 5853 | 3146 | -1600.4 | 2602.7 | 0.89801
5854 | 5854 | 3145.7 | -1600.4 | 2603.1001 | 0.89815
5855 | 5855 | 3145.3999 | -1600.8 | 2603.6001 | 0.89832
5856 | 5856 | 3145.1001 | -1600.4 | 2604 | 0.89846
5857 | 5857 | 3144.5 | -1600.4 | 2604.5 | 0.89863
5858 | 5858 | 3144.5 | -1600.4 | 2604.8999 | 0.89877
5859 | 5859 | 3144.2 | -1600.4 | 2605.3999 | 0.89894
5860 | 5860 | 3143.8999 | -1600.4 | 2605.8 | 0.89908
5861 | 5861 | 3143.2 | -1600.4 | 2606.2 | 0.89922
5862 | 5862 | 3142.8999 | -1600.4 | 2606.7 | 0.89939
5863 | 5863 | 3142.6001 | -1600.4 | 2607.1001 | 0.89953
5864 | 5864 | 3142.6001 | -1600.4 | 2607.6001 | 0.8997
5865 | 5865 | 3142 | -1600.4 | 2608 | 0.89984
5866 | 5866 | 3141.7 | -1600.4 | 2608.5 | 0.90001
5867 | 5867 | 3141.3999 | -1600.4 | 2608.8999 | 0.90015
5868 | 5868 | 3140.8 | -1600.4 | 2609.3999 | 0.90032
5869 | 5869 | 3140.5 | -1600.4 | 2609.8 | 0.90046
5870 | 5870 | 3140.5 | -1600.4 | 2610.2 | 0.9006
5871 | 5871 | 3140.1001 | -1600.4 | 2610.7 | 0.90077
5872 | 5872 | 3139.5 | -1600.4 | 2611.1001 | 0.90091
5873 | 5873 | 3139.2 | -1600.4 | 2611.6001 | 0.90108
5874 | 5874 | 3138.8999 | -1600.4 | 2612 | 0.90122
5875 | 5875 | 3138.3 | -1600.4 | 2612.5 | 0.90139
5876 | 5876 | 3138.3 | -1600.4 | 2612.8999 | 0.90153
5877 | 5877 | 3138 | -1600.8 | 2613.3999 | 0.9017
5878 | 5878 | 3137.7 | -1600.4 | 2613.8 | 0.90184
5879 | 5879 | 3137 | -1600.4 | 2614.2 | 0.90198
5880 | 5880 | 3136.3999 | -1600.4 | 2614.7 | 0.90215
5881 | 5881 | 3135.8 | -1600.4 | 2615.1001 | 0.90229
5882 | 5882 | 3135.8 | -1600.4 | 2615.6001 | 0.90246
5883 | 5883 | 3135.5 | -1600.4 | 2616 | 0.9026
5884 | 5884 | 3135.2 | -1600.4 | 2616.5 | 0.90277
5885 | 5885 | 3134.8999 | -1600.4 | 2616.8999 | 0.90291
5886 | 5886 | 3134.3 | -1600.4 | 2617.3999 | 0.90308
5887 | 5887 | 3133.6001 | -1600.8 | 2617.8 | 0.90322
5888 | 5888 | 3133.6001 | -1600.8 | 2618.2 | 0.90336
5889 | 5889 | 3133.3 | -1600.4 | 2618.7 | 0.90353
5890 | 5890 | 3133 | -1600.8 | 2619.1001 | 0.90367
5891 | 5891 | 3132.7 | -1600.4 | 2619.6001 | 0.90384
5892 | 5892 | 3132.3999 | -1600.4 | 2620 | 0.90398
5893 | 5893 | 3131.5 | -1600.4 | 2620.5 | 0.90415
5894 | 5894 | 3131.5 | -1600.4 | 2620.8999 | 0.90429
5895 | 5895 | 3131.2 | -1600.4 | 2621.3999 | 0.90446
5896 | 5896 | 3130.8 | -1600.4 | 2621.8 | 0.9046
5897 | 5897 | 3130.5 | -1600.4 | 2622.2 | 0.90474
5898 | 5898 | 3130.2 | -1600.4 | 2622.7 | 0.90491
5899 | 5899 | 3129.3 | -1600.4 | 2623.1001 | 0.90505
5900 | 5900 | 3129.3 | -1600.4 | 2623.6001 | 0.90522
5901 | 5901 | 3129.3 | -1600.4 | 2624 | 0.90536
5902 | 5902 | 3128.7 | -1600.8 | 2624.5 | 0.90553
5903 | 5903 | 3128.3999 | -1600.8 | 2624.8999 | 0.90567
5904 | 5904 | 3128.1001 | -1600.8 | 2625.3999 | 0.90584
5905 | 5905 | 3127.3999 | -1600.4 | 2625.8 | 0.90598
5906 | 5906 | 3127.3999 | -1600.4 | 2626.2 | 0.90612
5907 | 5907 | 3126.8 | -1600.4 | 2626.7 | 0.90629
5908 | 5908 | 3126.5 | -1600.4 | 2627.1001 | 0.90643
5909 | 5909 | 3126.2 | -1600.4 | 2627.6001 | 0.9066
5910 | 5910 | 3125.6001 | -1600.4 | 2628 | 0.90674
5911 | 5911 | 3125.3 | -1600.4 | 2628.5 | 0.90691
5912 | 5912 | 3125.3 | -1600.4 | 2628.8999 | 0.90705
5913 | 5913 | 3124.6001 | -1600.4 | 2629.3999 | 0.90722
5914 | 5914 | 3124.3 | -1600.4 | 2629.8 | 0.90736
5915 | 5915 | 3124 | -1600.4 | 2630.2 | 0.9075
5916 | 5916 | 3123.3999 | -1600.4 | 2630.7 | 0.90767
5917 | 5917 | 3123.1001 | -1600.4 | 2631.1001 | 0.90781
5918 | 5918 | 3123.1001 | -1600.4 | 2631.6001 | 0.90798
5919 | 5919 | 3122.2 | -1600.8 | 2632 | 0.90812
5920 | 5920 | 3121.8 | -1600.4 | 2632.5 | 0.90829
5921 | 5921 | 3121.5 | -1600.8 | 2632.8999 | 0.90843
5922 | 5922 | 3120.8999 | -1600.4 | 2633.3999 | 0.9086
5923 | 5923 | 3120.3 | -1600.4 | 2633.8 | 0.90874
5924 | 5924 | 3120.3 | -1600.4 | 2634.2 | 0.90888
5925 | 5925 | 3120 | -1600.4 | 2634.7 | 0.90905
5926 | 5926 | 3119.7 | -1600.4 | 2635.1001 | 0.90919
5927 | 5927 | 3119.1001 | -1600.4 | 2635.6001 | 0.90936
5928 | 5928 | 3118.7 | -1600.4 | 2636 | 0.9095
5929 | 5929 | 3118.1001 | -1600.4 | 2636.5 | 0.90967
5930 | 5930 | 3118.1001 | -1600.4 | 2636.8999 | 0.90981
5931 | 5931 | 3117.8 | -1600.4 | 2637.3999 | 0.90998
5932 | 5932 | 3117.2 | -1600.4 | 2637.8 | 0.91012
5933 | 5933 | 3116.8999 | -1600.4 | 2638.3 | 0.91029
5934 | 5934 | 3116.3 | -1600.4 | 2638.7 | 0.91043
5935 | 5935 | 3115.6001 | -1600.4 | 2639.1001 | 0.91057
5936 | 5936 | 3115.6001 | -1600.4 | 2639.6001 | 0.91074
5937 | 5937 | 3115.3 | -1600.4 | 2640 | 0.91088
5938 | 5938 | 3115 | -1600.4 | 2640.5 | 0.91105
5939 | 5939 | 3114.3999 | -1600.8 | 2640.8999 | 0.91119
5940 | 5940 | 3114.1001 | -1600.4 | 2641.3999 | 0.91136
5941 | 5941 | 3113.5 | -1600.4 | 2641.8 | 0.9115
5942 | 5942 | 3113.5 | -1600.4 | 2642.3 | 0.91167
5943 | 5943 | 3112.8999 | -1600.4 | 2642.7 | 0.91181
5944 | 5944 | 3112.5 | -1600.4 | 2643.1001 | 0.91195
5945 | 5945 | 3112.2 | -1600.4 | 2643.6001 | 0.91212
5946 | 5946 | 3111.6001 | -1600.4 | 2644 | 0.91226
5947 | 5947 | 3111 | -1600.4 | 2644.5 | 0.91243
5948 | 5948 | 3111 | -1600.4 | 2644.8999 | 0.91257
5949 | 5949 | 3110.7 | -1600.4 | 2645.3999 | 0.91274
5950 | 5950 | 3110.3999 | -1600.4 | 2645.8 | 0.91288
5951 | 5951 | 3109.8 | -1600.4 | 2646.3 | 0.91305
5952 | 5952 | 3109.3999 | -1600.4 | 2646.7 | 0.91319
5953 | 5953 | 3108.5 | -1600.4 | 2647.1001 | 0.91333
5954 | 5954 | 3108.5 | -1600.4 | 2647.6001 | 0.9135
5955 | 5955 | 3107.8999 | -1600.4 | 2648 | 0.91364
5956 | 5956 | 3107.6001 | -1600.4 | 2648.5 | 0.91381
5957 | 5957 | 3107 | -1600.4 | 2648.8999 | 0.91395
5958 | 5958 | 3106.7 | -1600.4 | 2649.3999 | 0.91412
5959 | 5959 | 3106 | -1600.4 | 2649.8 | 0.91426
5960 | 5960 | 3106 | -1600.4 | 2650.3 | 0.91443
5961 | 5961 | 3105.7 | -1600.4 | 2650.7 | 0.91457
5962 | 5962 | 3105.1001 | -1600.4 | 2651.1001 | 0.91471
5963 | 5963 | 3104.8 | -1600.4 | 2651.6001 | 0.91488
5964 | 5964 | 3104.2 | -1600.4 | 2652 | 0.91502
5965 | 5965 | 3103.6001 | -1600.4 | 2652.5 | 0.91519
5966 | 5966 | 3103.6001 | -1600.4 | 2652.8999 | 0.91533
5967 | 5967 | 3103.2 | -1600.4 | 2653.3999 | 0.9155
5968 | 5968 | 3102.6001 | -1600.4 | 2653.8 | 0.91564
5969 | 5969 | 3102.3 | -1600.4 | 2654.3 | 0.91581
5970 | 5970 | 3102 | -1600.4 | 2654.7 | 0.91595
5971 | 5971 | 3101.1001 | -1600.8 | 2655.1001 | 0.91609
5972 | 5972 | 3101.1001 | -1600.8 | 2655.6001 | 0.91626
5973 | 5973 | 3100.8 | -1600.4 | 2656 | 0.9164
5974 | 5974 | 3100.1001 | -1600.4 | 2656.5 | 0.91657
5975 | 5975 | 3099.8 | -1600.4 | 2656.8999 | 0.91671
5976 | 5976 | 3099.5 | -1600.4 | 2657.3999 | 0.91688
5977 | 5977 | 3098.6001 | -1600.4 | 2657.8 | 0.91702
5978 | 5978 | 3098.6001 | -1600.4 | 2658.3 | 0.91719
5979 | 5979 | 3098.3 | -1600.4 | 2658.7 | 0.91733
5980 | 5980 | 3097.7 | -1600.4 | 2659.1001 | 0.91747
5981 | 5981 | 3097.3999 | -1600.4 | 2659.6001 | 0.91764
5982 | 5982 | 3097 | -1600.4 | 2660 | 0.91778
5983 | 5983 | 3093.3 | -1600.4 | 2660.5 | 0.91795
5984 | 5984 | 3093.3 | -1600.4 | 2660.8999 | 0.91809
5985 | 5985 | 3095.8 | -1600.4 | 2661.3999 | 0.91826
5986 | 5986 | 3095.5 | -1600.4 | 2661.8 | 0.9184
5987 | 5987 | 3094.6001 | -1600.4 | 2662.3 | 0.91857
5988 | 5988 | 3094.3 | -1600.4 | 2662.7 | 0.91871
5989 | 5989 | 3090.8 | -1600.4 | 2663.1001 | 0.91885
5990 | 5990 | 3090.8 | -1600.4 | 2663.6001 | 0.91902
5991 | 5991 | 3093 | -1600.4 | 2664 | 0.91916
5992 | 5992 | 3092.7 | -1600.4 | 2664.5 | 0.91933
5993 | 5993 | 3092.1001 | -1600.4 | 2664.8999 | 0.91947
5994 | 5994 | 3091.8 | -1600.4 | 2665.3999 | 0.91964
5995 | 5995 | 3088.3999 | -1600.4 | 2665.8 | 0.91978
5996 | 5996 | 3088.3999 | -1600.4 | 2666.3 | 0.91995
5997 | 5997 | 3090.5 | -1600.4 | 2666.7 | 0.92009
5998 | 5998 | 3089.8999 | -1600.8 | 2667.1001 | 0.92023
5999 | 5999 | 3089.6001 | -1600.8 | 2667.6001 | 0.9204
6000 | 6000 | 3089.3 | -1600.4 | 2668 | 0.92054
6001 | 6001 | 3085.8999 | -1600.4 | 2668.5 | 0.92071
6002 | 6002 | 3085.8999 | -1600.4 | 2668.8999 | 0.92085
6003 | 6003 | 3088.1001 | -1600.4 | 2669.3999 | 0.92102
6004 | 6004 | 3087.3999 | -1600.4 | 2669.8 | 0.92116
6005 | 6005 | 3086.8 | -1600.4 | 2670.3 | 0.92133
6006 | 6006 | 3086.2 | -1600.4 | 2670.7 | 0.92147
6007 | 6007 | 3083.1001 | -1600.4 | 2671.1001 | 0.92161
6008 | 6008 | 3083.1001 | -1600.4 | 2671.6001 | 0.92178
6009 | 6009 | 3085.6001 | -1600.4 | 2672 | 0.92192
6010 | 6010 | 3085 | -1600.4 | 2672.5 | 0.92209
6011 | 6011 | 3084.3 | -1600.4 | 2672.8999 | 0.92223
6012 | 6012 | 3084 | -1600.4 | 2673.3999 | 0.9224
6013 | 6013 | 3080.3 | -1600.4 | 2673.8 | 0.92254
6014 | 6014 | 3080.3 | -1600.4 | 2674.3 | 0.92271
6015 | 6015 | 3082.8 | -1600.4 | 2674.7 | 0.92285
6016 | 6016 | 3082.5 | -1600.4 | 2675.1001 | 0.92299
6017 | 6017 | 3081.8999 | -1600.4 | 2675.6001 | 0.92316
6018 | 6018 | 3081.2 | -1600.4 | 2676 | 0.9233
6019 | 6019 | 3077.8 | -1600.4 | 2676.5 | 0.92347
6020 | 6020 | 3077.8 | -1600.4 | 2676.8999 | 0.92361
6021 | 6021 | 3079.7 | -1600.4 | 2677.3999 | 0.92378
6022 | 6022 | 3079.3999 | -1600.4 | 2677.8 | 0.92392
6023 | 6023 | 3078.8 | -1600.4 | 2678.3 | 0.92409
6024 | 6024 | 3078.3999 | -1600.4 | 2678.7 | 0.92423
6025 | 6025 | 3077.5 | -1600.4 | 2679.2 | 0.9244
6026 | 6026 | 3077.5 | -1600.4 | 2679.6001 | 0.92454
6027 | 6027 | 3077.2 | -1600.8 | 2680 | 0.92468
6028 | 6028 | 3076.6001 | -1600.4 | 2680.5 | 0.92485
6029 | 6029 | 3076.3 | -1600.8 | 2680.8999 | 0.92499
6030 | 6030 | 3075.7 | -1600.4 | 2681.3999 | 0.92516
6031 | 6031 | 3075.3 | -1600.4 | 2681.8 | 0.9253
6032 | 6032 | 3075.3 | -1600.4 | 2682.3 | 0.92547
6033 | 6033 | 3074.3999 | -1600.4 | 2682.7 | 0.92561
6034 | 6034 | 3074.1001 | -1600.8 | 2683.2 | 0.92578
6035 | 6035 | 3073.5 | -1600.8 | 2683.6001 | 0.92592
6036 | 6036 | 3072.8999 | -1600.4 | 2684 | 0.92606
6037 | 6037 | 3072.2 | -1600.4 | 2684.5 | 0.92623
6038 | 6038 | 3072.2 | -1600.4 | 2684.8999 | 0.92637
6039 | 6039 | 3071.6001 | -1600.4 | 2685.3999 | 0.92654
6040 | 6040 | 3071.3 | -1600.4 | 2685.8 | 0.92668
6041 | 6041 | 3070.7 | -1600.4 | 2686.3 | 0.92685
6042 | 6042 | 3070.3999 | -1600.4 | 2686.7 | 0.92699
6043 | 6043 | 3069.8 | -1600.4 | 2687.2 | 0.92716
6044 | 6044 | 3069.8 | -1600.4 | 2687.6001 | 0.9273
6045 | 6045 | 3069.1001 | -1600.4 | 2688 | 0.92744
6046 | 6046 | 3068.5 | -1600.4 | 2688.5 | 0.92761
6047 | 6047 | 3067.8999 | -1600.4 | 2688.8999 | 0.92775
6048 | 6048 | 3067.3 | -1600.4 | 2689.3999 | 0.92792
6049 | 6049 | 3066.7 | -1600.4 | 2689.8 | 0.92806
6050 | 6050 | 3066.7 | -1600.4 | 2690.3 | 0.92823
6051 | 6051 | 3066 | -1600.4 | 2690.7 | 0.92837
6052 | 6052 | 3065.3999 | -1600.4 | 2691.2 | 0.92854
6053 | 6053 | 3065.1001 | -1600.4 | 2691.6001 | 0.92868
6054 | 6054 | 3064.5 | -1600.4 | 2692 | 0.92882
6055 | 6055 | 3063.8999 | -1600.4 | 2692.5 | 0.92899
6056 | 6056 | 3063.8999 | -1600.4 | 2692.8999 | 0.92913
6057 | 6057 | 3063.3 | -1600.4 | 2693.3999 | 0.9293
6058 | 6058 | 3062.6001 | -1600.4 | 2693.8 | 0.92944
6059 | 6059 | 3062.3 | -1600.4 | 2694.3 | 0.92961
6060 | 6060 | 3061.3999 | -1600.4 | 2694.7 | 0.92975
6061 | 6061 | 3061.1001 | -1600.4 | 2695.2 | 0.92992
6062 | 6062 | 3061.1001 | -1600.4 | 2695.6001 | 0.93006
6063 | 6063 | 3060.2 | -1600.4 | 2696 | 0.9302
6064 | 6064 | 3059.8 | -1600.4 | 2696.5 | 0.93037
6065 | 6065 | 3059.2 | -1600.4 | 2696.8999 | 0.93051
6066 | 6066 | 3058.8999 | -1600.8 | 2697.3999 | 0.93068
6067 | 6067 | 3058.3 | -1600.8 | 2697.8 | 0.93082
6068 | 6068 | 3058.3 | -1600.8 | 2698.3 | 0.93099
6069 | 6069 | 3057.3999 | -1600.4 | 2698.7 | 0.93113
6070 | 6070 | 3056.7 | -1600.4 | 2699.2 | 0.9313
6071 | 6071 | 3056.3999 | -1600.4 | 2699.6001 | 0.93144
6072 | 6072 | 3055.5 | -1600.4 | 2700 | 0.93158
6073 | 6073 | 3055.2 | -1600.4 | 2700.5 | 0.93175
6074 | 6074 | 3055.2 | -1600.4 | 2700.8999 | 0.93189
6075 | 6075 | 3054.6001 | -1600.4 | 2701.3999 | 0.93206
6076 | 6076 | 3054 | -1600.4 | 2701.8 | 0.9322
6077 | 6077 | 3053.3 | -1600.4 | 2702.3 | 0.93237
6078 | 6078 | 3052.3999 | -1600.4 | 2702.7 | 0.93251
6079 | 6079 | 3052.1001 | -1600.8 | 2703.2 | 0.93268
6080 | 6080 | 3052.1001 | -1600.8 | 2703.6001 | 0.93282
6081 | 6081 | 3051.5 | -1600.4 | 2704 | 0.93296
6082 | 6082 | 3050.8999 | -1600.4 | 2704.5 | 0.93313
6083 | 6083 | 3050.2 | -1600.4 | 2704.8999 | 0.93327
6084 | 6084 | 3049.6001 | -1600.4 | 2705.3999 | 0.93344
6085 | 6085 | 3049 | -1600.4 | 2705.8 | 0.93358
6086 | 6086 | 3049 | -1600.4 | 2706.3 | 0.93375
6087 | 6087 | 3048.3999 | -1600.4 | 2706.7 | 0.93389
6088 | 6088 | 3048.1001 | -1600.4 | 2707.2 | 0.93406
6089 | 6089 | 3047.3999 | -1600.4 | 2707.6001 | 0.9342
6090 | 6090 | 3046.5 | -1600.4 | 2708 | 0.93434
6091 | 6091 | 3046.2 | -1600.4 | 2708.5 | 0.93451
6092 | 6092 | 3046.2 | -1600.4 | 2708.8999 | 0.93465
6093 | 6093 | 3045.3 | -1600.4 | 2709.3999 | 0.93482
6094 | 6094 | 3045 | -1600.4 | 2709.8 | 0.93496
6095 | 6095 | 3044.3 | -1600.4 | 2710.3 | 0.93513
6096 | 6096 | 3043.7 | -1600.4 | 2710.7 | 0.93527
6097 | 6097 | 3043.1001 | -1600.8 | 2711.2 | 0.93544
6098 | 6098 | 3043.1001 | -1600.8 | 2711.6001 | 0.93558
6099 | 6099 | 3042.5 | -1600.4 | 2712 | 0.93572
6100 | 6100 | 3041.8999 | -1600.8 | 2712.5 | 0.93589
6101 | 6101 | 3041.2 | -1600.4 | 2712.8999 | 0.93603
6102 | 6102 | 3040.8999 | -1600.4 | 2713.3999 | 0.9362
6103 | 6103 | 3040 | -1600.8 | 2713.8 | 0.93634
6104 | 6104 | 3040 | -1600.8 | 2714.3 | 0.93651
6105 | 6105 | 3039.3999 | -1600.4 | 2714.7 | 0.93665
6106 | 6106 | 3038.5 | -1600.4 | 2715.2 | 0.93682
6107 | 6107 | 3037.8 | -1600.4 | 2715.6001 | 0.93696
6108 | 6108 | 3037.2 | -1600.8 | 2716.1001 | 0.93714
6109 | 6109 | 3036.6001 | -1600.4 | 2716.5 | 0.93727
6110 | 6110 | 3036.6001 | -1600.4 | 2716.8999 | 0.93741
6111 | 6111 | 3036 | -1600.4 | 2717.3999 | 0.93758
6112 | 6112 | 3035.3999 | -1600.4 | 2717.8 | 0.93772
6113 | 6113 | 3035 | -1600.4 | 2718.3 | 0.93789
6114 | 6114 | 3034.1001 | -1600.4 | 2718.7 | 0.93803
6115 | 6115 | 3033.5 | -1600.4 | 2719.2 | 0.93821
6116 | 6116 | 3033.5 | -1600.4 | 2719.6001 | 0.93834
6117 | 6117 | 3032.8999 | -1600.4 | 2720.1001 | 0.93852
6118 | 6118 | 3032.3 | -1600.4 | 2720.5 | 0.93865
6119 | 6119 | 3031.6001 | -1600.4 | 2720.8999 | 0.93879
6120 | 6120 | 3031 | -1600.4 | 2721.3999 | 0.93896
6121 | 6121 | 3030.3999 | -1600.4 | 2721.8 | 0.9391
6122 | 6122 | 3030.3999 | -1600.4 | 2722.3 | 0.93927
6123 | 6123 | 3029.8 | -1600.4 | 2722.7 | 0.93941
6124 | 6124 | 3029.2 | -1600.4 | 2723.2 | 0.93959
6125 | 6125 | 3028.5 | -1600.4 | 2723.6001 | 0.93972
6126 | 6126 | 3027.8999 | -1600.8 | 2724.1001 | 0.9399
6127 | 6127 | 3027.3 | -1600.4 | 2724.5 | 0.94003
6128 | 6128 | 3027.3 | -1600.4 | 2724.8999 | 0.94017
6129 | 6129 | 3026.7 | -1600.4 | 2725.3999 | 0.94034
6130 | 6130 | 3026.1001 | -1600.8 | 2725.8 | 0.94048
6131 | 6131 | 3025.3999 | -1600.4 | 2726.3 | 0.94065
6132 | 6132 | 3024.5 | -1600.8 | 2726.7 | 0.94079
6133 | 6133 | 3023.8999 | -1600.8 | 2727.2 | 0.94097
6134 | 6134 | 3023.8999 | -1600.8 | 2727.6001 | 0.9411
6135 | 6135 | 3023 | -1600.8 | 2728.1001 | 0.94128
6136 | 6136 | 3022.3 | -1600.8 | 2728.5 | 0.94141
6137 | 6137 | 3021.7 | -1600.8 | 2728.8999 | 0.94155
6138 | 6138 | 3021.1001 | -1600.8 | 2729.3999 | 0.94172
6139 | 6139 | 3020.5 | -1600.8 | 2729.8 | 0.94186
6140 | 6140 | 3020.5 | -1600.8 | 2730.3 | 0.94203
6141 | 6141 | 3019.5 | -1600.8 | 2730.7 | 0.94217
6142 | 6142 | 3019.2 | -1600.4 | 2731.2 | 0.94235
6143 | 6143 | 3018.3 | -1600.4 | 2731.6001 | 0.94248
6144 | 6144 | 3017.7 | -1600.4 | 2732.1001 | 0.94266
6145 | 6145 | 3017.1001 | -1600.4 | 2732.5 | 0.94279
6146 | 6146 | 3017.1001 | -1600.4 | 2732.8999 | 0.94293
6147 | 6147 | 3016.1001 | -1600.4 | 2733.3999 | 0.9431
6148 | 6148 | 3015.8 | -1600.4 | 2733.8 | 0.94324
6149 | 6149 | 3014.8999 | -1600.4 | 2734.3 | 0.94342
6150 | 6150 | 3014.3 | -1600.4 | 2734.7 | 0.94355
6151 | 6151 | 3013.7 | -1600.8 | 2735.2 | 0.94373
6152 | 6152 | 3013.7 | -1600.8 | 2735.6001 | 0.94386
6153 | 6153 | 3012.7 | -1600.4 | 2736.1001 | 0.94404
6154 | 6154 | 3012.3999 | -1600.8 | 2736.5 | 0.94417
6155 | 6155 | 3011.5 | -1600.8 | 2736.8999 | 0.94431
6156 | 6156 | 3010.6001 | -1600.4 | 2737.3999 | 0.94448
6157 | 6157 | 3009.8999 | -1600.4 | 2737.8 | 0.94462
6158 | 6158 | 3009.8999 | -1600.4 | 2738.3 | 0.9448
6159 | 6159 | 3009.3 | -1600.4 | 2738.7 | 0.94493
6160 | 6160 | 3008.3999 | -1600.4 | 2739.2 | 0.94511
6161 | 6161 | 3007.8 | -1600.4 | 2739.6001 | 0.94524
6162 | 6162 | 3007.1001 | -1600.4 | 2740.1001 | 0.94542
6163 | 6163 | 3006.5 | -1600.4 | 2740.5 | 0.94555
6164 | 6164 | 3006.5 | -1600.4 | 2740.8999 | 0.94569
6165 | 6165 | 3005.6001 | -1600.4 | 2741.3999 | 0.94586
6166 | 6166 | 3005 | -1600.4 | 2741.8 | 0.946
6167 | 6167 | 3004.3999 | -1600.4 | 2742.3 | 0.94618
6168 | 6168 | 3003.7 | -1600.4 | 2742.7 | 0.94631
6169 | 6169 | 3003.1001 | -1600.4 | 2743.2 | 0.94649
6170 | 6170 | 3003.1001 | -1600.4 | 2743.6001 | 0.94662
6171 | 6171 | 3002.2 | -1600.4 | 2744.1001 | 0.9468
6172 | 6172 | 3001.6001 | -1600.4 | 2744.5 | 0.94693
6173 | 6173 | 3000.8999 | -1600.4 | 2744.8999 | 0.94707
6174 | 6174 | 3000 | -1600.4 | 2745.3999 | 0.94724
6175 | 6175 | 2999.3999 | -1600.4 | 2745.8 | 0.94738
6176 | 6176 | 2999.3999 | -1600.4 | 2746.3 | 0.94756
6177 | 6177 | 2998.8 | -1600.4 | 2746.7 | 0.94769
6178 | 6178 | 2997.8 | -1600.4 | 2747.2 | 0.94787
6179 | 6179 | 2997.2 | -1600.4 | 2747.6001 | 0.948
6180 | 6180 | 2996.3 | -1600.4 | 2748.1001 | 0.94818
6181 | 6181 | 2995.3999 | -1600.4 | 2748.5 | 0.94831
6182 | 6182 | 2995.3999 | -1600.4 | 2748.8999 | 0.94845
6183 | 6183 | 2994.3999 | -1600.4 | 2749.3999 | 0.94863
6184 | 6184 | 2993.8 | -1600.4 | 2749.8 | 0.94876
6185 | 6185 | 2993.2 | -1600.4 | 2750.3 | 0.94894
6186 | 6186 | 2992.6001 | -1600.8 | 2750.7 | 0.94907
6187 | 6187 | 2991.6001 | -1600.4 | 2751.2 | 0.94925
6188 | 6188 | 2991.6001 | -1600.4 | 2751.6001 | 0.94938
6189 | 6189 | 2991 | -1600.4 | 2752.1001 | 0.94956
6190 | 6190 | 2990.3999 | -1600.4 | 2752.5 | 0.94969
6191 | 6191 | 2989.5 | -1600.4 | 2753 | 0.94987
6192 | 6192 | 2988.8999 | -1600.4 | 2753.3999 | 0.95001
6193 | 6193 | 2987.8999 | -1600.4 | 2753.8 | 0.95014
6194 | 6194 | 2987.8999 | -1600.4 | 2754.3 | 0.95032
6195 | 6195 | 2987.3 | -1600.4 | 2754.7 | 0.95045
6196 | 6196 | 2986.7 | -1600.4 | 2755.2 | 0.95063
6197 | 6197 | 2985.8 | -1600.4 | 2755.6001 | 0.95076
6198 | 6198 | 2985.1001 | -1600.4 | 2756.1001 | 0.95094
6199 | 6199 | 2984.2 | -1600.4 | 2756.5 | 0.95107
6200 | 6200 | 2984.2 | -1600.4 | 2757 | 0.95125
6201 | 6201 | 2983.3 | -1600.4 | 2757.3999 | 0.95139
6202 | 6202 | 2982.3 | -1600.4 | 2757.8 | 0.95152
6203 | 6203 | 2981.7 | -1600.4 | 2758.3 | 0.9517
6204 | 6204 | 2980.8 | -1600.4 | 2758.7 | 0.95183
6205 | 6205 | 2980.2 | -1600.4 | 2759.2 | 0.95201
6206 | 6206 | 2980.2 | -1600.4 | 2759.6001 | 0.95214
6207 | 6207 | 2979.2 | -1600.4 | 2760.1001 | 0.95232
6208 | 6208 | 2978.3 | -1600.4 | 2760.5 | 0.95245
6209 | 6209 | 2977.7 | -1600.4 | 2761 | 0.95263
6210 | 6210 | 2977.1001 | -1600.8 | 2761.3999 | 0.95277
6211 | 6211 | 2976.1001 | -1600.4 | 2761.8 | 0.9529
6212 | 6212 | 2976.1001 | -1600.4 | 2762.3 | 0.95308
6213 | 6213 | 2975.2 | -1600.4 | 2762.7 | 0.95321
6214 | 6214 | 2974.3 | -1600.4 | 2763.2 | 0.95339
6215 | 6215 | 2973.7 | -1600.4 | 2763.6001 | 0.95352
6216 | 6216 | 2972.7 | -1600.4 | 2764.1001 | 0.9537
6217 | 6217 | 2972.1001 | -1600.4 | 2764.5 | 0.95384
6218 | 6218 | 2972.1001 | -1600.4 | 2765 | 0.95401
6219 | 6219 | 2971.2 | -1600.4 | 2765.3999 | 0.95415
6220 | 6220 | 2970.6001 | -1600.4 | 2765.8 | 0.95428
6221 | 6221 | 2969.6001 | -1600.4 | 2766.3 | 0.95446
6222 | 6222 | 2968.3999 | -1600.4 | 2766.7 | 0.95459
6223 | 6223 | 2967.8 | -1600.4 | 2767.2 | 0.95477
6224 | 6224 | 2967.8 | -1600.4 | 2767.6001 | 0.9549
6225 | 6225 | 2966.5 | -1600.4 | 2768.1001 | 0.95508
6226 | 6226 | 2965.8999 | -1600.4 | 2768.5 | 0.95522
6227 | 6227 | 2965.3 | -1600.4 | 2769 | 0.95539
6228 | 6228 | 2964.3999 | -1600.4 | 2769.3999 | 0.95553
6229 | 6229 | 2963.3999 | -1600.4 | 2769.8 | 0.95566
6230 | 6230 | 2963.3999 | -1600.4 | 2770.3 | 0.95584
6231 | 6231 | 2962.5 | -1600.4 | 2770.7 | 0.95597
6232 | 6232 | 2961.8999 | -1600.4 | 2771.2 | 0.95615
6233 | 6233 | 2960.8999 | -1600.4 | 2771.6001 | 0.95628
6234 | 6234 | 2960 | -1600.4 | 2772.1001 | 0.95646
6235 | 6235 | 2959.3999 | -1600.4 | 2772.5 | 0.9566
6236 | 6236 | 2959.3999 | -1600.4 | 2773 | 0.95677
6237 | 6237 | 2958.2 | -1600.4 | 2773.3999 | 0.95691
6238 | 6238 | 2957.5 | -1600.4 | 2773.8 | 0.95704
6239 | 6239 | 2956.6001 | -1600.4 | 2774.3 | 0.95722
6240 | 6240 | 2955.7 | -1600.4 | 2774.7 | 0.95735
6241 | 6241 | 2954.7 | -1600.4 | 2775.2 | 0.95753
6242 | 6242 | 2954.7 | -1600.4 | 2775.6001 | 0.95766
6243 | 6243 | 2953.5 | -1600.4 | 2776.1001 | 0.95784
6244 | 6244 | 2952.6001 | -1600.4 | 2776.5 | 0.95798
6245 | 6245 | 2952 | -1600.4 | 2777 | 0.95815
6246 | 6246 | 2951 | -1600.4 | 2777.3999 | 0.95829
6247 | 6247 | 2950.1001 | -1600.4 | 2777.8 | 0.95842
6248 | 6248 | 2950.1001 | -1600.4 | 2778.3 | 0.9586
6249 | 6249 | 2949.2 | -1600.4 | 2778.7 | 0.95873
6250 | 6250 | 2948.2 | -1600.4 | 2779.2 | 0.95891
6251 | 6251 | 2947.3 | -1600.4 | 2779.6001 | 0.95904
6252 | 6252 | 2946.3999 | -1600.4 | 2780.1001 | 0.95922
6253 | 6253 | 2945.8 | -1600.4 | 2780.5 | 0.95936
6254 | 6254 | 2945.8 | -1600.4 | 2781 | 0.95953
6255 | 6255 | 2944.2 | -1600.4 | 2781.3999 | 0.95967
6256 | 6256 | 2943.6001 | -1600.4 | 2781.8 | 0.9598
6257 | 6257 | 2943 | -1600.4 | 2782.3 | 0.95998
6258 | 6258 | 2941.7 | -1600.4 | 2782.7 | 0.96011
6259 | 6259 | 2940.8 | -1600.4 | 2783.2 | 0.96029
6260 | 6260 | 2940.8 | -1600.4 | 2783.6001 | 0.96043
6261 | 6261 | 2939.6001 | -1600.4 | 2784.1001 | 0.9606
6262 | 6262 | 2938.8999 | -1600.4 | 2784.5 | 0.96074
6263 | 6263 | 2937.7 | -1600.4 | 2785 | 0.96091
6264 | 6264 | 2937.1001 | -1600.4 | 2785.3999 | 0.96105
6265 | 6265 | 2935.8 | -1600.4 | 2785.8 | 0.96118
6266 | 6266 | 2935.8 | -1600.4 | 2786.3 | 0.96136
6267 | 6267 | 2932.1001 | -1600.4 | 2786.7 | 0.96149
6268 | 6268 | 2934 | -1600.4 | 2787.2 | 0.96167
6269 | 6269 | 2933 | -1600.8 | 2787.6001 | 0.96181
6270 | 6270 | 2932.1001 | -1600.4 | 2788.1001 | 0.96198
6271 | 6271 | 2931.2 | -1600.4 | 2788.5 | 0.96212
6272 | 6272 | 2931.2 | -1600.4 | 2789 | 0.96229
6273 | 6273 | 2927.5 | -1600.4 | 2789.3999 | 0.96243
6274 | 6274 | 2929 | -1600.4 | 2789.8 | 0.96256
6275 | 6275 | 2928.1001 | -1600.8 | 2790.3 | 0.96274
6276 | 6276 | 2926.8 | -1600.4 | 2790.7 | 0.96287
6277 | 6277 | 2925.8999 | -1600.4 | 2791.2 | 0.96305
6278 | 6278 | 2925.8999 | -1600.4 | 2791.6001 | 0.96319
6279 | 6279 | 2921.8999 | -1600.4 | 2792.1001 | 0.96336
6280 | 6280 | 2923.7 | -1600.4 | 2792.5 | 0.9635
6281 | 6281 | 2922.5 | -1600.4 | 2793 | 0.96367
6282 | 6282 | 2921.8999 | -1600.4 | 2793.3999 | 0.96381
6283 | 6283 | 2920.6001 | -1600.4 | 2793.8 | 0.96394
6284 | 6284 | 2920.6001 | -1600.4 | 2794.3 | 0.96412
6285 | 6285 | 2916.8999 | -1600.4 | 2794.7 | 0.96425
6286 | 6286 | 2918.5 | -1600.4 | 2795.2 | 0.96443
6287 | 6287 | 2917.5 | -1600.4 | 2795.6001 | 0.96457
6288 | 6288 | 2916.6001 | -1600.4 | 2796.1001 | 0.96474
6289 | 6289 | 2915.3999 | -1600.4 | 2796.5 | 0.96488
6290 | 6290 | 2915.3999 | -1600.4 | 2797 | 0.96505
6291 | 6291 | 2911.7 | -1600.4 | 2797.3999 | 0.96519
6292 | 6292 | 2912.8999 | -1600.4 | 2797.8999 | 0.96536
6293 | 6293 | 2912 | -1600.4 | 2798.3 | 0.9655
6294 | 6294 | 2910.7 | -1600.4 | 2798.7 | 0.96564
6295 | 6295 | 2909.8 | -1600.4 | 2799.2 | 0.96581
6296 | 6296 | 2909.8 | -1600.4 | 2799.6001 | 0.96595
6297 | 6297 | 2908.8999 | -1600.4 | 2800.1001 | 0.96612
6298 | 6298 | 2907.3 | -1600.8 | 2800.5 | 0.96626
6299 | 6299 | 2906.7 | -1600.8 | 2801 | 0.96643
6300 | 6300 | 2905.5 | -1600.4 | 2801.3999 | 0.96657
6301 | 6301 | 2904.2 | -1600.8 | 2801.8999 | 0.96674
6302 | 6302 | 2904.2 | -1600.8 | 2802.3 | 0.96688
6303 | 6303 | 2903.3 | -1600.4 | 2802.7 | 0.96702
6304 | 6304 | 2901.7 | -1600.8 | 2803.2 | 0.96719
6305 | 6305 | 2900.8 | -1600.4 | 2803.6001 | 0.96733
6306 | 6306 | 2899.6001 | -1600.4 | 2804.1001 | 0.9675
6307 | 6307 | 2898.3 | -1600.4 | 2804.5 | 0.96764
6308 | 6308 | 2898.3 | -1600.4 | 2805 | 0.96781
6309 | 6309 | 2897.3999 | -1600.8 | 2805.3999 | 0.96795
6310 | 6310 | 2895.8 | -1600.4 | 2805.8999 | 0.96812
6311 | 6311 | 2894.8999 | -1600.4 | 2806.3 | 0.96826
6312 | 6312 | 2893.7 | -1600.4 | 2806.7 | 0.9684
6313 | 6313 | 2892.3999 | -1600.4 | 2807.2 | 0.96857
6314 | 6314 | 2892.3999 | -1600.4 | 2807.6001 | 0.96871
6315 | 6315 | 2891.5 | -1600.4 | 2808.1001 | 0.96888
6316 | 6316 | 2890.3 | -1600.4 | 2808.5 | 0.96902
6317 | 6317 | 2889 | -1600.4 | 2809 | 0.96919
6318 | 6318 | 2887.8 | -1600.4 | 2809.3999 | 0.96933
6319 | 6319 | 2886.5 | -1600.4 | 2809.8999 | 0.9695
6320 | 6320 | 2886.5 | -1600.4 | 2810.3 | 0.96964
6321 | 6321 | 2885 | -1600.4 | 2810.7 | 0.96978
6322 | 6322 | 2883.8 | -1600.4 | 2811.2 | 0.96995
6323 | 6323 | 2882.5 | -1600.4 | 2811.6001 | 0.97009
6324 | 6324 | 2881.3 | -1600.4 | 2812.1001 | 0.97026
6325 | 6325 | 2880 | -1600.4 | 2812.5 | 0.9704
6326 | 6326 | 2880 | -1600.4 | 2813 | 0.97057
6327 | 6327 | 2878.8 | -1600.4 | 2813.3999 | 0.97071
6328 | 6328 | 2877.6001 | -1600.4 | 2813.8999 | 0.97088
6329 | 6329 | 2876.3 | -1600.4 | 2814.3 | 0.97102
6330 | 6330 | 2875.1001 | -1600.4 | 2814.7 | 0.97116
6331 | 6331 | 2873.8 | -1600.4 | 2815.2 | 0.97133
6332 | 6332 | 2873.8 | -1600.4 | 2815.6001 | 0.97147
6333 | 6333 | 2872.6001 | -1600.4 | 2816.1001 | 0.97164
6334 | 6334 | 2870.7 | -1600.4 | 2816.5 | 0.97178
6335 | 6335 | 2869.8 | -1600.4 | 2817 | 0.97195
6336 | 6336 | 2868.6001 | -1600.4 | 2817.3999 | 0.97209
6337 | 6337 | 2867 | -1600.4 | 2817.8999 | 0.97226
6338 | 6338 | 2867 | -1600.4 | 2818.3 | 0.9724
6339 | 6339 | 2865.8 | -1600.4 | 2818.7 | 0.97254
6340 | 6340 | 2864.2 | -1600.4 | 2819.2 | 0.97271
6341 | 6341 | 2862.7 | -1600.4 | 2819.6001 | 0.97285
6342 | 6342 | 2861.3999 | -1600.4 | 2820.1001 | 0.97302
6343 | 6343 | 2860.2 | -1600.4 | 2820.5 | 0.97316
6344 | 6344 | 2860.2 | -1600.4 | 2821 | 0.97333
6345 | 6345 | 2859 | -1600.4 | 2821.3999 | 0.97347
6346 | 6346 | 2857.1001 | -1600.4 | 2821.8999 | 0.97364
6347 | 6347 | 2855.5 | -1600.4 | 2822.3 | 0.97378
6348 | 6348 | 2854.3 | -1600.4 | 2822.7 | 0.97392
6349 | 6349 | 2853.1001 | -1600.4 | 2823.2 | 0.97409
6350 | 6350 | 2853.1001 | -1600.4 | 2823.6001 | 0.97423
6351 | 6351 | 2851.5 | -1600.4 | 2824.1001 | 0.9744
6352 | 6352 | 2850 | -1600.4 | 2824.5 | 0.97454
6353 | 6353 | 2848.7 | -1600.4 | 2825 | 0.97471
6354 | 6354 | 2847.2 | -1600.4 | 2825.3999 | 0.97485
6355 | 6355 | 2845.8999 | -1600.4 | 2825.8999 | 0.97502
6356 | 6356 | 2845.8999 | -1600.4 | 2826.3 | 0.97516
6357 | 6357 | 2844.3999 | -1600.4 | 2826.7 | 0.9753
6358 | 6358 | 2842.5 | -1600.4 | 2827.2 | 0.97547
6359 | 6359 | 2841.3 | -1600.4 | 2827.6001 | 0.97561
6360 | 6360 | 2839.7 | -1600.4 | 2828.1001 | 0.97578
6361 | 6361 | 2838.2 | -1600.4 | 2828.5 | 0.97592
6362 | 6362 | 2838.2 | -1600.4 | 2829 | 0.97609
6363 | 6363 | 2836.6001 | -1600.4 | 2829.3999 | 0.97623
6364 | 6364 | 2835.1001 | -1600.4 | 2829.8999 | 0.9764
6365 | 6365 | 2833.5 | -1600.4 | 2830.3 | 0.97654
6366 | 6366 | 2832 | -1600.4 | 2830.7 | 0.97668
6367 | 6367 | 2830.3999 | -1600.4 | 2831.2 | 0.97685
6368 | 6368 | 2830.3999 | -1600.4 | 2831.6001 | 0.97699
6369 | 6369 | 2828.6001 | -1600.4 | 2832.1001 | 0.97716
6370 | 6370 | 2826.7 | -1600.4 | 2832.5 | 0.9773
6371 | 6371 | 2825.5 | -1600.4 | 2833 | 0.97747
6372 | 6372 | 2823.6001 | -1600.4 | 2833.3999 | 0.97761
6373 | 6373 | 2822.3999 | -1600.4 | 2833.8999 | 0.97778
6374 | 6374 | 2822.3999 | -1600.4 | 2834.3 | 0.97792
6375 | 6375 | 2820.5 | -1600.4 | 2834.7 | 0.97806
6376 | 6376 | 2818.7 | -1600.4 | 2835.2 | 0.97823
6377 | 6377 | 2817.1001 | -1600.4 | 2835.6001 | 0.97837
6378 | 6378 | 2815.2 | -1600.4 | 2836.1001 | 0.97854
6379 | 6379 | 2813.7 | -1600.4 | 2836.5 | 0.97868
6380 | 6380 | 2813.7 | -1600.4 | 2837 | 0.97885
6381 | 6381 | 2812.1001 | -1600.4 | 2837.3999 | 0.97899
6382 | 6382 | 2810.3 | -1600.8 | 2837.8999 | 0.97916
6383 | 6383 | 2808.3999 | -1600.4 | 2838.3 | 0.9793
6384 | 6384 | 2806.8999 | -1600.4 | 2838.8 | 0.97947
6385 | 6385 | 2805.3 | -1600.4 | 2839.2 | 0.97961
6386 | 6386 | 2805.3 | -1600.4 | 2839.6001 | 0.97975
6387 | 6387 | 2803.5 | -1600.4 | 2840.1001 | 0.97992
6388 | 6388 | 2801.3 | -1600.4 | 2840.5 | 0.98006
6389 | 6389 | 2799.3999 | -1600.4 | 2841 | 0.98023
6390 | 6390 | 2797.8999 | -1600.4 | 2841.3999 | 0.98037
6391 | 6391 | 2796.3 | -1600.4 | 2841.8999 | 0.98054
6392 | 6392 | 2796.3 | -1600.4 | 2842.3 | 0.98068
6393 | 6393 | 2794.5 | -1600.4 | 2842.8 | 0.98085
6394 | 6394 | 2792.3 | -1600.8 | 2843.2 | 0.98099
6395 | 6395 | 2790.7 | -1600.4 | 2843.6001 | 0.98113
6396 | 6396 | 2788.8999 | -1600.8 | 2844.1001 | 0.9813
6397 | 6397 | 2786.7 | -1600.8 | 2844.5 | 0.98144
6398 | 6398 | 2786.7 | -1600.8 | 2845 | 0.98161
6399 | 6399 | 2784.8999 | -1600.4 | 2845.3999 | 0.98175
6400 | 6400 | 2782.7 | -1600.8 | 2845.8999 | 0.98192
6401 | 6401 | 2781.1001 | -1600.4 | 2846.3 | 0.98206
6402 | 6402 | 2779.3 | -1600.4 | 2846.8 | 0.98223
6403 | 6403 | 2777.3999 | -1600.4 | 2847.2 | 0.98237
6404 | 6404 | 2777.3999 | -1600.4 | 2847.6001 | 0.98251
6405 | 6405 | 2775.2 | -1600.4 | 2848.1001 | 0.98268
6406 | 6406 | 2772.8 | -1600.4 | 2848.5 | 0.98282
6407 | 6407 | 2770.8999 | -1600.8 | 2849 | 0.98299
6408 | 6408 | 2769 | -1600.4 | 2849.3999 | 0.98313
6409 | 6409 | 2767.2 | -1600.4 | 2849.8999 | 0.9833
6410 | 6410 | 2767.2 | -1600.4 | 2850.3 | 0.98344
6411 | 6411 | 2765 | -1600.4 | 2850.8 | 0.98361
6412 | 6412 | 2762.8 | -1600.4 | 2851.2 | 0.98375
6413 | 6413 | 2761 | -1600.4 | 2851.6001 | 0.98389
6414 | 6414 | 2758.5 | -1600.4 | 2852.1001 | 0.98406
6415 | 6415 | 2756.3 | -1600.4 | 2852.5 | 0.9842
6416 | 6416 | 2756.3 | -1600.4 | 2853 | 0.98437
6417 | 6417 | 2754.5 | -1600.4 | 2853.3999 | 0.98451
6418 | 6418 | 2752 | -1600.4 | 2853.8999 | 0.98468
6419 | 6419 | 2750.1001 | -1600.4 | 2854.3 | 0.98482
6420 | 6420 | 2748 | -1600.4 | 2854.8 | 0.98499
6421 | 6421 | 2745.8 | -1600.4 | 2855.2 | 0.98513
6422 | 6422 | 2745.8 | -1600.4 | 2855.6001 | 0.98527
6423 | 6423 | 2743.3 | -1600.4 | 2856.1001 | 0.98544
6424 | 6424 | 2740.8 | -1600.4 | 2856.5 | 0.98558
6425 | 6425 | 2739 | -1600.4 | 2857 | 0.98575
6426 | 6426 | 2736.5 | -1600.4 | 2857.3999 | 0.98589
6427 | 6427 | 2734.6001 | -1600.4 | 2857.8999 | 0.98606
6428 | 6428 | 2734.6001 | -1600.4 | 2858.3 | 0.9862
6429 | 6429 | 2732.2 | -1600.4 | 2858.8 | 0.98637
6430 | 6430 | 2729.3999 | -1600.4 | 2859.2 | 0.98651
6431 | 6431 | 2727.2 | -1600.4 | 2859.6001 | 0.98665
6432 | 6432 | 2725 | -1600.4 | 2860.1001 | 0.98682
6433 | 6433 | 2722.5 | -1600.4 | 2860.5 | 0.98696
6434 | 6434 | 2722.5 | -1600.4 | 2861 | 0.98713
6435 | 6435 | 2720.3999 | -1600.4 | 2861.3999 | 0.98727
6436 | 6436 | 2717.8999 | -1600.4 | 2861.8999 | 0.98744
6437 | 6437 | 2715.1001 | -1600.4 | 2862.3 | 0.98758
6438 | 6438 | 2712.8999 | -1600.8 | 2862.8 | 0.98775
6439 | 6439 | 2710.5 | -1600.4 | 2863.2 | 0.98789
6440 | 6440 | 2710.5 | -1600.4 | 2863.6001 | 0.98803
6441 | 6441 | 2708 | -1600.8 | 2864.1001 | 0.9882
6442 | 6442 | 2705.2 | -1600.8 | 2864.5 | 0.98834
6443 | 6443 | 2702.7 | -1600.4 | 2865 | 0.98851
6444 | 6444 | 2700.2 | -1600.4 | 2865.3999 | 0.98865
6445 | 6445 | 2697.7 | -1600.4 | 2865.8999 | 0.98882
6446 | 6446 | 2697.7 | -1600.4 | 2866.3 | 0.98896
6447 | 6447 | 2695.3 | -1600.4 | 2866.8 | 0.98913
6448 | 6448 | 2692.5 | -1600.4 | 2867.2 | 0.98927
6449 | 6449 | 2690 | -1600.4 | 2867.6001 | 0.98941
6450 | 6450 | 2687.2 | -1600.4 | 2868.1001 | 0.98958
6451 | 6451 | 2684.3999 | -1600.4 | 2868.5 | 0.98972
6452 | 6452 | 2684.3999 | -1600.4 | 2869 | 0.98989
6453 | 6453 | 2681.8999 | -1600.4 | 2869.3999 | 0.99003
6454 | 6454 | 2678.8 | -1600.8 | 2869.8999 | 0.9902
6455 | 6455 | 2676.3999 | -1600.8 | 2870.3 | 0.99034
6456 | 6456 | 2673.3 | -1600.8 | 2870.8 | 0.99051
6457 | 6457 | 2670.8 | -1600.4 | 2871.2 | 0.99065
6458 | 6458 | 2670.8 | -1600.4 | 2871.6001 | 0.99079
6459 | 6459 | 2668 | -1600.8 | 2872.1001 | 0.99096
6460 | 6460 | 2664.8999 | -1600.8 | 2872.5 | 0.9911
6461 | 6461 | 2662.1001 | -1600.4 | 2873 | 0.99127
6462 | 6462 | 2659.3 | -1600.8 | 2873.3999 | 0.99141
6463 | 6463 | 2656.2 | -1600.4 | 2873.8999 | 0.99158
6464 | 6464 | 2656.2 | -1600.4 | 2874.3 | 0.99172
6465 | 6465 | 2653.7 | -1600.4 | 2874.8 | 0.99189
6466 | 6466 | 2649.7 | -1600.4 | 2875.2 | 0.99203
6467 | 6467 | 2647.2 | -1600.4 | 2875.7 | 0.9922
6468 | 6468 | 2644.3999 | -1600.8 | 2876.1001 | 0.99234
6469 | 6469 | 2641.6001 | -1600.4 | 2876.5 | 0.99248
6470 | 6470 | 2641.6001 | -1600.4 | 2877 | 0.99265
6471 | 6471 | 2638.5 | -1600.4 | 2877.3999 | 0.99279
6472 | 6472 | 2632.6001 | -1600.4 | 2877.8999 | 0.99296
6473 | 6473 | 2632.3 | -1600.8 | 2878.3 | 0.9931
6474 | 6474 | 2629.2 | -1600.4 | 2878.8 | 0.99327
6475 | 6475 | 2626.3999 | -1600.4 | 2879.2 | 0.99341
6476 | 6476 | 2626.3999 | -1600.4 | 2879.7 | 0.99358
6477 | 6477 | 2623.3 | -1600.4 | 2880.1001 | 0.99372
6478 | 6478 | 2616.8 | -1600.4 | 2880.5 | 0.99386
6479 | 6479 | 2616.8 | -1600.8 | 2881 | 0.99403
6480 | 6480 | 2613.7 | -1600.4 | 2881.3999 | 0.99417
6481 | 6481 | 2610.3 | -1600.4 | 2881.8999 | 0.99434
6482 | 6482 | 2610.3 | -1600.4 | 2882.3 | 0.99448
6483 | 6483 | 2607.5 | -1600.4 | 2882.8 | 0.99465
6484 | 6484 | 2601 | -1600.4 | 2883.2 | 0.99479
6485 | 6485 | 2600.3999 | -1600.8 | 2883.7 | 0.99496
6486 | 6486 | 2597.3 | -1600.4 | 2884.1001 | 0.9951
6487 | 6487 | 2593.8999 | -1600.8 | 2884.5 | 0.99524
6488 | 6488 | 2593.8999 | -1600.8 | 2885 | 0.99541
6489 | 6489 | 2590.5 | -1600.8 | 2885.3999 | 0.99555
6490 | 6490 | 2584.3 | -1600.8 | 2885.8999 | 0.99572
6491 | 6491 | 2583.7 | -1600.4 | 2886.3 | 0.99586
6492 | 6492 | 2580.6001 | -1600.4 | 2886.8 | 0.99603
6493 | 6493 | 2576.8 | -1600.4 | 2887.2 | 0.99617
6494 | 6494 | 2576.8 | -1600.4 | 2887.7 | 0.99634
6495 | 6495 | 2573.3999 | -1600.4 | 2888.1001 | 0.99648
6496 | 6496 | 2567.2 | -1600.4 | 2888.5 | 0.99662
6497 | 6497 | 2566.6001 | -1600.4 | 2889 | 0.99679
6498 | 6498 | 2562.8999 | -1600.4 | 2889.3999 | 0.99693
6499 | 6499 | 2559.2 | -1600.4 | 2889.8999 | 0.9971
6500 | 6500 | 2559.2 | -1600.4 | 2890.3 | 0.99724
6501 | 6501 | 2555.8 | -1600.4 | 2890.8 | 0.99741
6502 | 6502 | 2549.2 | -1600.4 | 2891.2 | 0.99755
6503 | 6503 | 2548.3 | -1600.4 | 2891.7 | 0.99772
6504 | 6504 | 2544.6001 | -1600.4 | 2892.1001 | 0.99786
6505 | 6505 | 2541.2 | -1600.4 | 2892.5 | 0.998
6506 | 6506 | 2541.2 | -1600.4 | 2893 | 0.99817
6507 | 6507 | 2537.5 | -1600.4 | 2893.3999 | 0.99831
6508 | 6508 | 2531 | -1600.8 | 2893.8999 | 0.99848
6509 | 6509 | 2529.7 | -1600.4 | 2894.3 | 0.99862
6510 | 6510 | 2526 | -1600.8 | 2894.8 | 0.99879
6511 | 6511 | 2522.6001 | -1600.8 | 2895.2 | 0.99893
6512 | 6512 | 2522.6001 | -1600.8 | 2895.7 | 0.9991
6513 | 6513 | 2518.2 | -1600.4 | 2896.1001 | 0.99924
6514 | 6514 | 2514.5 | -1600.4 | 2896.5 | 0.99938
6515 | 6515 | 2510.5 | -1600.4 | 2897 | 0.99955
6516 | 6516 | 2506.5 | -1600.4 | 2897.3999 | 0.99969
6517 | 6517 | 2502.7 | -1600.4 | 2897.8999 | 0.99986
6518 | 6518 | 2502.7 | -1600.4 | 2898.3 | 1
6519 | 6519 | 2499 | -1600.4 | 2898.3 | 1