## 0
| t/s | U/mV | I/mA | Q/mAh | SOC
0 | 0 | 4048.5 | -1600.8 | 0 | 0
1 | 1 | 4048.5 | -1600.8 | 0.4 | 0.00013669
2 | 2 | 4048.5 | -1600.8 | 0.9 | 0.00030756
3 | 3 | 4041.7 | -1600.8 | 1.3 | 0.00044425
4 | 4 | 4039.5 | -1600.8 | 1.8 | 0.00061511
5 | 5 | 4037.6001 | -1600.8 | 2.2 | 0.0007518
6 | 6 | 4035.8 | -1600.8 | 2.7 | 0.00092267
7 | 7 | 4034.5 | -1600.8 | 3.1 | 0.0010594
8 | 8 | 4033.3 | -1600.8 | 3.6 | 0.0012302
9 | 9 | 4032.1001 | -1600.8 | 4 | 0.0013669
10 | 10 | 4029.3 | -1600.8 | 4.4 | 0.0015036
11 | 11 | 4028 | -1600.8 | 4.9 | 0.0016745
12 | 12 | 4027.1001 | -1600.8 | 5.3 | 0.0018112
13 | 13 | 4023.3999 | -1600.8 | 5.8 | 0.001982
14 | 14 | 4025.2 | -1600.8 | 6.2 | 0.0021187
15 | 15 | 4024.3 | -1600.8 | 6.7 | 0.0022896
16 | 16 | 4023.3999 | -1600.8 | 7.1 | 0.0024263
17 | 17 | 4021.5 | -1600.8 | 7.6 | 0.0025971
18 | 18 | 4020.8999 | -1600.8 | 8 | 0.0027338
19 | 19 | 4020 | -1600.8 | 8.4 | 0.0028705
20 | 20 | 4019.3999 | -1600.8 | 8.9 | 0.0030414
21 | 21 | 4018.7 | -1600.8 | 9.3 | 0.0031781
22 | 22 | 4017.8 | -1600.8 | 9.8 | 0.0033489
23 | 23 | 4017.2 | -1600.8 | 10.2 | 0.0034856
24 | 24 | 4015.6001 | -1600.8 | 10.7 | 0.0036565
25 | 25 | 4015 | -1600.8 | 11.1 | 0.0037932
26 | 26 | 4014.1001 | -1600.8 | 11.6 | 0.0039641
27 | 27 | 4013.8 | -1600.8 | 12 | 0.0041007
28 | 28 | 4013.2 | -1600.8 | 12.5 | 0.0042716
29 | 29 | 4012.5 | -1600.8 | 12.9 | 0.0044083
30 | 30 | 4011.3 | -1600.8 | 13.3 | 0.004545
31 | 31 | 4011 | -1600.8 | 13.8 | 0.0047159
32 | 32 | 4010.1001 | -1600.8 | 14.2 | 0.0048525
33 | 33 | 4007.3 | -1600.8 | 14.7 | 0.0050234
34 | 34 | 4009.3999 | -1600.8 | 15.1 | 0.0051601
35 | 35 | 4008.8 | -1600.8 | 15.6 | 0.005331
36 | 36 | 4008.2 | -1600.8 | 16 | 0.0054677
37 | 37 | 4007.3 | -1600.8 | 16.5 | 0.0056385
38 | 38 | 4007 | -1600.8 | 16.9 | 0.0057752
39 | 39 | 4006.3 | -1600.8 | 17.3 | 0.0059119
40 | 40 | 4006 | -1600.8 | 17.8 | 0.0060828
41 | 41 | 4005.7 | -1600.8 | 18.2 | 0.0062195
42 | 42 | 4005.1001 | -1600.8 | 18.7 | 0.0063903
43 | 43 | 4004.8 | -1600.8 | 19.1 | 0.006527
44 | 44 | 4003.8999 | -1600.8 | 19.6 | 0.0066979
45 | 45 | 4003.2 | -1600.8 | 20 | 0.0068346
46 | 46 | 4002.3 | -1600.8 | 20.5 | 0.0070054
47 | 47 | 4002.3 | -1600.8 | 20.9 | 0.0071421
48 | 48 | 4002 | -1600.8 | 21.3 | 0.0072788
49 | 49 | 4001.7 | -1600.8 | 21.8 | 0.0074497
50 | 50 | 4000.8 | -1600.8 | 22.2 | 0.0075864
51 | 51 | 4000.3999 | -1600.8 | 22.7 | 0.0077572
52 | 52 | 3999.8 | -1600.8 | 23.1 | 0.0078939
53 | 53 | 3997 | -1600.8 | 23.6 | 0.0080648
54 | 54 | 3999.5 | -1600.8 | 24 | 0.0082015
55 | 55 | 3998.8999 | -1600.8 | 24.5 | 0.0083723
56 | 56 | 3998.6001 | -1600.8 | 24.9 | 0.008509
57 | 57 | 3998 | -1600.8 | 25.3 | 0.0086457
58 | 58 | 3997.7 | -1600.8 | 25.8 | 0.0088166
59 | 59 | 3997.3 | -1600.8 | 26.2 | 0.0089533
60 | 60 | 3997 | -1600.8 | 26.7 | 0.0091242
61 | 61 | 3996.7 | -1600.8 | 27.1 | 0.0092608
62 | 62 | 3996.3999 | -1600.8 | 27.6 | 0.0094317
63 | 63 | 3996.1001 | -1600.8 | 28 | 0.0095684
64 | 64 | 3995.5 | -1600.8 | 28.5 | 0.0097393
65 | 65 | 3995.2 | -1600.8 | 28.9 | 0.009876
66 | 66 | 3994.6001 | -1600.8 | 29.3 | 0.010013
67 | 67 | 3994.6001 | -1600.8 | 29.8 | 0.010184
68 | 68 | 3994.2 | -1600.8 | 30.2 | 0.01032
69 | 69 | 3993.8999 | -1600.8 | 30.7 | 0.010491
70 | 70 | 3993.6001 | -1600.8 | 31.1 | 0.010628
71 | 71 | 3993 | -1600.8 | 31.6 | 0.010799
72 | 72 | 3992.7 | -1600.8 | 32 | 0.010935
73 | 73 | 3989.8999 | -1600.8 | 32.5 | 0.011106
74 | 74 | 3992.3999 | -1600.8 | 32.9 | 0.011243
75 | 75 | 3992.1001 | -1600.8 | 33.4 | 0.011414
76 | 76 | 3991.8 | -1600.8 | 33.8 | 0.01155
77 | 77 | 3991.1001 | -1600.8 | 34.2 | 0.011687
78 | 78 | 3990.8 | -1600.8 | 34.7 | 0.011858
79 | 79 | 3990.5 | -1600.8 | 35.1 | 0.011995
80 | 80 | 3990.5 | -1600.8 | 35.6 | 0.012166
81 | 81 | 3990.2 | -1600.8 | 36 | 0.012302
82 | 82 | 3989.8999 | -1600.8 | 36.5 | 0.012473
83 | 83 | 3989.6001 | -1600.8 | 36.9 | 0.01261
84 | 84 | 3989 | -1600.8 | 37.4 | 0.012781
85 | 85 | 3988.3999 | -1600.8 | 37.8 | 0.012917
86 | 86 | 3988 | -1600.8 | 38.2 | 0.013054
87 | 87 | 3988 | -1600.8 | 38.7 | 0.013225
88 | 88 | 3987.7 | -1600.8 | 39.1 | 0.013362
89 | 89 | 3987.7 | -1600.8 | 39.6 | 0.013532
90 | 90 | 3987.3999 | -1600.8 | 40 | 0.013669
91 | 91 | 3986.8 | -1600.8 | 40.5 | 0.01384
92 | 92 | 3986.5 | -1600.8 | 40.9 | 0.013977
93 | 93 | 3984 | -1600.8 | 41.4 | 0.014148
94 | 94 | 3986.5 | -1600.8 | 41.8 | 0.014284
95 | 95 | 3985.8999 | -1600.8 | 42.2 | 0.014421
96 | 96 | 3985.8999 | -1600.8 | 42.7 | 0.014592
97 | 97 | 3985.3 | -1600.8 | 43.1 | 0.014728
98 | 98 | 3984.8999 | -1600.8 | 43.6 | 0.014899
99 | 99 | 3984.6001 | -1600.8 | 44 | 0.015036
100 | 100 | 3984.6001 | -1600.8 | 44.5 | 0.015207
101 | 101 | 3984.6001 | -1600.8 | 44.9 | 0.015344
102 | 102 | 3984.3 | -1600.8 | 45.4 | 0.015514
103 | 103 | 3984 | -1600.8 | 45.8 | 0.015651
104 | 104 | 3983.7 | -1600.8 | 46.2 | 0.015788
105 | 105 | 3983.3999 | -1600.8 | 46.7 | 0.015959
106 | 106 | 3982.8 | -1600.8 | 47.1 | 0.016095
107 | 107 | 3983.1001 | -1600.8 | 47.6 | 0.016266
108 | 108 | 3982.8 | -1600.8 | 48 | 0.016403
109 | 109 | 3982.5 | -1600.8 | 48.5 | 0.016574
110 | 110 | 3982.5 | -1600.8 | 48.9 | 0.016711
111 | 111 | 3981.8 | -1600.8 | 49.4 | 0.016881
112 | 112 | 3981.5 | -1600.8 | 49.8 | 0.017018
113 | 113 | 3981.5 | -1600.8 | 50.2 | 0.017155
114 | 114 | 3981.5 | -1600.8 | 50.7 | 0.017326
115 | 115 | 3981.2 | -1600.8 | 51.1 | 0.017462
116 | 116 | 3980.8999 | -1600.8 | 51.6 | 0.017633
117 | 117 | 3980.6001 | -1600.8 | 52 | 0.01777
118 | 118 | 3980.3 | -1600.8 | 52.5 | 0.017941
119 | 119 | 3980 | -1600.8 | 52.9 | 0.018077
120 | 120 | 3980 | -1600.8 | 53.4 | 0.018248
121 | 121 | 3979.7 | -1600.8 | 53.8 | 0.018385
122 | 122 | 3979.7 | -1600.8 | 54.2 | 0.018522
123 | 123 | 3979.3999 | -1600.8 | 54.7 | 0.018693
124 | 124 | 3979.1001 | -1600.8 | 55.1 | 0.018829
125 | 125 | 3978.7 | -1600.8 | 55.6 | 0.019
126 | 126 | 3978.3999 | -1600.8 | 56 | 0.019137
127 | 127 | 3978.3999 | -1600.8 | 56.5 | 0.019308
128 | 128 | 3978.3999 | -1600.8 | 56.9 | 0.019444
129 | 129 | 3978.1001 | -1600.8 | 57.4 | 0.019615
130 | 130 | 3978.1001 | -1600.8 | 57.8 | 0.019752
131 | 131 | 3977.8 | -1600.8 | 58.3 | 0.019923
132 | 132 | 3977.5 | -1600.8 | 58.7 | 0.020059
133 | 133 | 3977.5 | -1600.8 | 59.1 | 0.020196
134 | 134 | 3977.2 | -1600.8 | 59.6 | 0.020367
135 | 135 | 3976.8999 | -1600.8 | 60 | 0.020504
136 | 136 | 3976.8999 | -1600.8 | 60.5 | 0.020675
137 | 137 | 3976.6001 | -1600.8 | 60.9 | 0.020811
138 | 138 | 3976.3 | -1600.8 | 61.4 | 0.020982
139 | 139 | 3976 | -1600.8 | 61.8 | 0.021119
140 | 140 | 3976 | -1600.8 | 62.3 | 0.02129
141 | 141 | 3976 | -1600.8 | 62.7 | 0.021426
142 | 142 | 3975.6001 | -1600.8 | 63.1 | 0.021563
143 | 143 | 3975.3 | -1600.8 | 63.6 | 0.021734
144 | 144 | 3975 | -1600.8 | 64 | 0.021871
145 | 145 | 3975 | -1600.8 | 64.5 | 0.022041
146 | 146 | 3971.6001 | -1600.8 | 64.9 | 0.022178
147 | 147 | 3974.3999 | -1600.8 | 65.4 | 0.022349
148 | 148 | 3974.3999 | -1600.8 | 65.8 | 0.022486
149 | 149 | 3974.1001 | -1600.8 | 66.3 | 0.022657
150 | 150 | 3973.8 | -1600.8 | 66.7 | 0.022793
151 | 151 | 3973.5 | -1600.8 | 67.1 | 0.02293
152 | 152 | 3973.2 | -1600.8 | 67.6 | 0.023101
153 | 153 | 3973.2 | -1600.8 | 68 | 0.023238
154 | 154 | 3973.2 | -1600.8 | 68.5 | 0.023408
155 | 155 | 3972.8999 | -1600.8 | 68.9 | 0.023545
156 | 156 | 3972.8999 | -1600.8 | 69.4 | 0.023716
157 | 157 | 3972.5 | -1600.8 | 69.8 | 0.023853
158 | 158 | 3972.2 | -1600.8 | 70.3 | 0.024024
159 | 159 | 3971.8999 | -1600.8 | 70.7 | 0.02416
160 | 160 | 3971.8999 | -1600.8 | 71.1 | 0.024297
161 | 161 | 3971.8999 | -1600.8 | 71.6 | 0.024468
162 | 162 | 3971.6001 | -1600.8 | 72 | 0.024604
163 | 163 | 3971.6001 | -1600.8 | 72.5 | 0.024775
164 | 164 | 3971.3 | -1600.8 | 72.9 | 0.024912
165 | 165 | 3971 | -1600.8 | 73.4 | 0.025083
166 | 166 | 3968.2 | -1600.8 | 73.8 | 0.02522
167 | 167 | 3970.7 | -1600.8 | 74.3 | 0.02539
168 | 168 | 3970.7 | -1600.8 | 74.7 | 0.025527
169 | 169 | 3970.7 | -1600.8 | 75.1 | 0.025664
170 | 170 | 3970.3999 | -1600.8 | 75.6 | 0.025835
171 | 171 | 3970.1001 | -1600.8 | 76 | 0.025971
172 | 172 | 3969.8 | -1600.8 | 76.5 | 0.026142
173 | 173 | 3969.8 | -1600.8 | 76.9 | 0.026279
174 | 174 | 3969.3999 | -1600.8 | 77.4 | 0.02645
175 | 175 | 3969.3999 | -1600.8 | 77.8 | 0.026586
176 | 176 | 3969.1001 | -1600.8 | 78.3 | 0.026757
177 | 177 | 3969.1001 | -1600.8 | 78.7 | 0.026894
178 | 178 | 3968.8 | -1600.8 | 79.2 | 0.027065
179 | 179 | 3968.5 | -1600.8 | 79.6 | 0.027202
180 | 180 | 3968.5 | -1600.8 | 80 | 0.027338
181 | 181 | 3968.5 | -1600.8 | 80.5 | 0.027509
182 | 182 | 3968.2 | -1600.8 | 80.9 | 0.027646
183 | 183 | 3968.2 | -1600.8 | 81.4 | 0.027817
184 | 184 | 3967.8999 | -1600.8 | 81.8 | 0.027953
185 | 185 | 3967.6001 | -1600.8 | 82.3 | 0.028124
186 | 186 | 3964.8 | -1600.8 | 82.7 | 0.028261
187 | 187 | 3967.6001 | -1600.8 | 83.2 | 0.028432
188 | 188 | 3967.3 | -1600.8 | 83.6 | 0.028568
189 | 189 | 3967.3 | -1600.8 | 84 | 0.028705
190 | 190 | 3967 | -1600.8 | 84.5 | 0.028876
191 | 191 | 3966.7 | -1600.8 | 84.9 | 0.029013
192 | 192 | 3966.3 | -1600.8 | 85.4 | 0.029184
193 | 193 | 3966.3 | -1600.8 | 85.8 | 0.02932
194 | 194 | 3966.3 | -1600.8 | 86.3 | 0.029491
195 | 195 | 3966.3 | -1600.8 | 86.7 | 0.029628
196 | 196 | 3966 | -1600.8 | 87.2 | 0.029799
197 | 197 | 3966 | -1600.8 | 87.6 | 0.029935
198 | 198 | 3965.7 | -1600.8 | 88 | 0.030072
199 | 199 | 3965.3999 | -1600.8 | 88.5 | 0.030243
200 | 200 | 3965.3999 | -1600.8 | 88.9 | 0.03038
201 | 201 | 3965.1001 | -1600.8 | 89.4 | 0.030551
202 | 202 | 3965.1001 | -1600.8 | 89.8 | 0.030687
203 | 203 | 3965.1001 | -1600.8 | 90.3 | 0.030858
204 | 204 | 3964.5 | -1600.8 | 90.7 | 0.030995
205 | 205 | 3964.5 | -1600.8 | 91.2 | 0.031166
206 | 206 | 3961.7 | -1600.8 | 91.6 | 0.031302
207 | 207 | 3964.2 | -1600.8 | 92 | 0.031439
208 | 208 | 3964.2 | -1600.8 | 92.5 | 0.03161
209 | 209 | 3963.8999 | -1600.8 | 92.9 | 0.031747
210 | 210 | 3963.8999 | -1600.8 | 93.4 | 0.031917
211 | 211 | 3963.6001 | -1600.8 | 93.8 | 0.032054
212 | 212 | 3963.2 | -1600.8 | 94.3 | 0.032225
213 | 213 | 3963.2 | -1600.8 | 94.7 | 0.032362
214 | 214 | 3963.2 | -1600.8 | 95.2 | 0.032533
215 | 215 | 3963.2 | -1600.8 | 95.6 | 0.032669
216 | 216 | 3962.8999 | -1600.8 | 96 | 0.032806
217 | 217 | 3962.6001 | -1600.8 | 96.5 | 0.032977
218 | 218 | 3962.6001 | -1600.8 | 96.9 | 0.033113
219 | 219 | 3962 | -1600.8 | 97.4 | 0.033284
220 | 220 | 3962.3 | -1600.8 | 97.8 | 0.033421
221 | 221 | 3962 | -1600.8 | 98.3 | 0.033592
222 | 222 | 3962 | -1600.8 | 98.7 | 0.033729
223 | 223 | 3962 | -1600.8 | 99.2 | 0.033899
224 | 224 | 3961.7 | -1600.8 | 99.6 | 0.034036
225 | 225 | 3961.3999 | -1600.8 | 100.1 | 0.034207
226 | 226 | 3958.6001 | -1600.8 | 100.5 | 0.034344
227 | 227 | 3961.3999 | -1600.8 | 100.9 | 0.03448
228 | 228 | 3961.1001 | -1600.8 | 101.4 | 0.034651
229 | 229 | 3960.5 | -1600.8 | 101.8 | 0.034788
230 | 230 | 3960.5 | -1600.8 | 102.3 | 0.034959
231 | 231 | 3960.1001 | -1600.8 | 102.7 | 0.035096
232 | 232 | 3960.1001 | -1600.8 | 103.2 | 0.035266
233 | 233 | 3960.1001 | -1600.8 | 103.6 | 0.035403
234 | 234 | 3959.8 | -1600.8 | 104.1 | 0.035574
235 | 235 | 3959.8 | -1600.8 | 104.5 | 0.035711
236 | 236 | 3959.5 | -1600.8 | 104.9 | 0.035847
237 | 237 | 3959.5 | -1600.8 | 105.4 | 0.036018
238 | 238 | 3959.2 | -1600.8 | 105.8 | 0.036155
239 | 239 | 3958.8999 | -1600.8 | 106.3 | 0.036326
240 | 240 | 3959.2 | -1600.8 | 106.7 | 0.036462
241 | 241 | 3958.8999 | -1600.8 | 107.2 | 0.036633
242 | 242 | 3958.8999 | -1600.8 | 107.6 | 0.03677
243 | 243 | 3958.6001 | -1600.8 | 108.1 | 0.036941
244 | 244 | 3958.6001 | -1600.8 | 108.5 | 0.037078
245 | 245 | 3958.3 | -1600.8 | 108.9 | 0.037214
246 | 246 | 3955.5 | -1600.8 | 109.4 | 0.037385
247 | 247 | 3958 | -1600.8 | 109.8 | 0.037522
248 | 248 | 3958 | -1600.8 | 110.3 | 0.037693
249 | 249 | 3957.7 | -1600.8 | 110.7 | 0.037829
250 | 250 | 3957.7 | -1600.8 | 111.2 | 0.038
251 | 251 | 3957.3999 | -1600.8 | 111.6 | 0.038137
252 | 252 | 3957 | -1600.8 | 112.1 | 0.038308
253 | 253 | 3957 | -1600.8 | 112.5 | 0.038444
254 | 254 | 3957 | -1600.8 | 112.9 | 0.038581
255 | 255 | 3956.7 | -1600.8 | 113.4 | 0.038752
256 | 256 | 3956.7 | -1600.8 | 113.8 | 0.038889
257 | 257 | 3956.7 | -1600.8 | 114.3 | 0.03906
258 | 258 | 3956.3999 | -1600.8 | 114.7 | 0.039196
259 | 259 | 3956.1001 | -1600.8 | 115.2 | 0.039367
260 | 260 | 3956.1001 | -1600.8 | 115.6 | 0.039504
261 | 261 | 3956.1001 | -1600.8 | 116.1 | 0.039675
262 | 262 | 3956.1001 | -1600.8 | 116.5 | 0.039811
263 | 263 | 3955.8 | -1600.8 | 116.9 | 0.039948
264 | 264 | 3955.5 | -1600.8 | 117.4 | 0.040119
265 | 265 | 3955.5 | -1600.8 | 117.8 | 0.040256
266 | 266 | 3955.2 | -1600.8 | 118.3 | 0.040426
267 | 267 | 3955.2 | -1600.8 | 118.7 | 0.040563
268 | 268 | 3954.8999 | -1600.8 | 119.2 | 0.040734
269 | 269 | 3954.8999 | -1600.8 | 119.6 | 0.040871
270 | 270 | 3954.8999 | -1600.8 | 120.1 | 0.041042
271 | 271 | 3954.6001 | -1600.8 | 120.5 | 0.041178
272 | 272 | 3954.3 | -1600.8 | 120.9 | 0.041315
273 | 273 | 3954.3 | -1600.8 | 121.4 | 0.041486
274 | 274 | 3954.3 | -1600.8 | 121.8 | 0.041623
275 | 275 | 3953.8999 | -1600.8 | 122.3 | 0.041793
276 | 276 | 3953.8999 | -1600.8 | 122.7 | 0.04193
277 | 277 | 3953.6001 | -1600.8 | 123.2 | 0.042101
278 | 278 | 3953.6001 | -1600.8 | 123.6 | 0.042238
279 | 279 | 3951.5 | -1600.8 | 124.1 | 0.042408
280 | 280 | 3953.3 | -1600.8 | 124.5 | 0.042545
281 | 281 | 3953.3 | -1600.8 | 125 | 0.042716
282 | 282 | 3953 | -1600.8 | 125.4 | 0.042853
283 | 283 | 3953 | -1600.8 | 125.8 | 0.042989
284 | 284 | 3953 | -1600.8 | 126.3 | 0.04316
285 | 285 | 3952.3999 | -1600.8 | 126.7 | 0.043297
286 | 286 | 3952.3999 | -1600.8 | 127.2 | 0.043468
287 | 287 | 3952.3999 | -1600.8 | 127.6 | 0.043605
288 | 288 | 3952.3999 | -1600.8 | 128.1 | 0.043775
289 | 289 | 3952.1001 | -1600.8 | 128.5 | 0.043912
290 | 290 | 3952.1001 | -1600.8 | 129 | 0.044083
291 | 291 | 3951.8 | -1600.8 | 129.4 | 0.04422
292 | 292 | 3951.5 | -1600.8 | 129.8 | 0.044356
293 | 293 | 3951.5 | -1600.8 | 130.3 | 0.044527
294 | 294 | 3951.5 | -1600.8 | 130.7 | 0.044664
295 | 295 | 3951.2 | -1600.8 | 131.2 | 0.044835
296 | 296 | 3951.2 | -1600.8 | 131.6 | 0.044971
297 | 297 | 3951.2 | -1600.8 | 132.1 | 0.045142
298 | 298 | 3950.8 | -1600.8 | 132.5 | 0.045279
299 | 299 | 3948.1001 | -1600.8 | 133 | 0.04545
300 | 300 | 3950.5 | -1600.8 | 133.4 | 0.045587
301 | 301 | 3950.5 | -1600.8 | 133.8 | 0.045723
302 | 302 | 3950.2 | -1600.8 | 134.3 | 0.045894
303 | 303 | 3950.2 | -1600.8 | 134.7 | 0.046031
304 | 304 | 3949.8999 | -1600.8 | 135.2 | 0.046202
305 | 305 | 3949.8999 | -1600.8 | 135.6 | 0.046338
306 | 306 | 3949.6001 | -1600.8 | 136.1 | 0.046509
307 | 307 | 3949.6001 | -1600.8 | 136.5 | 0.046646
308 | 308 | 3949.6001 | -1600.8 | 137 | 0.046817
309 | 309 | 3949.3 | -1600.8 | 137.4 | 0.046953
310 | 310 | 3949.3 | -1600.8 | 137.8 | 0.04709
311 | 311 | 3949 | -1600.8 | 138.3 | 0.047261
312 | 312 | 3948.7 | -1600.8 | 138.7 | 0.047398
313 | 313 | 3948.7 | -1600.8 | 139.2 | 0.047569
314 | 314 | 3948.7 | -1600.8 | 139.6 | 0.047705
315 | 315 | 3948.7 | -1600.8 | 140.1 | 0.047876
316 | 316 | 3948.3999 | -1600.8 | 140.5 | 0.048013
317 | 317 | 3948.3999 | -1600.8 | 141 | 0.048184
318 | 318 | 3948.1001 | -1600.8 | 141.4 | 0.04832
319 | 319 | 3945 | -1600.8 | 141.8 | 0.048457
320 | 320 | 3947.7 | -1600.8 | 142.3 | 0.048628
321 | 321 | 3947.7 | -1600.8 | 142.7 | 0.048765
322 | 322 | 3947.3999 | -1600.8 | 143.2 | 0.048936
323 | 323 | 3947.3999 | -1600.8 | 143.6 | 0.049072
324 | 324 | 3947.1001 | -1600.8 | 144.1 | 0.049243
325 | 325 | 3946.5 | -1600.8 | 144.5 | 0.04938
326 | 326 | 3946.5 | -1600.8 | 145 | 0.049551
327 | 327 | 3946.5 | -1600.8 | 145.4 | 0.049687
328 | 328 | 3946.5 | -1600.8 | 145.9 | 0.049858
329 | 329 | 3946.2 | -1600.8 | 146.3 | 0.049995
330 | 330 | 3946.2 | -1600.8 | 146.7 | 0.050132
331 | 331 | 3945.8999 | -1600.8 | 147.2 | 0.050302
332 | 332 | 3945.6001 | -1600.8 | 147.6 | 0.050439
333 | 333 | 3945.6001 | -1600.8 | 148.1 | 0.05061
334 | 334 | 3945.6001 | -1600.8 | 148.5 | 0.050747
335 | 335 | 3945.6001 | -1600.8 | 149 | 0.050918
336 | 336 | 3945.3 | -1600.8 | 149.4 | 0.051054
337 | 337 | 3945.3 | -1600.8 | 149.9 | 0.051225
338 | 338 | 3945 | -1600.8 | 150.3 | 0.051362
339 | 339 | 3942.2 | -1600.8 | 150.7 | 0.051498
340 | 340 | 3944.6001 | -1600.8 | 151.2 | 0.051669
341 | 341 | 3944.6001 | -1600.8 | 151.6 | 0.051806
342 | 342 | 3944.3 | -1600.8 | 152.1 | 0.051977
343 | 343 | 3944.3 | -1600.8 | 152.5 | 0.052114
344 | 344 | 3944.3 | -1600.8 | 153 | 0.052284
345 | 345 | 3944 | -1600.8 | 153.4 | 0.052421
346 | 346 | 3944 | -1600.8 | 153.9 | 0.052592
347 | 347 | 3943.7 | -1600.8 | 154.3 | 0.052729
348 | 348 | 3943.3999 | -1600.8 | 154.7 | 0.052865
349 | 349 | 3943.3999 | -1600.8 | 155.2 | 0.053036
350 | 350 | 3943.3999 | -1600.8 | 155.6 | 0.053173
351 | 351 | 3943.3999 | -1600.8 | 156.1 | 0.053344
352 | 352 | 3942.8 | -1600.8 | 156.5 | 0.053481
353 | 353 | 3942.8 | -1600.8 | 157 | 0.053651
354 | 354 | 3942.8 | -1600.8 | 157.4 | 0.053788
355 | 355 | 3942.8 | -1600.8 | 157.9 | 0.053959
356 | 356 | 3942.8 | -1600.8 | 158.3 | 0.054096
357 | 357 | 3942.5 | -1600.8 | 158.7 | 0.054232
358 | 358 | 3942.2 | -1600.8 | 159.2 | 0.054403
359 | 359 | 3939.3999 | -1600.8 | 159.6 | 0.05454
360 | 360 | 3942.2 | -1600.8 | 160.1 | 0.054711
361 | 361 | 3941.8999 | -1600.8 | 160.5 | 0.054847
362 | 362 | 3941.8999 | -1600.8 | 161 | 0.055018
363 | 363 | 3941.5 | -1600.8 | 161.4 | 0.055155
364 | 364 | 3941.5 | -1600.8 | 161.9 | 0.055326
365 | 365 | 3941.2 | -1600.8 | 162.3 | 0.055463
366 | 366 | 3941.2 | -1600.8 | 162.7 | 0.055599
367 | 367 | 3940.8999 | -1600.8 | 163.2 | 0.05577
368 | 368 | 3940.8999 | -1600.8 | 163.6 | 0.055907
369 | 369 | 3940.8999 | -1600.8 | 164.1 | 0.056078
370 | 370 | 3940.6001 | -1600.8 | 164.5 | 0.056214
371 | 371 | 3940.6001 | -1600.8 | 165 | 0.056385
372 | 372 | 3940 | -1600.8 | 165.4 | 0.056522
373 | 373 | 3940.3 | -1600.8 | 165.9 | 0.056693
374 | 374 | 3940.3 | -1600.8 | 166.3 | 0.056829
375 | 375 | 3940 | -1600.8 | 166.8 | 0.057
376 | 376 | 3940 | -1600.8 | 167.2 | 0.057137
377 | 377 | 3939.7 | -1600.8 | 167.6 | 0.057274
378 | 378 | 3939.3999 | -1600.8 | 168.1 | 0.057445
379 | 379 | 3936.8999 | -1600.8 | 168.5 | 0.057581
380 | 380 | 3939.3999 | -1600.8 | 169 | 0.057752
381 | 381 | 3939.1001 | -1600.8 | 169.4 | 0.057889
382 | 382 | 3939.1001 | -1600.8 | 169.9 | 0.05806
383 | 383 | 3939.1001 | -1600.8 | 170.3 | 0.058196
384 | 384 | 3938.8 | -1600.8 | 170.8 | 0.058367
385 | 385 | 3938.3999 | -1600.8 | 171.2 | 0.058504
386 | 386 | 3938.3999 | -1600.8 | 171.6 | 0.058641
387 | 387 | 3938.3999 | -1600.8 | 172.1 | 0.058811
388 | 388 | 3938.3999 | -1600.8 | 172.5 | 0.058948
389 | 389 | 3938.1001 | -1600.8 | 173 | 0.059119
390 | 390 | 3937.8 | -1600.8 | 173.4 | 0.059256
391 | 391 | 3937.8 | -1600.8 | 173.9 | 0.059427
392 | 392 | 3937.2 | -1600.8 | 174.3 | 0.059563
393 | 393 | 3937.5 | -1600.8 | 174.8 | 0.059734
394 | 394 | 3937.5 | -1600.8 | 175.2 | 0.059871
395 | 395 | 3937.2 | -1600.8 | 175.6 | 0.060008
396 | 396 | 3937.2 | -1600.8 | 176.1 | 0.060178
397 | 397 | 3937.2 | -1600.8 | 176.5 | 0.060315
398 | 398 | 3936.8999 | -1600.8 | 177 | 0.060486
399 | 399 | 3936.6001 | -1600.8 | 177.4 | 0.060623
400 | 400 | 3936.6001 | -1600.8 | 177.9 | 0.060793
401 | 401 | 3936.6001 | -1600.8 | 178.3 | 0.06093
402 | 402 | 3936.3 | -1600.8 | 178.8 | 0.061101
403 | 403 | 3936.3 | -1600.8 | 179.2 | 0.061238
404 | 404 | 3936 | -1600.8 | 179.6 | 0.061374
405 | 405 | 3935.7 | -1600.8 | 180.1 | 0.061545
406 | 406 | 3936 | -1600.8 | 180.5 | 0.061682
407 | 407 | 3935.7 | -1600.8 | 181 | 0.061853
408 | 408 | 3935.7 | -1600.8 | 181.4 | 0.06199
409 | 409 | 3935.3 | -1600.8 | 181.9 | 0.06216
410 | 410 | 3935.3 | -1600.8 | 182.3 | 0.062297
411 | 411 | 3935 | -1600.8 | 182.8 | 0.062468
412 | 412 | 3934.3999 | -1600.8 | 183.2 | 0.062605
413 | 413 | 3934.7 | -1600.8 | 183.6 | 0.062741
414 | 414 | 3934.7 | -1600.8 | 184.1 | 0.062912
415 | 415 | 3934.7 | -1600.8 | 184.5 | 0.063049
416 | 416 | 3934.3999 | -1600.8 | 185 | 0.06322
417 | 417 | 3934.3999 | -1600.8 | 185.4 | 0.063356
418 | 418 | 3934.1001 | -1600.8 | 185.9 | 0.063527
419 | 419 | 3934.1001 | -1600.8 | 186.3 | 0.063664
420 | 420 | 3933.8 | -1600.8 | 186.8 | 0.063835
421 | 421 | 3933.8 | -1600.8 | 187.2 | 0.063972
422 | 422 | 3933.8 | -1600.8 | 187.6 | 0.064108
423 | 423 | 3933.5 | -1600.8 | 188.1 | 0.064279
424 | 424 | 3933.5 | -1600.8 | 188.5 | 0.064416
425 | 425 | 3932.6001 | -1600.8 | 189 | 0.064587
426 | 426 | 3933.2 | -1600.8 | 189.4 | 0.064723
427 | 427 | 3932.6001 | -1600.8 | 189.9 | 0.064894
428 | 428 | 3932.6001 | -1600.8 | 190.3 | 0.065031
429 | 429 | 3932.6001 | -1600.8 | 190.8 | 0.065202
430 | 430 | 3932.2 | -1600.8 | 191.2 | 0.065338
431 | 431 | 3931.8999 | -1600.8 | 191.7 | 0.065509
432 | 432 | 3931.8999 | -1600.8 | 192.1 | 0.065646
433 | 433 | 3931.6001 | -1600.8 | 192.5 | 0.065783
434 | 434 | 3931.6001 | -1600.8 | 193 | 0.065954
435 | 435 | 3931.3 | -1600.8 | 193.4 | 0.06609
436 | 436 | 3931.3 | -1600.8 | 193.9 | 0.066261
437 | 437 | 3931.3 | -1600.8 | 194.3 | 0.066398
438 | 438 | 3931.3 | -1600.8 | 194.8 | 0.066569
439 | 439 | 3931 | -1600.8 | 195.2 | 0.066705
440 | 440 | 3930.7 | -1600.8 | 195.7 | 0.066876
441 | 441 | 3930.7 | -1600.8 | 196.1 | 0.067013
442 | 442 | 3930.3999 | -1600.8 | 196.5 | 0.06715
443 | 443 | 3930.3999 | -1600.8 | 197 | 0.067321
444 | 444 | 3930.3999 | -1600.8 | 197.4 | 0.067457
445 | 445 | 3927.6001 | -1600.8 | 197.9 | 0.067628
446 | 446 | 3930.1001 | -1600.8 | 198.3 | 0.067765
447 | 447 | 3929.8 | -1600.8 | 198.8 | 0.067936
448 | 448 | 3929.8 | -1600.8 | 199.2 | 0.068072
449 | 449 | 3929.8 | -1600.8 | 199.7 | 0.068243
450 | 450 | 3929.5 | -1600.8 | 200.1 | 0.06838
451 | 451 | 3929.5 | -1600.8 | 200.5 | 0.068517
452 | 452 | 3929.1001 | -1600.8 | 201 | 0.068687
453 | 453 | 3929.1001 | -1600.8 | 201.4 | 0.068824
454 | 454 | 3928.8 | -1600.8 | 201.9 | 0.068995
455 | 455 | 3928.8 | -1600.8 | 202.3 | 0.069132
456 | 456 | 3928.5 | -1600.8 | 202.8 | 0.069303
457 | 457 | 3928.5 | -1600.8 | 203.2 | 0.069439
458 | 458 | 3928.2 | -1600.8 | 203.7 | 0.06961
459 | 459 | 3928.2 | -1600.8 | 204.1 | 0.069747
460 | 460 | 3927.8999 | -1600.8 | 204.5 | 0.069883
461 | 461 | 3927.8999 | -1600.8 | 205 | 0.070054
462 | 462 | 3927.8999 | -1600.8 | 205.4 | 0.070191
463 | 463 | 3927.6001 | -1600.8 | 205.9 | 0.070362
464 | 464 | 3927.6001 | -1600.8 | 206.3 | 0.070499
465 | 465 | 3924.8 | -1600.8 | 206.8 | 0.070669
466 | 466 | 3927.3 | -1600.8 | 207.2 | 0.070806
467 | 467 | 3927 | -1600.8 | 207.7 | 0.070977
468 | 468 | 3927 | -1600.8 | 208.1 | 0.071114
469 | 469 | 3927 | -1600.8 | 208.5 | 0.07125
470 | 470 | 3926.7 | -1600.8 | 209 | 0.071421
471 | 471 | 3926.7 | -1600.8 | 209.4 | 0.071558
472 | 472 | 3926.3999 | -1600.8 | 209.9 | 0.071729
473 | 473 | 3926.3999 | -1600.8 | 210.3 | 0.071865
474 | 474 | 3926 | -1600.8 | 210.8 | 0.072036
475 | 475 | 3926 | -1600.8 | 211.2 | 0.072173
476 | 476 | 3926 | -1600.8 | 211.7 | 0.072344
477 | 477 | 3925.7 | -1600.8 | 212.1 | 0.072481
478 | 478 | 3925.7 | -1600.8 | 212.6 | 0.072651
479 | 479 | 3925.3999 | -1600.8 | 213 | 0.072788
480 | 480 | 3925.3999 | -1600.8 | 213.4 | 0.072925
481 | 481 | 3925.1001 | -1600.8 | 213.9 | 0.073096
482 | 482 | 3925.1001 | -1600.8 | 214.3 | 0.073232
483 | 483 | 3925.1001 | -1600.8 | 214.8 | 0.073403
484 | 484 | 3924.8 | -1600.8 | 215.2 | 0.07354
485 | 485 | 3924.8 | -1600.8 | 215.7 | 0.073711
486 | 486 | 3924.5 | -1600.8 | 216.1 | 0.073848
487 | 487 | 3924.5 | -1600.8 | 216.6 | 0.074018
488 | 488 | 3924.2 | -1600.8 | 217 | 0.074155
489 | 489 | 3924.2 | -1600.8 | 217.4 | 0.074292
490 | 490 | 3923.8999 | -1600.8 | 217.9 | 0.074463
491 | 491 | 3923.8999 | -1600.8 | 218.3 | 0.074599
492 | 492 | 3923.6001 | -1600.8 | 218.8 | 0.07477
493 | 493 | 3923.6001 | -1600.8 | 219.2 | 0.074907
494 | 494 | 3923.3 | -1600.8 | 219.7 | 0.075078
495 | 495 | 3923.3 | -1600.8 | 220.1 | 0.075214
496 | 496 | 3923.3 | -1600.8 | 220.6 | 0.075385
497 | 497 | 3922.8999 | -1600.8 | 221 | 0.075522
498 | 498 | 3922.8999 | -1600.8 | 221.4 | 0.075659
499 | 499 | 3922.6001 | -1600.8 | 221.9 | 0.07583
500 | 500 | 3922.6001 | -1600.8 | 222.3 | 0.075966
501 | 501 | 3922.3 | -1600.8 | 222.8 | 0.076137
502 | 502 | 3922.3 | -1600.8 | 223.2 | 0.076274
503 | 503 | 3922.3 | -1600.8 | 223.7 | 0.076445
504 | 504 | 3922 | -1600.8 | 224.1 | 0.076581
505 | 505 | 3922 | -1600.8 | 224.6 | 0.076752
506 | 506 | 3921.7 | -1600.8 | 225 | 0.076889
507 | 507 | 3921.7 | -1600.8 | 225.4 | 0.077026
508 | 508 | 3921.3999 | -1600.8 | 225.9 | 0.077196
509 | 509 | 3921.3999 | -1600.8 | 226.3 | 0.077333
510 | 510 | 3921.3999 | -1600.8 | 226.8 | 0.077504
511 | 511 | 3921.1001 | -1600.8 | 227.2 | 0.077641
512 | 512 | 3920.8 | -1600.8 | 227.7 | 0.077812
513 | 513 | 3920.8 | -1600.8 | 228.1 | 0.077948
514 | 514 | 3920.8 | -1600.8 | 228.6 | 0.078119
515 | 515 | 3920.5 | -1600.8 | 229 | 0.078256
516 | 516 | 3920.5 | -1600.8 | 229.4 | 0.078393
517 | 517 | 3920.2 | -1600.8 | 229.9 | 0.078563
518 | 518 | 3920.2 | -1600.8 | 230.3 | 0.0787
519 | 519 | 3919.8 | -1600.8 | 230.8 | 0.078871
520 | 520 | 3919.8 | -1600.8 | 231.2 | 0.079008
521 | 521 | 3919.5 | -1600.8 | 231.7 | 0.079178
522 | 522 | 3919.5 | -1600.8 | 232.1 | 0.079315
523 | 523 | 3919.5 | -1600.8 | 232.6 | 0.079486
524 | 524 | 3919.2 | -1600.8 | 233 | 0.079623
525 | 525 | 3919.2 | -1600.8 | 233.4 | 0.079759
526 | 526 | 3918.6001 | -1600.8 | 233.9 | 0.07993
527 | 527 | 3918.6001 | -1600.8 | 234.3 | 0.080067
528 | 528 | 3918.3 | -1600.8 | 234.8 | 0.080238
529 | 529 | 3918.3 | -1600.8 | 235.2 | 0.080375
530 | 530 | 3918 | -1600.8 | 235.7 | 0.080545
531 | 531 | 3918 | -1600.8 | 236.1 | 0.080682
532 | 532 | 3917.7 | -1600.8 | 236.6 | 0.080853
533 | 533 | 3917.7 | -1600.8 | 237 | 0.08099
534 | 534 | 3917.3999 | -1600.8 | 237.5 | 0.081161
535 | 535 | 3917.3999 | -1600.8 | 237.9 | 0.081297
536 | 536 | 3917.3999 | -1600.8 | 238.3 | 0.081434
537 | 537 | 3917.1001 | -1600.8 | 238.8 | 0.081605
538 | 538 | 3914.3 | -1600.8 | 239.2 | 0.081741
539 | 539 | 3916.7 | -1600.8 | 239.7 | 0.081912
540 | 540 | 3916.7 | -1600.8 | 240.1 | 0.082049
541 | 541 | 3916.3999 | -1600.8 | 240.6 | 0.08222
542 | 542 | 3916.3999 | -1600.8 | 241 | 0.082357
543 | 543 | 3916.1001 | -1600.8 | 241.5 | 0.082527
544 | 544 | 3916.1001 | -1600.8 | 241.9 | 0.082664
545 | 545 | 3915.8 | -1600.8 | 242.3 | 0.082801
546 | 546 | 3915.8 | -1600.8 | 242.8 | 0.082972
547 | 547 | 3915.5 | -1600.8 | 243.2 | 0.083108
548 | 548 | 3915.5 | -1600.8 | 243.7 | 0.083279
549 | 549 | 3915.5 | -1600.8 | 244.1 | 0.083416
550 | 550 | 3915.2 | -1600.8 | 244.6 | 0.083587
551 | 551 | 3915.2 | -1600.8 | 245 | 0.083723
552 | 552 | 3914.8999 | -1600.8 | 245.5 | 0.083894
553 | 553 | 3914.8999 | -1600.8 | 245.9 | 0.084031
554 | 554 | 3914.6001 | -1600.8 | 246.3 | 0.084168
555 | 555 | 3914.6001 | -1600.8 | 246.8 | 0.084339
556 | 556 | 3914.3 | -1600.8 | 247.2 | 0.084475
557 | 557 | 3914.3 | -1600.8 | 247.7 | 0.084646
558 | 558 | 3911.5 | -1600.8 | 248.1 | 0.084783
559 | 559 | 3914 | -1600.8 | 248.6 | 0.084954
560 | 560 | 3914 | -1600.8 | 249 | 0.08509
561 | 561 | 3913.6001 | -1600.8 | 249.5 | 0.085261
562 | 562 | 3913.6001 | -1600.8 | 249.9 | 0.085398
563 | 563 | 3913.3 | -1600.8 | 250.3 | 0.085535
564 | 564 | 3913.3 | -1600.8 | 250.8 | 0.085705
565 | 565 | 3913 | -1600.8 | 251.2 | 0.085842
566 | 566 | 3913 | -1600.8 | 251.7 | 0.086013
567 | 567 | 3912.7 | -1600.8 | 252.1 | 0.08615
568 | 568 | 3912.7 | -1600.8 | 252.6 | 0.086321
569 | 569 | 3912.3999 | -1600.8 | 253 | 0.086457
570 | 570 | 3912.3999 | -1600.8 | 253.5 | 0.086628
571 | 571 | 3912.3999 | -1600.8 | 253.9 | 0.086765
572 | 572 | 3912.1001 | -1600.8 | 254.3 | 0.086902
573 | 573 | 3912.1001 | -1600.8 | 254.8 | 0.087072
574 | 574 | 3911.8 | -1600.8 | 255.2 | 0.087209
575 | 575 | 3911.8 | -1600.8 | 255.7 | 0.08738
576 | 576 | 3911.8 | -1600.8 | 256.1 | 0.087517
577 | 577 | 3911.5 | -1600.8 | 256.6 | 0.087688
578 | 578 | 3911.2 | -1600.8 | 257 | 0.087824
579 | 579 | 3911.2 | -1600.8 | 257.5 | 0.087995
580 | 580 | 3910.8999 | -1600.8 | 257.9 | 0.088132
581 | 581 | 3910.8999 | -1600.8 | 258.4 | 0.088303
582 | 582 | 3910.8999 | -1600.8 | 258.8 | 0.088439
583 | 583 | 3910.5 | -1600.8 | 259.2 | 0.088576
584 | 584 | 3910.5 | -1600.8 | 259.7 | 0.088747
585 | 585 | 3910.2 | -1600.8 | 260.1 | 0.088884
586 | 586 | 3909.8999 | -1600.8 | 260.6 | 0.089054
587 | 587 | 3909.8999 | -1600.8 | 261 | 0.089191
588 | 588 | 3909.8999 | -1600.8 | 261.5 | 0.089362
589 | 589 | 3909.6001 | -1600.8 | 261.9 | 0.089499
590 | 590 | 3909.6001 | -1600.8 | 262.4 | 0.08967
591 | 591 | 3909.6001 | -1600.8 | 262.8 | 0.089806
592 | 592 | 3909.3 | -1600.8 | 263.2 | 0.089943
593 | 593 | 3909.3 | -1600.8 | 263.7 | 0.090114
594 | 594 | 3909 | -1600.8 | 264.1 | 0.09025
595 | 595 | 3909 | -1600.8 | 264.6 | 0.090421
596 | 596 | 3908.7 | -1600.8 | 265 | 0.090558
597 | 597 | 3908.7 | -1600.8 | 265.5 | 0.090729
598 | 598 | 3908.3999 | -1600.8 | 265.9 | 0.090866
599 | 599 | 3908.3999 | -1600.8 | 266.4 | 0.091036
600 | 600 | 3908.1001 | -1600.8 | 266.8 | 0.091173
601 | 601 | 3908.1001 | -1600.8 | 267.2 | 0.09131
602 | 602 | 3907.8 | -1600.8 | 267.7 | 0.091481
603 | 603 | 3907.8 | -1600.8 | 268.1 | 0.091617
604 | 604 | 3907.3999 | -1600.8 | 268.6 | 0.091788
605 | 605 | 3907.3999 | -1600.8 | 269 | 0.091925
606 | 606 | 3907.1001 | -1600.8 | 269.5 | 0.092096
607 | 607 | 3907.1001 | -1600.8 | 269.9 | 0.092233
608 | 608 | 3907.1001 | -1600.8 | 270.4 | 0.092403
609 | 609 | 3906.8 | -1600.8 | 270.8 | 0.09254
610 | 610 | 3906.8 | -1600.8 | 271.2 | 0.092677
611 | 611 | 3906.5 | -1600.8 | 271.7 | 0.092848
612 | 612 | 3906.5 | -1600.8 | 272.1 | 0.092984
613 | 613 | 3906.2 | -1600.8 | 272.6 | 0.093155
614 | 614 | 3906.2 | -1600.8 | 273 | 0.093292
615 | 615 | 3905.8999 | -1600.8 | 273.5 | 0.093463
616 | 616 | 3905.8999 | -1600.8 | 273.9 | 0.093599
617 | 617 | 3905.8999 | -1600.8 | 274.4 | 0.09377
618 | 618 | 3905.6001 | -1600.8 | 274.8 | 0.093907
619 | 619 | 3905.3 | -1600.8 | 275.2 | 0.094044
620 | 620 | 3905.3 | -1600.8 | 275.7 | 0.094215
621 | 621 | 3905.3 | -1600.8 | 276.1 | 0.094351
622 | 622 | 3904.6001 | -1600.8 | 276.6 | 0.094522
623 | 623 | 3904.6001 | -1600.8 | 277 | 0.094659
624 | 624 | 3904.3 | -1600.8 | 277.5 | 0.09483
625 | 625 | 3904 | -1600.8 | 277.9 | 0.094966
626 | 626 | 3904 | -1600.8 | 278.4 | 0.095137
627 | 627 | 3904 | -1600.8 | 278.8 | 0.095274
628 | 628 | 3903.7 | -1600.8 | 279.3 | 0.095445
629 | 629 | 3903.7 | -1600.8 | 279.7 | 0.095581
630 | 630 | 3903.3999 | -1600.8 | 280.1 | 0.095718
631 | 631 | 3903.3999 | -1600.8 | 280.6 | 0.095889
632 | 632 | 3903.1001 | -1600.8 | 281 | 0.096026
633 | 633 | 3903.1001 | -1600.8 | 281.5 | 0.096197
634 | 634 | 3902.8 | -1600.8 | 281.9 | 0.096333
635 | 635 | 3902.8 | -1600.8 | 282.4 | 0.096504
636 | 636 | 3902.8 | -1600.8 | 282.8 | 0.096641
637 | 637 | 3902.8 | -1600.8 | 283.3 | 0.096812
638 | 638 | 3902.5 | -1600.8 | 283.7 | 0.096948
639 | 639 | 3902.2 | -1600.8 | 284.1 | 0.097085
640 | 640 | 3902.2 | -1600.8 | 284.6 | 0.097256
641 | 641 | 3901.8999 | -1600.8 | 285 | 0.097393
642 | 642 | 3901.8999 | -1600.8 | 285.5 | 0.097563
643 | 643 | 3901.8999 | -1600.8 | 285.9 | 0.0977
644 | 644 | 3901.5 | -1600.8 | 286.4 | 0.097871
645 | 645 | 3901.2 | -1600.8 | 286.8 | 0.098008
646 | 646 | 3901.2 | -1600.8 | 287.3 | 0.098179
647 | 647 | 3900.8999 | -1600.8 | 287.7 | 0.098315
648 | 648 | 3900.8999 | -1600.8 | 288.1 | 0.098452
649 | 649 | 3900.8999 | -1600.8 | 288.6 | 0.098623
650 | 650 | 3900.6001 | -1600.8 | 289 | 0.09876
651 | 651 | 3900.6001 | -1600.8 | 289.5 | 0.09893
652 | 652 | 3900.3 | -1600.8 | 289.9 | 0.099067
653 | 653 | 3900.3 | -1600.8 | 290.4 | 0.099238
654 | 654 | 3900 | -1600.8 | 290.8 | 0.099375
655 | 655 | 3900 | -1600.8 | 291.3 | 0.099545
656 | 656 | 3899.7 | -1600.8 | 291.7 | 0.099682
657 | 657 | 3899.7 | -1600.8 | 292.1 | 0.099819
658 | 658 | 3899.3999 | -1600.8 | 292.6 | 0.09999
659 | 659 | 3899.1001 | -1600.8 | 293 | 0.10013
660 | 660 | 3899.1001 | -1600.8 | 293.5 | 0.1003
661 | 661 | 3899.1001 | -1600.8 | 293.9 | 0.10043
662 | 662 | 3898.8 | -1600.8 | 294.4 | 0.1006
663 | 663 | 3898.8 | -1600.8 | 294.8 | 0.10074
664 | 664 | 3898.3999 | -1600.8 | 295.3 | 0.10091
665 | 665 | 3898.3999 | -1600.8 | 295.7 | 0.10105
666 | 666 | 3898.3999 | -1600.8 | 296.1 | 0.10119
667 | 667 | 3898.1001 | -1600.8 | 296.6 | 0.10136
668 | 668 | 3897.8 | -1600.8 | 297 | 0.10149
669 | 669 | 3897.8 | -1600.8 | 297.5 | 0.10166
670 | 670 | 3897.8 | -1600.8 | 297.9 | 0.1018
671 | 671 | 3897.5 | -1600.8 | 298.4 | 0.10197
672 | 672 | 3897.2 | -1600.8 | 298.8 | 0.10211
673 | 673 | 3897.2 | -1600.8 | 299.3 | 0.10228
674 | 674 | 3897.2 | -1600.8 | 299.7 | 0.10242
675 | 675 | 3897.2 | -1600.8 | 300.1 | 0.10255
676 | 676 | 3896.8999 | -1600.8 | 300.6 | 0.10272
677 | 677 | 3896.6001 | -1600.8 | 301 | 0.10286
678 | 678 | 3896.6001 | -1600.8 | 301.5 | 0.10303
679 | 679 | 3896.3 | -1600.8 | 301.9 | 0.10317
680 | 680 | 3896.3 | -1600.8 | 302.4 | 0.10334
681 | 681 | 3896 | -1600.8 | 302.8 | 0.10348
682 | 682 | 3896 | -1600.8 | 303.3 | 0.10365
683 | 683 | 3896 | -1600.8 | 303.7 | 0.10378
684 | 684 | 3895.7 | -1600.8 | 304.2 | 0.10395
685 | 685 | 3895.3 | -1600.8 | 304.6 | 0.10409
686 | 686 | 3895.3 | -1600.8 | 305 | 0.10423
687 | 687 | 3895.3 | -1600.8 | 305.5 | 0.1044
688 | 688 | 3895 | -1600.8 | 305.9 | 0.10453
689 | 689 | 3894.7 | -1600.8 | 306.4 | 0.10471
690 | 690 | 3894.7 | -1600.8 | 306.8 | 0.10484
691 | 691 | 3894.7 | -1600.8 | 307.3 | 0.10501
692 | 692 | 3894.3999 | -1600.8 | 307.7 | 0.10515
693 | 693 | 3894.3999 | -1600.8 | 308.2 | 0.10532
694 | 694 | 3894.1001 | -1600.8 | 308.6 | 0.10546
695 | 695 | 3894.1001 | -1600.8 | 309 | 0.10559
696 | 696 | 3894.1001 | -1600.8 | 309.5 | 0.10576
697 | 697 | 3893.8 | -1600.8 | 309.9 | 0.1059
698 | 698 | 3893.5 | -1600.8 | 310.4 | 0.10607
699 | 699 | 3893.5 | -1600.8 | 310.8 | 0.10621
700 | 700 | 3893.2 | -1600.8 | 311.3 | 0.10638
701 | 701 | 3893.2 | -1600.8 | 311.7 | 0.10652
702 | 702 | 3893.2 | -1600.8 | 312.2 | 0.10669
703 | 703 | 3892.8999 | -1600.8 | 312.6 | 0.10682
704 | 704 | 3892.8999 | -1600.8 | 313 | 0.10696
705 | 705 | 3892.6001 | -1600.8 | 313.5 | 0.10713
706 | 706 | 3892.6001 | -1600.8 | 313.9 | 0.10727
707 | 707 | 3892.2 | -1600.8 | 314.4 | 0.10744
708 | 708 | 3892.2 | -1600.8 | 314.8 | 0.10758
709 | 709 | 3891.8999 | -1600.8 | 315.3 | 0.10775
710 | 710 | 3891.8999 | -1600.8 | 315.7 | 0.10788
711 | 711 | 3891.6001 | -1600.8 | 316.2 | 0.10805
712 | 712 | 3891.6001 | -1600.8 | 316.6 | 0.10819
713 | 713 | 3891.6001 | -1600.8 | 317 | 0.10833
714 | 714 | 3891.3 | -1600.8 | 317.5 | 0.1085
715 | 715 | 3890.7 | -1600.8 | 317.9 | 0.10864
716 | 716 | 3890.7 | -1600.8 | 318.4 | 0.10881
717 | 717 | 3890.7 | -1600.8 | 318.8 | 0.10894
718 | 718 | 3890.3999 | -1600.8 | 319.3 | 0.10911
719 | 719 | 3890.1001 | -1600.8 | 319.7 | 0.10925
720 | 720 | 3890.1001 | -1600.8 | 320.2 | 0.10942
721 | 721 | 3890.1001 | -1600.8 | 320.6 | 0.10956
722 | 722 | 3889.8 | -1600.8 | 321 | 0.10969
723 | 723 | 3889.8 | -1600.8 | 321.5 | 0.10987
724 | 724 | 3889.5 | -1600.8 | 321.9 | 0.11
725 | 725 | 3889.5 | -1600.8 | 322.4 | 0.11017
726 | 726 | 3889.1001 | -1600.8 | 322.8 | 0.11031
727 | 727 | 3889.1001 | -1600.8 | 323.3 | 0.11048
728 | 728 | 3888.8 | -1600.8 | 323.7 | 0.11062
729 | 729 | 3888.8 | -1600.8 | 324.2 | 0.11079
730 | 730 | 3888.5 | -1600.8 | 324.6 | 0.11093
731 | 731 | 3888.5 | -1600.8 | 325.1 | 0.1111
732 | 732 | 3885.7 | -1600.8 | 325.5 | 0.11123
733 | 733 | 3888.2 | -1600.8 | 325.9 | 0.11137
734 | 734 | 3887.8999 | -1600.8 | 326.4 | 0.11154
735 | 735 | 3887.8999 | -1600.8 | 326.8 | 0.11168
736 | 736 | 3887.6001 | -1600.8 | 327.3 | 0.11185
737 | 737 | 3887.6001 | -1600.8 | 327.7 | 0.11198
738 | 738 | 3887.3 | -1600.8 | 328.2 | 0.11216
739 | 739 | 3887.3 | -1600.8 | 328.6 | 0.11229
740 | 740 | 3887 | -1600.8 | 329.1 | 0.11246
741 | 741 | 3887 | -1600.8 | 329.5 | 0.1126
742 | 742 | 3887 | -1600.8 | 329.9 | 0.11274
743 | 743 | 3886.7 | -1600.8 | 330.4 | 0.11291
744 | 744 | 3886.7 | -1600.8 | 330.8 | 0.11304
745 | 745 | 3886.3999 | -1600.8 | 331.3 | 0.11321
746 | 746 | 3886.3999 | -1600.8 | 331.7 | 0.11335
747 | 747 | 3886 | -1600.8 | 332.2 | 0.11352
748 | 748 | 3886 | -1600.8 | 332.6 | 0.11366
749 | 749 | 3885.7 | -1600.8 | 333.1 | 0.11383
750 | 750 | 3885.7 | -1600.8 | 333.5 | 0.11397
751 | 751 | 3885.3999 | -1600.8 | 333.9 | 0.1141
752 | 752 | 3882.6001 | -1600.8 | 334.4 | 0.11427
753 | 753 | 3885.1001 | -1600.8 | 334.8 | 0.11441
754 | 754 | 3885.1001 | -1600.8 | 335.3 | 0.11458
755 | 755 | 3885.1001 | -1600.8 | 335.7 | 0.11472
756 | 756 | 3884.8 | -1600.8 | 336.2 | 0.11489
757 | 757 | 3884.8 | -1600.8 | 336.6 | 0.11503
758 | 758 | 3884.5 | -1600.8 | 337.1 | 0.1152
759 | 759 | 3884.2 | -1600.8 | 337.5 | 0.11533
760 | 760 | 3884.2 | -1600.8 | 337.9 | 0.11547
761 | 761 | 3883.8999 | -1600.8 | 338.4 | 0.11564
762 | 762 | 3883.8999 | -1600.8 | 338.8 | 0.11578
763 | 763 | 3883.8999 | -1600.8 | 339.3 | 0.11595
764 | 764 | 3883.6001 | -1600.8 | 339.7 | 0.11609
765 | 765 | 3883.3 | -1600.8 | 340.2 | 0.11626
766 | 766 | 3883.3 | -1600.8 | 340.6 | 0.11639
767 | 767 | 3883.3 | -1600.8 | 341.1 | 0.11656
768 | 768 | 3882.8999 | -1600.8 | 341.5 | 0.1167
769 | 769 | 3882.8999 | -1600.8 | 341.9 | 0.11684
770 | 770 | 3882.6001 | -1600.8 | 342.4 | 0.11701
771 | 771 | 3882.6001 | -1600.8 | 342.8 | 0.11714
772 | 772 | 3879.8 | -1600.8 | 343.3 | 0.11732
773 | 773 | 3882 | -1600.8 | 343.7 | 0.11745
774 | 774 | 3882 | -1600.8 | 344.2 | 0.11762
775 | 775 | 3882 | -1600.8 | 344.6 | 0.11776
776 | 776 | 3881.7 | -1600.8 | 345.1 | 0.11793
777 | 777 | 3881.7 | -1600.8 | 345.5 | 0.11807
778 | 778 | 3881.3999 | -1600.8 | 346 | 0.11824
779 | 779 | 3881.3999 | -1600.8 | 346.4 | 0.11837
780 | 780 | 3881.1001 | -1600.8 | 346.8 | 0.11851
781 | 781 | 3881.1001 | -1600.8 | 347.3 | 0.11868
782 | 782 | 3881.1001 | -1600.8 | 347.7 | 0.11882
783 | 783 | 3880.8 | -1600.8 | 348.2 | 0.11899
784 | 784 | 3880.8 | -1600.8 | 348.6 | 0.11913
785 | 785 | 3880.5 | -1600.8 | 349.1 | 0.1193
786 | 786 | 3880.2 | -1600.8 | 349.5 | 0.11943
787 | 787 | 3880.2 | -1600.8 | 350 | 0.1196
788 | 788 | 3880.2 | -1600.8 | 350.4 | 0.11974
789 | 789 | 3879.8 | -1600.8 | 350.8 | 0.11988
790 | 790 | 3879.8 | -1600.8 | 351.3 | 0.12005
791 | 791 | 3879.5 | -1600.8 | 351.7 | 0.12019
792 | 792 | 3876.3999 | -1600.8 | 352.2 | 0.12036
793 | 793 | 3879.2 | -1600.8 | 352.6 | 0.12049
794 | 794 | 3879.2 | -1600.8 | 353.1 | 0.12066
795 | 795 | 3878.8999 | -1600.8 | 353.5 | 0.1208
796 | 796 | 3878.8999 | -1600.8 | 354 | 0.12097
797 | 797 | 3878.6001 | -1600.8 | 354.4 | 0.12111
798 | 798 | 3878.6001 | -1600.8 | 354.8 | 0.12125
799 | 799 | 3878.3 | -1600.8 | 355.3 | 0.12142
800 | 800 | 3878.3 | -1600.8 | 355.7 | 0.12155
801 | 801 | 3878 | -1600.8 | 356.2 | 0.12172
802 | 802 | 3878 | -1600.8 | 356.6 | 0.12186
803 | 803 | 3877.7 | -1600.8 | 357.1 | 0.12203
804 | 804 | 3877.7 | -1600.8 | 357.5 | 0.12217
805 | 805 | 3877.3999 | -1600.8 | 358 | 0.12234
806 | 806 | 3877.3999 | -1600.8 | 358.4 | 0.12248
807 | 807 | 3876.7 | -1600.8 | 358.8 | 0.12261
808 | 808 | 3876.7 | -1600.8 | 359.3 | 0.12278
809 | 809 | 3876.3999 | -1600.8 | 359.7 | 0.12292
810 | 810 | 3876.3999 | -1600.8 | 360.2 | 0.12309
811 | 811 | 3876.3999 | -1600.8 | 360.6 | 0.12323
812 | 812 | 3873.6001 | -1600.8 | 361.1 | 0.1234
813 | 813 | 3875.8 | -1600.8 | 361.5 | 0.12353
814 | 814 | 3875.8 | -1600.8 | 362 | 0.12371
815 | 815 | 3875.8 | -1600.8 | 362.4 | 0.12384
816 | 816 | 3875.5 | -1600.8 | 362.8 | 0.12398
817 | 817 | 3875.5 | -1600.8 | 363.3 | 0.12415
818 | 818 | 3875.2 | -1600.8 | 363.7 | 0.12429
819 | 819 | 3874.8999 | -1600.8 | 364.2 | 0.12446
820 | 820 | 3874.8999 | -1600.8 | 364.6 | 0.12459
821 | 821 | 3872.3999 | -1600.8 | 365.1 | 0.12477
822 | 822 | 3874.8999 | -1600.8 | 365.5 | 0.1249
823 | 823 | 3874.3 | -1600.8 | 366 | 0.12507
824 | 824 | 3874.3 | -1600.8 | 366.4 | 0.12521
825 | 825 | 3874.3 | -1600.8 | 366.9 | 0.12538
826 | 826 | 3874 | -1600.8 | 367.3 | 0.12552
827 | 827 | 3874 | -1600.8 | 367.7 | 0.12565
828 | 828 | 3873.6001 | -1600.8 | 368.2 | 0.12582
829 | 829 | 3873.6001 | -1600.8 | 368.6 | 0.12596
830 | 830 | 3873.3 | -1600.8 | 369.1 | 0.12613
831 | 831 | 3873.3 | -1600.8 | 369.5 | 0.12627
832 | 832 | 3873 | -1600.8 | 370 | 0.12644
833 | 833 | 3873 | -1600.8 | 370.4 | 0.12658
834 | 834 | 3872.7 | -1600.8 | 370.9 | 0.12675
835 | 835 | 3872.7 | -1600.8 | 371.3 | 0.12688
836 | 836 | 3872.3999 | -1600.8 | 371.7 | 0.12702
837 | 837 | 3872.3999 | -1600.8 | 372.2 | 0.12719
838 | 838 | 3872.1001 | -1600.8 | 372.6 | 0.12733
839 | 839 | 3872.1001 | -1600.8 | 373.1 | 0.1275
840 | 840 | 3871.8 | -1600.8 | 373.5 | 0.12764
841 | 841 | 3871.8 | -1600.8 | 374 | 0.12781
842 | 842 | 3871.5 | -1600.8 | 374.4 | 0.12794
843 | 843 | 3871.5 | -1600.8 | 374.9 | 0.12811
844 | 844 | 3871.2 | -1600.8 | 375.3 | 0.12825
845 | 845 | 3868.7 | -1600.8 | 375.7 | 0.12839
846 | 846 | 3870.8999 | -1600.8 | 376.2 | 0.12856
847 | 847 | 3870.8999 | -1600.8 | 376.6 | 0.12869
848 | 848 | 3870.5 | -1600.8 | 377.1 | 0.12887
849 | 849 | 3870.5 | -1600.8 | 377.5 | 0.129
850 | 850 | 3870.2 | -1600.8 | 378 | 0.12917
851 | 851 | 3870.2 | -1600.8 | 378.4 | 0.12931
852 | 852 | 3870.2 | -1600.8 | 378.9 | 0.12948
853 | 853 | 3869.8999 | -1600.8 | 379.3 | 0.12962
854 | 854 | 3869.8999 | -1600.8 | 379.7 | 0.12975
855 | 855 | 3869.6001 | -1600.8 | 380.2 | 0.12993
856 | 856 | 3869.6001 | -1600.8 | 380.6 | 0.13006
857 | 857 | 3869.3 | -1600.8 | 381.1 | 0.13023
858 | 858 | 3869 | -1600.8 | 381.5 | 0.13037
859 | 859 | 3869.3 | -1600.8 | 382 | 0.13054
860 | 860 | 3868.7 | -1600.8 | 382.4 | 0.13068
861 | 861 | 3868.7 | -1600.8 | 382.9 | 0.13085
862 | 862 | 3868.7 | -1600.8 | 383.3 | 0.13098
863 | 863 | 3868.3999 | -1600.8 | 383.7 | 0.13112
864 | 864 | 3868.3999 | -1600.8 | 384.2 | 0.13129
865 | 865 | 3866.5 | -1600.8 | 384.6 | 0.13143
866 | 866 | 3868.1001 | -1600.8 | 385.1 | 0.1316
867 | 867 | 3867.8 | -1600.8 | 385.5 | 0.13174
868 | 868 | 3867.8 | -1600.8 | 386 | 0.13191
869 | 869 | 3867.3999 | -1600.8 | 386.4 | 0.13204
870 | 870 | 3867.3999 | -1600.8 | 386.9 | 0.13221
871 | 871 | 3867.1001 | -1600.8 | 387.3 | 0.13235
872 | 872 | 3867.1001 | -1600.8 | 387.7 | 0.13249
873 | 873 | 3866.8 | -1600.8 | 388.2 | 0.13266
874 | 874 | 3866.8 | -1600.8 | 388.6 | 0.1328
875 | 875 | 3866.5 | -1600.8 | 389.1 | 0.13297
876 | 876 | 3866.5 | -1600.8 | 389.5 | 0.1331
877 | 877 | 3866.2 | -1600.8 | 390 | 0.13327
878 | 878 | 3865.8999 | -1600.8 | 390.4 | 0.13341
879 | 879 | 3866.2 | -1600.8 | 390.9 | 0.13358
880 | 880 | 3865.8999 | -1600.8 | 391.3 | 0.13372
881 | 881 | 3865.6001 | -1600.8 | 391.8 | 0.13389
882 | 882 | 3865.6001 | -1600.8 | 392.2 | 0.13403
883 | 883 | 3865.6001 | -1600.8 | 392.6 | 0.13416
884 | 884 | 3865.3 | -1600.8 | 393.1 | 0.13433
885 | 885 | 3865.3 | -1600.8 | 393.5 | 0.13447
886 | 886 | 3865 | -1600.8 | 394 | 0.13464
887 | 887 | 3865 | -1600.8 | 394.4 | 0.13478
888 | 888 | 3864.7 | -1600.8 | 394.9 | 0.13495
889 | 889 | 3864.7 | -1600.8 | 395.3 | 0.13509
890 | 890 | 3864.3 | -1600.8 | 395.8 | 0.13526
891 | 891 | 3861.2 | -1600.8 | 396.2 | 0.13539
892 | 892 | 3864 | -1600.8 | 396.6 | 0.13553
893 | 893 | 3864 | -1600.8 | 397.1 | 0.1357
894 | 894 | 3863.7 | -1600.8 | 397.5 | 0.13584
895 | 895 | 3863.3999 | -1600.8 | 398 | 0.13601
896 | 896 | 3863.3999 | -1600.8 | 398.4 | 0.13614
897 | 897 | 3863.3999 | -1600.8 | 398.9 | 0.13632
898 | 898 | 3863.1001 | -1600.8 | 399.3 | 0.13645
899 | 899 | 3863.1001 | -1600.8 | 399.8 | 0.13662
900 | 900 | 3860.3 | -1600.8 | 400.2 | 0.13676
901 | 901 | 3862.5 | -1600.8 | 400.6 | 0.1369
902 | 902 | 3862.2 | -1600.8 | 401.1 | 0.13707
903 | 903 | 3862.2 | -1600.8 | 401.5 | 0.1372
904 | 904 | 3861.8999 | -1600.8 | 402 | 0.13737
905 | 905 | 3861.8999 | -1600.8 | 402.4 | 0.13751
906 | 906 | 3861.6001 | -1600.8 | 402.9 | 0.13768
907 | 907 | 3861.6001 | -1600.8 | 403.3 | 0.13782
908 | 908 | 3861.6001 | -1600.8 | 403.8 | 0.13799
909 | 909 | 3861.2 | -1600.8 | 404.2 | 0.13813
910 | 910 | 3861.2 | -1600.8 | 404.6 | 0.13826
911 | 911 | 3860.8999 | -1600.8 | 405.1 | 0.13843
912 | 912 | 3860.6001 | -1600.8 | 405.5 | 0.13857
913 | 913 | 3860.6001 | -1600.8 | 406 | 0.13874
914 | 914 | 3860.3 | -1600.8 | 406.4 | 0.13888
915 | 915 | 3860.3 | -1600.8 | 406.9 | 0.13905
916 | 916 | 3860 | -1600.8 | 407.3 | 0.13919
917 | 917 | 3860 | -1600.8 | 407.8 | 0.13936
918 | 918 | 3860 | -1600.8 | 408.2 | 0.13949
919 | 919 | 3859.7 | -1600.8 | 408.6 | 0.13963
920 | 920 | 3859.7 | -1600.8 | 409.1 | 0.1398
921 | 921 | 3859.3999 | -1600.8 | 409.5 | 0.13994
922 | 922 | 3859.1001 | -1600.8 | 410 | 0.14011
923 | 923 | 3859.1001 | -1600.8 | 410.4 | 0.14025
924 | 924 | 3859.1001 | -1600.8 | 410.9 | 0.14042
925 | 925 | 3858.8 | -1600.8 | 411.3 | 0.14055
926 | 926 | 3858.5 | -1600.8 | 411.8 | 0.14072
927 | 927 | 3858.5 | -1600.8 | 412.2 | 0.14086
928 | 928 | 3858.5 | -1600.8 | 412.7 | 0.14103
929 | 929 | 3858.1001 | -1600.8 | 413.1 | 0.14117
930 | 930 | 3858.1001 | -1600.8 | 413.5 | 0.1413
931 | 931 | 3858.1001 | -1600.8 | 414 | 0.14148
932 | 932 | 3857.8 | -1600.8 | 414.4 | 0.14161
933 | 933 | 3857.5 | -1600.8 | 414.9 | 0.14178
934 | 934 | 3857.5 | -1600.8 | 415.3 | 0.14192
935 | 935 | 3857.2 | -1600.8 | 415.8 | 0.14209
936 | 936 | 3856.6001 | -1600.8 | 416.2 | 0.14223
937 | 937 | 3857.2 | -1600.8 | 416.7 | 0.1424
938 | 938 | 3856.8999 | -1600.8 | 417.1 | 0.14253
939 | 939 | 3856.6001 | -1600.8 | 417.5 | 0.14267
940 | 940 | 3856.6001 | -1600.8 | 418 | 0.14284
941 | 941 | 3856.6001 | -1600.8 | 418.4 | 0.14298
942 | 942 | 3856.3 | -1600.8 | 418.9 | 0.14315
943 | 943 | 3856.3 | -1600.8 | 419.3 | 0.14329
944 | 944 | 3856 | -1600.8 | 419.8 | 0.14346
945 | 945 | 3856 | -1600.8 | 420.2 | 0.14359
946 | 946 | 3855.7 | -1600.8 | 420.7 | 0.14377
947 | 947 | 3855.3999 | -1600.8 | 421.1 | 0.1439
948 | 948 | 3855.3999 | -1600.8 | 421.5 | 0.14404
949 | 949 | 3855 | -1600.8 | 422 | 0.14421
950 | 950 | 3855 | -1600.8 | 422.4 | 0.14435
951 | 951 | 3855 | -1600.8 | 422.9 | 0.14452
952 | 952 | 3854.7 | -1600.8 | 423.3 | 0.14465
953 | 953 | 3854.3999 | -1600.8 | 423.8 | 0.14482
954 | 954 | 3854.3999 | -1600.8 | 424.2 | 0.14496
955 | 955 | 3854.1001 | -1600.8 | 424.7 | 0.14513
956 | 956 | 3851.3 | -1600.8 | 425.1 | 0.14527
957 | 957 | 3854.1001 | -1600.8 | 425.5 | 0.14541
958 | 958 | 3853.8 | -1600.8 | 426 | 0.14558
959 | 959 | 3853.5 | -1600.8 | 426.4 | 0.14571
960 | 960 | 3853.5 | -1600.8 | 426.9 | 0.14588
961 | 961 | 3853.5 | -1600.8 | 427.3 | 0.14602
962 | 962 | 3853.2 | -1600.8 | 427.8 | 0.14619
963 | 963 | 3853.2 | -1600.8 | 428.2 | 0.14633
964 | 964 | 3852.8999 | -1600.8 | 428.7 | 0.1465
965 | 965 | 3852.8999 | -1600.8 | 429.1 | 0.14664
966 | 966 | 3852.6001 | -1600.8 | 429.5 | 0.14677
967 | 967 | 3852.6001 | -1600.8 | 430 | 0.14694
968 | 968 | 3852.3 | -1600.8 | 430.4 | 0.14708
969 | 969 | 3852.3 | -1600.8 | 430.9 | 0.14725
970 | 970 | 3851.8999 | -1600.8 | 431.3 | 0.14739
971 | 971 | 3851.8999 | -1600.8 | 431.8 | 0.14756
972 | 972 | 3851.6001 | -1600.8 | 432.2 | 0.1477
973 | 973 | 3851.6001 | -1600.8 | 432.7 | 0.14787
974 | 974 | 3851.3 | -1600.8 | 433.1 | 0.148
975 | 975 | 3851.3 | -1600.8 | 433.6 | 0.14817
976 | 976 | 3851 | -1600.8 | 434 | 0.14831
977 | 977 | 3850.7 | -1600.8 | 434.4 | 0.14845
978 | 978 | 3851 | -1600.8 | 434.9 | 0.14862
979 | 979 | 3850.7 | -1600.8 | 435.3 | 0.14875
980 | 980 | 3850.3999 | -1600.8 | 435.8 | 0.14893
981 | 981 | 3850.3999 | -1600.8 | 436.2 | 0.14906
982 | 982 | 3850.3999 | -1600.8 | 436.7 | 0.14923
983 | 983 | 3850.1001 | -1600.8 | 437.1 | 0.14937
984 | 984 | 3850.1001 | -1600.8 | 437.6 | 0.14954
985 | 985 | 3849.8 | -1600.8 | 438 | 0.14968
986 | 986 | 3849.8 | -1600.8 | 438.4 | 0.14981
987 | 987 | 3849.5 | -1600.8 | 438.9 | 0.14998
988 | 988 | 3849.5 | -1600.8 | 439.3 | 0.15012
989 | 989 | 3849.2 | -1600.8 | 439.8 | 0.15029
990 | 990 | 3849.2 | -1600.8 | 440.2 | 0.15043
991 | 991 | 3848.5 | -1600.8 | 440.7 | 0.1506
992 | 992 | 3848.5 | -1600.8 | 441.1 | 0.15074
993 | 993 | 3848.2 | -1600.8 | 441.6 | 0.15091
994 | 994 | 3848.2 | -1600.8 | 442 | 0.15104
995 | 995 | 3847.8999 | -1600.8 | 442.4 | 0.15118
996 | 996 | 3847.8999 | -1600.8 | 442.9 | 0.15135
997 | 997 | 3844.8 | -1600.8 | 443.3 | 0.15149
998 | 998 | 3847.6001 | -1600.8 | 443.8 | 0.15166
999 | 999 | 3847.6001 | -1600.8 | 444.2 | 0.1518
1000 | 1000 | 3847 | -1600.8 | 444.7 | 0.15197
1001 | 1001 | 3847 | -1600.8 | 445.1 | 0.1521
1002 | 1002 | 3847 | -1600.8 | 445.6 | 0.15227
1003 | 1003 | 3847 | -1600.8 | 446 | 0.15241
1004 | 1004 | 3846.7 | -1600.8 | 446.4 | 0.15255
1005 | 1005 | 3846.7 | -1600.8 | 446.9 | 0.15272
1006 | 1006 | 3846.3999 | -1600.8 | 447.3 | 0.15286
1007 | 1007 | 3846.3999 | -1600.8 | 447.8 | 0.15303
1008 | 1008 | 3846.1001 | -1600.8 | 448.2 | 0.15316
1009 | 1009 | 3845.7 | -1600.8 | 448.7 | 0.15333
1010 | 1010 | 3845.7 | -1600.8 | 449.1 | 0.15347
1011 | 1011 | 3845.7 | -1600.8 | 449.6 | 0.15364
1012 | 1012 | 3845.3999 | -1600.8 | 450 | 0.15378
1013 | 1013 | 3845.3999 | -1600.8 | 450.4 | 0.15391
1014 | 1014 | 3845.1001 | -1600.8 | 450.9 | 0.15409
1015 | 1015 | 3845.1001 | -1600.8 | 451.3 | 0.15422
1016 | 1016 | 3844.8 | -1600.8 | 451.8 | 0.15439
1017 | 1017 | 3842 | -1600.8 | 452.2 | 0.15453
1018 | 1018 | 3844.5 | -1600.8 | 452.7 | 0.1547
1019 | 1019 | 3844.5 | -1600.8 | 453.1 | 0.15484
1020 | 1020 | 3844.2 | -1600.8 | 453.6 | 0.15501
1021 | 1021 | 3844.2 | -1600.8 | 454 | 0.15514
1022 | 1022 | 3843.8999 | -1600.8 | 454.4 | 0.15528
1023 | 1023 | 3843.8999 | -1600.8 | 454.9 | 0.15545
1024 | 1024 | 3843.6001 | -1600.8 | 455.3 | 0.15559
1025 | 1025 | 3843.6001 | -1600.8 | 455.8 | 0.15576
1026 | 1026 | 3843.6001 | -1600.8 | 456.2 | 0.1559
1027 | 1027 | 3843.3 | -1600.8 | 456.7 | 0.15607
1028 | 1028 | 3843 | -1600.8 | 457.1 | 0.1562
1029 | 1029 | 3843 | -1600.8 | 457.6 | 0.15637
1030 | 1030 | 3842.6001 | -1600.8 | 458 | 0.15651
1031 | 1031 | 3842.6001 | -1600.8 | 458.5 | 0.15668
1032 | 1032 | 3842.6001 | -1600.8 | 458.9 | 0.15682
1033 | 1033 | 3842.3 | -1600.8 | 459.3 | 0.15696
1034 | 1034 | 3842 | -1600.8 | 459.8 | 0.15713
1035 | 1035 | 3842 | -1600.8 | 460.2 | 0.15726
1036 | 1036 | 3841.7 | -1600.8 | 460.7 | 0.15743
1037 | 1037 | 3838.8999 | -1600.8 | 461.1 | 0.15757
1038 | 1038 | 3841.7 | -1600.8 | 461.6 | 0.15774
1039 | 1039 | 3841.3999 | -1600.8 | 462 | 0.15788
1040 | 1040 | 3841.3999 | -1600.8 | 462.5 | 0.15805
1041 | 1041 | 3841.1001 | -1600.8 | 462.9 | 0.15819
1042 | 1042 | 3840.8 | -1600.8 | 463.3 | 0.15832
1043 | 1043 | 3840.8 | -1600.8 | 463.8 | 0.15849
1044 | 1044 | 3840.8 | -1600.8 | 464.2 | 0.15863
1045 | 1045 | 3840.8 | -1600.8 | 464.7 | 0.1588
1046 | 1046 | 3840.5 | -1600.8 | 465.1 | 0.15894
1047 | 1047 | 3840.2 | -1600.8 | 465.6 | 0.15911
1048 | 1048 | 3840.2 | -1600.8 | 466 | 0.15925
1049 | 1049 | 3840.2 | -1600.8 | 466.5 | 0.15942
1050 | 1050 | 3839.5 | -1600.8 | 466.9 | 0.15955
1051 | 1051 | 3839.8999 | -1600.8 | 467.3 | 0.15969
1052 | 1052 | 3839.5 | -1600.8 | 467.8 | 0.15986
1053 | 1053 | 3839.5 | -1600.8 | 468.2 | 0.16
1054 | 1054 | 3839.2 | -1600.8 | 468.7 | 0.16017
1055 | 1055 | 3838.8999 | -1600.8 | 469.1 | 0.1603
1056 | 1056 | 3838.8999 | -1600.8 | 469.6 | 0.16048
1057 | 1057 | 3838.8999 | -1600.8 | 470 | 0.16061
1058 | 1058 | 3838.6001 | -1600.8 | 470.5 | 0.16078
1059 | 1059 | 3838.3 | -1600.8 | 470.9 | 0.16092
1060 | 1060 | 3838.3 | -1600.8 | 471.3 | 0.16106
1061 | 1061 | 3838.3 | -1600.8 | 471.8 | 0.16123
1062 | 1062 | 3838 | -1600.8 | 472.2 | 0.16136
1063 | 1063 | 3837.7 | -1600.8 | 472.7 | 0.16154
1064 | 1064 | 3837.7 | -1600.8 | 473.1 | 0.16167
1065 | 1065 | 3837.7 | -1600.8 | 473.6 | 0.16184
1066 | 1066 | 3837.3999 | -1600.8 | 474 | 0.16198
1067 | 1067 | 3837.3999 | -1600.8 | 474.5 | 0.16215
1068 | 1068 | 3837.1001 | -1600.8 | 474.9 | 0.16229
1069 | 1069 | 3837.1001 | -1600.8 | 475.3 | 0.16242
1070 | 1070 | 3833.7 | -1600.8 | 475.8 | 0.16259
1071 | 1071 | 3836.8 | -1600.8 | 476.2 | 0.16273
1072 | 1072 | 3836.3999 | -1600.8 | 476.7 | 0.1629
1073 | 1073 | 3836.3999 | -1600.8 | 477.1 | 0.16304
1074 | 1074 | 3836.3999 | -1600.8 | 477.6 | 0.16321
1075 | 1075 | 3836.1001 | -1600.8 | 478 | 0.16335
1076 | 1076 | 3835.8 | -1600.8 | 478.5 | 0.16352
1077 | 1077 | 3835.8 | -1600.8 | 478.9 | 0.16365
1078 | 1078 | 3835.8 | -1600.8 | 479.4 | 0.16382
1079 | 1079 | 3835.5 | -1600.8 | 479.8 | 0.16396
1080 | 1080 | 3835.5 | -1600.8 | 480.2 | 0.1641
1081 | 1081 | 3835.2 | -1600.8 | 480.7 | 0.16427
1082 | 1082 | 3834.6001 | -1600.8 | 481.1 | 0.16441
1083 | 1083 | 3834.6001 | -1600.8 | 481.6 | 0.16458
1084 | 1084 | 3834.6001 | -1600.8 | 482 | 0.16471
1085 | 1085 | 3834.6001 | -1600.8 | 482.5 | 0.16488
1086 | 1086 | 3834.3 | -1600.8 | 482.9 | 0.16502
1087 | 1087 | 3834 | -1600.8 | 483.4 | 0.16519
1088 | 1088 | 3834 | -1600.8 | 483.8 | 0.16533
1089 | 1089 | 3833.7 | -1600.8 | 484.2 | 0.16546
1090 | 1090 | 3830.8999 | -1600.8 | 484.7 | 0.16564
1091 | 1091 | 3833.7 | -1600.8 | 485.1 | 0.16577
1092 | 1092 | 3833.3 | -1600.8 | 485.6 | 0.16594
1093 | 1093 | 3833 | -1600.8 | 486 | 0.16608
1094 | 1094 | 3833 | -1600.8 | 486.5 | 0.16625
1095 | 1095 | 3833 | -1600.8 | 486.9 | 0.16639
1096 | 1096 | 3832.7 | -1600.8 | 487.4 | 0.16656
1097 | 1097 | 3832.7 | -1600.8 | 487.8 | 0.1667
1098 | 1098 | 3832.3999 | -1600.8 | 488.2 | 0.16683
1099 | 1099 | 3832.3999 | -1600.8 | 488.7 | 0.167
1100 | 1100 | 3832.1001 | -1600.8 | 489.1 | 0.16714
1101 | 1101 | 3831.8 | -1600.8 | 489.6 | 0.16731
1102 | 1102 | 3831.8 | -1600.8 | 490 | 0.16745
1103 | 1103 | 3831.5 | -1600.8 | 490.5 | 0.16762
1104 | 1104 | 3831.5 | -1600.8 | 490.9 | 0.16775
1105 | 1105 | 3831.5 | -1600.8 | 491.4 | 0.16793
1106 | 1106 | 3831.2 | -1600.8 | 491.8 | 0.16806
1107 | 1107 | 3831.2 | -1600.8 | 492.2 | 0.1682
1108 | 1108 | 3831.2 | -1600.8 | 492.7 | 0.16837
1109 | 1109 | 3830.8999 | -1600.8 | 493.1 | 0.16851
1110 | 1110 | 3828.1001 | -1600.8 | 493.6 | 0.16868
1111 | 1111 | 3830.6001 | -1600.8 | 494 | 0.16881
1112 | 1112 | 3830.6001 | -1600.8 | 494.5 | 0.16898
1113 | 1113 | 3830.2 | -1600.8 | 494.9 | 0.16912
1114 | 1114 | 3829.8999 | -1600.8 | 495.4 | 0.16929
1115 | 1115 | 3829.8999 | -1600.8 | 495.8 | 0.16943
1116 | 1116 | 3829.6001 | -1600.8 | 496.2 | 0.16957
1117 | 1117 | 3829.6001 | -1600.8 | 496.7 | 0.16974
1118 | 1118 | 3829.6001 | -1600.8 | 497.1 | 0.16987
1119 | 1119 | 3829.3 | -1600.8 | 497.6 | 0.17004
1120 | 1120 | 3829.3 | -1600.8 | 498 | 0.17018
1121 | 1121 | 3829 | -1600.8 | 498.5 | 0.17035
1122 | 1122 | 3829 | -1600.8 | 498.9 | 0.17049
1123 | 1123 | 3828.7 | -1600.8 | 499.4 | 0.17066
1124 | 1124 | 3828.7 | -1600.8 | 499.8 | 0.1708
1125 | 1125 | 3828.7 | -1600.8 | 500.3 | 0.17097
1126 | 1126 | 3828.3999 | -1600.8 | 500.7 | 0.1711
1127 | 1127 | 3828.1001 | -1600.8 | 501.1 | 0.17124
1128 | 1128 | 3828.1001 | -1600.8 | 501.6 | 0.17141
1129 | 1129 | 3828.1001 | -1600.8 | 502 | 0.17155
1130 | 1130 | 3825 | -1600.8 | 502.5 | 0.17172
1131 | 1131 | 3827.8 | -1600.8 | 502.9 | 0.17186
1132 | 1132 | 3827.8 | -1600.8 | 503.4 | 0.17203
1133 | 1133 | 3827.5 | -1600.8 | 503.8 | 0.17216
1134 | 1134 | 3827.1001 | -1600.8 | 504.3 | 0.17233
1135 | 1135 | 3827.1001 | -1600.8 | 504.7 | 0.17247
1136 | 1136 | 3826.8 | -1600.8 | 505.1 | 0.17261
1137 | 1137 | 3826.5 | -1600.8 | 505.6 | 0.17278
1138 | 1138 | 3826.8 | -1600.8 | 506 | 0.17291
1139 | 1139 | 3826.5 | -1600.8 | 506.5 | 0.17309
1140 | 1140 | 3826.2 | -1600.8 | 506.9 | 0.17322
1141 | 1141 | 3826.2 | -1600.8 | 507.4 | 0.17339
1142 | 1142 | 3826.2 | -1600.8 | 507.8 | 0.17353
1143 | 1143 | 3825.8999 | -1600.8 | 508.3 | 0.1737
1144 | 1144 | 3825.8999 | -1600.8 | 508.7 | 0.17384
1145 | 1145 | 3825.6001 | -1600.8 | 509.1 | 0.17397
1146 | 1146 | 3825.6001 | -1600.8 | 509.6 | 0.17414
1147 | 1147 | 3825.3 | -1600.8 | 510 | 0.17428
1148 | 1148 | 3825.3 | -1600.8 | 510.5 | 0.17445
1149 | 1149 | 3825 | -1600.8 | 510.9 | 0.17459
1150 | 1150 | 3824.7 | -1600.8 | 511.4 | 0.17476
1151 | 1151 | 3825 | -1600.8 | 511.8 | 0.1749
1152 | 1152 | 3824.7 | -1600.8 | 512.3 | 0.17507
1153 | 1153 | 3824.3999 | -1600.8 | 512.7 | 0.1752
1154 | 1154 | 3824.3999 | -1600.8 | 513.1 | 0.17534
1155 | 1155 | 3824.3999 | -1600.8 | 513.6 | 0.17551
1156 | 1156 | 3824 | -1600.8 | 514 | 0.17565
1157 | 1157 | 3824 | -1600.8 | 514.5 | 0.17582
1158 | 1158 | 3823.7 | -1600.8 | 514.9 | 0.17596
1159 | 1159 | 3823.7 | -1600.8 | 515.4 | 0.17613
1160 | 1160 | 3823.3999 | -1600.8 | 515.8 | 0.17626
1161 | 1161 | 3823.3999 | -1600.8 | 516.3 | 0.17643
1162 | 1162 | 3823.1001 | -1600.8 | 516.7 | 0.17657
1163 | 1163 | 3823.1001 | -1600.8 | 517.1 | 0.17671
1164 | 1164 | 3823.1001 | -1600.8 | 517.6 | 0.17688
1165 | 1165 | 3822.8 | -1600.8 | 518 | 0.17702
1166 | 1166 | 3822.8 | -1600.8 | 518.5 | 0.17719
1167 | 1167 | 3822.5 | -1600.8 | 518.9 | 0.17732
1168 | 1168 | 3822.2 | -1600.8 | 519.4 | 0.17749
1169 | 1169 | 3822.2 | -1600.8 | 519.8 | 0.17763
1170 | 1170 | 3819.1001 | -1600.8 | 520.3 | 0.1778
1171 | 1171 | 3821.8999 | -1600.8 | 520.7 | 0.17794
1172 | 1172 | 3821.8999 | -1600.8 | 521.1 | 0.17807
1173 | 1173 | 3821.6001 | -1600.8 | 521.6 | 0.17825
1174 | 1174 | 3821.6001 | -1600.8 | 522 | 0.17838
1175 | 1175 | 3821.3 | -1600.8 | 522.5 | 0.17855
1176 | 1176 | 3821.3 | -1600.8 | 522.9 | 0.17869
1177 | 1177 | 3821.3 | -1600.8 | 523.4 | 0.17886
1178 | 1178 | 3820.6001 | -1600.8 | 523.8 | 0.179
1179 | 1179 | 3820.6001 | -1600.8 | 524.3 | 0.17917
1180 | 1180 | 3820.3 | -1600.8 | 524.7 | 0.1793
1181 | 1181 | 3820.3 | -1600.8 | 525.2 | 0.17948
1182 | 1182 | 3820 | -1600.8 | 525.6 | 0.17961
1183 | 1183 | 3819.7 | -1600.8 | 526 | 0.17975
1184 | 1184 | 3819.7 | -1600.8 | 526.5 | 0.17992
1185 | 1185 | 3819.7 | -1600.8 | 526.9 | 0.18006
1186 | 1186 | 3819.3999 | -1600.8 | 527.4 | 0.18023
1187 | 1187 | 3819.1001 | -1600.8 | 527.8 | 0.18036
1188 | 1188 | 3819.1001 | -1600.8 | 528.3 | 0.18054
1189 | 1189 | 3819.1001 | -1600.8 | 528.7 | 0.18067
1190 | 1190 | 3816 | -1600.8 | 529.2 | 0.18084
1191 | 1191 | 3818.8 | -1600.8 | 529.6 | 0.18098
1192 | 1192 | 3818.8 | -1600.8 | 530 | 0.18112
1193 | 1193 | 3818.5 | -1600.8 | 530.5 | 0.18129
1194 | 1194 | 3818.5 | -1600.8 | 530.9 | 0.18142
1195 | 1195 | 3818.2 | -1600.8 | 531.4 | 0.18159
1196 | 1196 | 3818.2 | -1600.8 | 531.8 | 0.18173
1197 | 1197 | 3817.8 | -1600.8 | 532.3 | 0.1819
1198 | 1198 | 3817.8 | -1600.8 | 532.7 | 0.18204
1199 | 1199 | 3817.5 | -1600.8 | 533.2 | 0.18221
1200 | 1200 | 3817.5 | -1600.8 | 533.6 | 0.18235
1201 | 1201 | 3817.2 | -1600.8 | 534 | 0.18248
1202 | 1202 | 3817.2 | -1600.8 | 534.5 | 0.18265
1203 | 1203 | 3816.8999 | -1600.8 | 534.9 | 0.18279
1204 | 1204 | 3816.8999 | -1600.8 | 535.4 | 0.18296
1205 | 1205 | 3816.6001 | -1600.8 | 535.8 | 0.1831
1206 | 1206 | 3816.6001 | -1600.8 | 536.3 | 0.18327
1207 | 1207 | 3816.6001 | -1600.8 | 536.7 | 0.18341
1208 | 1208 | 3816.3 | -1600.8 | 537.2 | 0.18358
1209 | 1209 | 3816 | -1600.8 | 537.6 | 0.18371
1210 | 1210 | 3813.2 | -1600.8 | 538 | 0.18385
1211 | 1211 | 3816 | -1600.8 | 538.5 | 0.18402
1212 | 1212 | 3816 | -1600.8 | 538.9 | 0.18416
1213 | 1213 | 3815.7 | -1600.8 | 539.4 | 0.18433
1214 | 1214 | 3815.3999 | -1600.8 | 539.8 | 0.18447
1215 | 1215 | 3815.3999 | -1600.8 | 540.3 | 0.18464
1216 | 1216 | 3815.1001 | -1600.8 | 540.7 | 0.18477
1217 | 1217 | 3815.1001 | -1600.8 | 541.2 | 0.18494
1218 | 1218 | 3815.1001 | -1600.8 | 541.6 | 0.18508
1219 | 1219 | 3814.7 | -1600.8 | 542 | 0.18522
1220 | 1220 | 3814.7 | -1600.8 | 542.5 | 0.18539
1221 | 1221 | 3814.3999 | -1600.8 | 542.9 | 0.18552
1222 | 1222 | 3814.3999 | -1600.4 | 543.4 | 0.1857
1223 | 1223 | 3814.1001 | -1600.8 | 543.8 | 0.18583
1224 | 1224 | 3814.1001 | -1600.8 | 544.3 | 0.186
1225 | 1225 | 3814.1001 | -1600.8 | 544.7 | 0.18614
1226 | 1226 | 3813.8 | -1600.8 | 545.2 | 0.18631
1227 | 1227 | 3813.5 | -1600.8 | 545.6 | 0.18645
1228 | 1228 | 3813.5 | -1600.8 | 546.1 | 0.18662
1229 | 1229 | 3813.5 | -1600.8 | 546.5 | 0.18675
1230 | 1230 | 3810.3999 | -1600.8 | 546.9 | 0.18689
1231 | 1231 | 3813.2 | -1600.8 | 547.4 | 0.18706
1232 | 1232 | 3812.8999 | -1600.8 | 547.8 | 0.1872
1233 | 1233 | 3812.8999 | -1600.8 | 548.3 | 0.18737
1234 | 1234 | 3812.8999 | -1600.8 | 548.7 | 0.18751
1235 | 1235 | 3812.6001 | -1600.8 | 549.2 | 0.18768
1236 | 1236 | 3812.3 | -1600.8 | 549.6 | 0.18781
1237 | 1237 | 3812.3 | -1600.8 | 550.1 | 0.18798
1238 | 1238 | 3812.3 | -1600.8 | 550.5 | 0.18812
1239 | 1239 | 3812 | -1600.8 | 550.9 | 0.18826
1240 | 1240 | 3812 | -1600.8 | 551.4 | 0.18843
1241 | 1241 | 3811.6001 | -1600.8 | 551.8 | 0.18857
1242 | 1242 | 3811.6001 | -1600.8 | 552.3 | 0.18874
1243 | 1243 | 3811.3 | -1600.8 | 552.7 | 0.18887
1244 | 1244 | 3811.3 | -1600.8 | 553.2 | 0.18904
1245 | 1245 | 3811 | -1600.8 | 553.6 | 0.18918
1246 | 1246 | 3811 | -1600.8 | 554.1 | 0.18935
1247 | 1247 | 3811 | -1600.8 | 554.5 | 0.18949
1248 | 1248 | 3810.7 | -1600.8 | 554.9 | 0.18963
1249 | 1249 | 3810.7 | -1600.8 | 555.4 | 0.1898
1250 | 1250 | 3807.8999 | -1600.8 | 555.8 | 0.18993
1251 | 1251 | 3810.3999 | -1600.8 | 556.3 | 0.1901
1252 | 1252 | 3810.3999 | -1600.8 | 556.7 | 0.19024
1253 | 1253 | 3810.1001 | -1600.8 | 557.2 | 0.19041
1254 | 1254 | 3809.8 | -1600.8 | 557.6 | 0.19055
1255 | 1255 | 3809.8 | -1600.8 | 558.1 | 0.19072
1256 | 1256 | 3809.8 | -1600.8 | 558.5 | 0.19086
1257 | 1257 | 3809.5 | -1600.8 | 558.9 | 0.19099
1258 | 1258 | 3809.5 | -1600.8 | 559.4 | 0.19116
1259 | 1259 | 3809.5 | -1600.8 | 559.8 | 0.1913
1260 | 1260 | 3809.2 | -1600.8 | 560.3 | 0.19147
1261 | 1261 | 3808.8999 | -1600.8 | 560.7 | 0.19161
1262 | 1262 | 3808.8999 | -1600.8 | 561.2 | 0.19178
1263 | 1263 | 3808.5 | -1600.8 | 561.6 | 0.19191
1264 | 1264 | 3808.5 | -1600.8 | 562.1 | 0.19209
1265 | 1265 | 3808.5 | -1600.8 | 562.5 | 0.19222
1266 | 1266 | 3808.5 | -1600.8 | 562.9 | 0.19236
1267 | 1267 | 3808.2 | -1600.8 | 563.4 | 0.19253
1268 | 1268 | 3807.8999 | -1600.8 | 563.8 | 0.19267
1269 | 1269 | 3807.8999 | -1600.8 | 564.3 | 0.19284
1270 | 1270 | 3804.8 | -1600.8 | 564.7 | 0.19297
1271 | 1271 | 3807.6001 | -1600.8 | 565.2 | 0.19314
1272 | 1272 | 3807.6001 | -1600.8 | 565.6 | 0.19328
1273 | 1273 | 3807.3 | -1600.8 | 566.1 | 0.19345
1274 | 1274 | 3807.3 | -1600.8 | 566.5 | 0.19359
1275 | 1275 | 3806.7 | -1600.8 | 566.9 | 0.19373
1276 | 1276 | 3806.3999 | -1600.8 | 567.4 | 0.1939
1277 | 1277 | 3806.3999 | -1600.8 | 567.8 | 0.19403
1278 | 1278 | 3806.3999 | -1600.8 | 568.3 | 0.1942
1279 | 1279 | 3806.3999 | -1600.8 | 568.7 | 0.19434
1280 | 1280 | 3806.1001 | -1600.8 | 569.2 | 0.19451
1281 | 1281 | 3805.8 | -1600.8 | 569.6 | 0.19465
1282 | 1282 | 3805.8 | -1600.8 | 570.1 | 0.19482
1283 | 1283 | 3805.3999 | -1600.8 | 570.5 | 0.19496
1284 | 1284 | 3805.8 | -1600.8 | 571 | 0.19513
1285 | 1285 | 3805.3999 | -1600.8 | 571.4 | 0.19526
1286 | 1286 | 3805.3999 | -1600.8 | 571.8 | 0.1954
1287 | 1287 | 3805.1001 | -1600.8 | 572.3 | 0.19557
1288 | 1288 | 3804.8 | -1600.8 | 572.7 | 0.19571
1289 | 1289 | 3804.8 | -1600.8 | 573.2 | 0.19588
1290 | 1290 | 3804.8 | -1600.8 | 573.6 | 0.19602
1291 | 1291 | 3804.5 | -1600.8 | 574.1 | 0.19619
1292 | 1292 | 3804.5 | -1600.8 | 574.5 | 0.19632
1293 | 1293 | 3804.5 | -1600.8 | 575 | 0.19649
1294 | 1294 | 3804.2 | -1600.8 | 575.4 | 0.19663
1295 | 1295 | 3803.8999 | -1600.8 | 575.8 | 0.19677
1296 | 1296 | 3803.8999 | -1600.8 | 576.3 | 0.19694
1297 | 1297 | 3803.8999 | -1600.8 | 576.7 | 0.19707
1298 | 1298 | 3803.6001 | -1600.8 | 577.2 | 0.19725
1299 | 1299 | 3803.6001 | -1600.8 | 577.6 | 0.19738
1300 | 1300 | 3803.3 | -1600.8 | 578.1 | 0.19755
1301 | 1301 | 3803.3 | -1600.8 | 578.5 | 0.19769
1302 | 1302 | 3803.3 | -1600.8 | 579 | 0.19786
1303 | 1303 | 3802.7 | -1600.8 | 579.4 | 0.198
1304 | 1304 | 3803 | -1600.8 | 579.8 | 0.19813
1305 | 1305 | 3802.7 | -1600.8 | 580.3 | 0.19831
1306 | 1306 | 3802.7 | -1600.8 | 580.7 | 0.19844
1307 | 1307 | 3802.3 | -1600.8 | 581.2 | 0.19861
1308 | 1308 | 3802.3 | -1600.8 | 581.6 | 0.19875
1309 | 1309 | 3802 | -1600.8 | 582.1 | 0.19892
1310 | 1310 | 3802 | -1600.8 | 582.5 | 0.19906
1311 | 1311 | 3802 | -1600.8 | 583 | 0.19923
1312 | 1312 | 3801.7 | -1600.8 | 583.4 | 0.19936
1313 | 1313 | 3801.7 | -1600.8 | 583.8 | 0.1995
1314 | 1314 | 3801.3999 | -1600.8 | 584.3 | 0.19967
1315 | 1315 | 3801.3999 | -1600.8 | 584.7 | 0.19981
1316 | 1316 | 3801.1001 | -1600.8 | 585.2 | 0.19998
1317 | 1317 | 3801.1001 | -1600.8 | 585.6 | 0.20012
1318 | 1318 | 3801.1001 | -1600.8 | 586.1 | 0.20029
1319 | 1319 | 3800.8 | -1600.8 | 586.5 | 0.20042
1320 | 1320 | 3800.8 | -1600.8 | 587 | 0.20059
1321 | 1321 | 3800.5 | -1600.8 | 587.4 | 0.20073
1322 | 1322 | 3800.5 | -1600.8 | 587.8 | 0.20087
1323 | 1323 | 3797.3999 | -1600.8 | 588.3 | 0.20104
1324 | 1324 | 3800.2 | -1600.8 | 588.7 | 0.20118
1325 | 1325 | 3800.2 | -1600.8 | 589.2 | 0.20135
1326 | 1326 | 3799.8999 | -1600.8 | 589.6 | 0.20148
1327 | 1327 | 3799.8999 | -1600.8 | 590.1 | 0.20165
1328 | 1328 | 3799.6001 | -1600.8 | 590.5 | 0.20179
1329 | 1329 | 3799.6001 | -1600.8 | 591 | 0.20196
1330 | 1330 | 3799.6001 | -1600.8 | 591.4 | 0.2021
1331 | 1331 | 3799.2 | -1600.8 | 591.9 | 0.20227
1332 | 1332 | 3799.2 | -1600.8 | 592.3 | 0.20241
1333 | 1333 | 3798.8999 | -1600.8 | 592.7 | 0.20254
1334 | 1334 | 3798.8999 | -1600.8 | 593.2 | 0.20271
1335 | 1335 | 3798.6001 | -1600.8 | 593.6 | 0.20285
1336 | 1336 | 3798.3 | -1600.8 | 594.1 | 0.20302
1337 | 1337 | 3798.3 | -1600.8 | 594.5 | 0.20316
1338 | 1338 | 3798.3 | -1600.8 | 595 | 0.20333
1339 | 1339 | 3798.3 | -1600.8 | 595.4 | 0.20347
1340 | 1340 | 3798 | -1600.8 | 595.9 | 0.20364
1341 | 1341 | 3797.7 | -1600.8 | 596.3 | 0.20377
1342 | 1342 | 3797.7 | -1600.8 | 596.7 | 0.20391
1343 | 1343 | 3797.7 | -1600.8 | 597.2 | 0.20408
1344 | 1344 | 3797.3999 | -1600.8 | 597.6 | 0.20422
1345 | 1345 | 3797.3999 | -1600.8 | 598.1 | 0.20439
1346 | 1346 | 3797.1001 | -1600.8 | 598.5 | 0.20452
1347 | 1347 | 3797.1001 | -1600.8 | 599 | 0.2047
1348 | 1348 | 3796.8 | -1600.8 | 599.4 | 0.20483
1349 | 1349 | 3796.8 | -1600.8 | 599.9 | 0.205
1350 | 1350 | 3796.8 | -1600.8 | 600.3 | 0.20514
1351 | 1351 | 3796.5 | -1600.8 | 600.7 | 0.20528
1352 | 1352 | 3796.5 | -1600.8 | 601.2 | 0.20545
1353 | 1353 | 3796.5 | -1600.8 | 601.6 | 0.20558
1354 | 1354 | 3796.1001 | -1600.8 | 602.1 | 0.20575
1355 | 1355 | 3795.8 | -1600.8 | 602.5 | 0.20589
1356 | 1356 | 3792.7 | -1600.8 | 603 | 0.20606
1357 | 1357 | 3795.8 | -1600.8 | 603.4 | 0.2062
1358 | 1358 | 3795.5 | -1600.8 | 603.9 | 0.20637
1359 | 1359 | 3795.5 | -1600.8 | 604.3 | 0.20651
1360 | 1360 | 3795.5 | -1600.8 | 604.7 | 0.20664
1361 | 1361 | 3795.2 | -1600.8 | 605.2 | 0.20681
1362 | 1362 | 3794.8999 | -1600.8 | 605.6 | 0.20695
1363 | 1363 | 3794.8999 | -1600.8 | 606.1 | 0.20712
1364 | 1364 | 3794.8999 | -1600.8 | 606.5 | 0.20726
1365 | 1365 | 3794.6001 | -1600.8 | 607 | 0.20743
1366 | 1366 | 3794.6001 | -1600.8 | 607.4 | 0.20757
1367 | 1367 | 3794.6001 | -1600.8 | 607.9 | 0.20774
1368 | 1368 | 3794.3 | -1600.8 | 608.3 | 0.20787
1369 | 1369 | 3794 | -1600.8 | 608.7 | 0.20801
1370 | 1370 | 3794 | -1600.8 | 609.2 | 0.20818
1371 | 1371 | 3794 | -1600.8 | 609.6 | 0.20832
1372 | 1372 | 3793.7 | -1600.8 | 610.1 | 0.20849
1373 | 1373 | 3793.7 | -1600.8 | 610.5 | 0.20863
1374 | 1374 | 3793.3999 | -1600.8 | 611 | 0.2088
1375 | 1375 | 3793.3999 | -1600.8 | 611.4 | 0.20893
1376 | 1376 | 3790.3 | -1600.8 | 611.9 | 0.2091
1377 | 1377 | 3792.7 | -1600.8 | 612.3 | 0.20924
1378 | 1378 | 3792.7 | -1600.8 | 612.8 | 0.20941
1379 | 1379 | 3792.3999 | -1600.8 | 613.2 | 0.20955
1380 | 1380 | 3792.3999 | -1600.8 | 613.6 | 0.20968
1381 | 1381 | 3792.3999 | -1600.8 | 614.1 | 0.20986
1382 | 1382 | 3792.1001 | -1600.8 | 614.5 | 0.20999
1383 | 1383 | 3792.1001 | -1600.8 | 615 | 0.21016
1384 | 1384 | 3791.8 | -1600.8 | 615.4 | 0.2103
1385 | 1385 | 3791.8 | -1600.8 | 615.9 | 0.21047
1386 | 1386 | 3791.8 | -1600.8 | 616.3 | 0.21061
1387 | 1387 | 3791.5 | -1600.8 | 616.8 | 0.21078
1388 | 1388 | 3791.2 | -1600.8 | 617.2 | 0.21091
1389 | 1389 | 3791.2 | -1600.8 | 617.6 | 0.21105
1390 | 1390 | 3791.2 | -1600.8 | 618.1 | 0.21122
1391 | 1391 | 3790.8999 | -1600.8 | 618.5 | 0.21136
1392 | 1392 | 3790.8999 | -1600.8 | 619 | 0.21153
1393 | 1393 | 3790.8999 | -1600.8 | 619.4 | 0.21167
1394 | 1394 | 3790.6001 | -1600.8 | 619.9 | 0.21184
1395 | 1395 | 3790.3 | -1600.8 | 620.3 | 0.21197
1396 | 1396 | 3788.1001 | -1600.8 | 620.8 | 0.21215
1397 | 1397 | 3790.3 | -1600.8 | 621.2 | 0.21228
1398 | 1398 | 3790.3 | -1600.8 | 621.6 | 0.21242
1399 | 1399 | 3789.8999 | -1600.8 | 622.1 | 0.21259
1400 | 1400 | 3789.8999 | -1600.8 | 622.5 | 0.21273
1401 | 1401 | 3789.6001 | -1600.8 | 623 | 0.2129
1402 | 1402 | 3789.3 | -1600.8 | 623.4 | 0.21303
1403 | 1403 | 3789.3 | -1600.8 | 623.9 | 0.2132
1404 | 1404 | 3789.3 | -1600.8 | 624.3 | 0.21334
1405 | 1405 | 3789.3 | -1600.8 | 624.8 | 0.21351
1406 | 1406 | 3789 | -1600.8 | 625.2 | 0.21365
1407 | 1407 | 3789 | -1600.8 | 625.6 | 0.21379
1408 | 1408 | 3788.7 | -1600.8 | 626.1 | 0.21396
1409 | 1409 | 3788.3999 | -1600.8 | 626.5 | 0.21409
1410 | 1410 | 3788.3999 | -1600.8 | 627 | 0.21426
1411 | 1411 | 3788.3999 | -1600.8 | 627.4 | 0.2144
1412 | 1412 | 3788.3999 | -1600.8 | 627.9 | 0.21457
1413 | 1413 | 3788.1001 | -1600.8 | 628.3 | 0.21471
1414 | 1414 | 3788.1001 | -1600.8 | 628.8 | 0.21488
1415 | 1415 | 3787.8 | -1600.8 | 629.2 | 0.21502
1416 | 1416 | 3787.8 | -1600.8 | 629.6 | 0.21515
1417 | 1417 | 3787.5 | -1600.8 | 630.1 | 0.21532
1418 | 1418 | 3787.5 | -1600.8 | 630.5 | 0.21546
1419 | 1419 | 3787.5 | -1600.8 | 631 | 0.21563
1420 | 1420 | 3787.5 | -1600.8 | 631.4 | 0.21577
1421 | 1421 | 3786.8 | -1600.8 | 631.9 | 0.21594
1422 | 1422 | 3786.8 | -1600.8 | 632.3 | 0.21607
1423 | 1423 | 3786.8 | -1600.8 | 632.8 | 0.21625
1424 | 1424 | 3786.8 | -1600.8 | 633.2 | 0.21638
1425 | 1425 | 3786.5 | -1600.8 | 633.6 | 0.21652
1426 | 1426 | 3786.5 | -1600.8 | 634.1 | 0.21669
1427 | 1427 | 3786.2 | -1600.8 | 634.5 | 0.21683
1428 | 1428 | 3786.2 | -1600.8 | 635 | 0.217
1429 | 1429 | 3783.3999 | -1600.8 | 635.4 | 0.21713
1430 | 1430 | 3785.8999 | -1600.8 | 635.9 | 0.21731
1431 | 1431 | 3785.8999 | -1600.8 | 636.3 | 0.21744
1432 | 1432 | 3785.6001 | -1600.8 | 636.8 | 0.21761
1433 | 1433 | 3785.6001 | -1600.8 | 637.2 | 0.21775
1434 | 1434 | 3785.6001 | -1600.8 | 637.7 | 0.21792
1435 | 1435 | 3785.3 | -1600.8 | 638.1 | 0.21806
1436 | 1436 | 3785.3 | -1600.8 | 638.5 | 0.21819
1437 | 1437 | 3785 | -1600.8 | 639 | 0.21836
1438 | 1438 | 3785 | -1600.8 | 639.4 | 0.2185
1439 | 1439 | 3784.7 | -1600.8 | 639.9 | 0.21867
1440 | 1440 | 3784.7 | -1600.8 | 640.3 | 0.21881
1441 | 1441 | 3784.3999 | -1600.8 | 640.8 | 0.21898
1442 | 1442 | 3784.3999 | -1600.8 | 641.2 | 0.21912
1443 | 1443 | 3784.3999 | -1600.8 | 641.7 | 0.21929
1444 | 1444 | 3784.3999 | -1600.8 | 642.1 | 0.21942
1445 | 1445 | 3784.1001 | -1600.8 | 642.5 | 0.21956
1446 | 1446 | 3784.1001 | -1600.8 | 643 | 0.21973
1447 | 1447 | 3783.7 | -1600.8 | 643.4 | 0.21987
1448 | 1448 | 3783.7 | -1600.8 | 643.9 | 0.22004
1449 | 1449 | 3780.6001 | -1600.8 | 644.3 | 0.22018
1450 | 1450 | 3783.3999 | -1600.8 | 644.8 | 0.22035
1451 | 1451 | 3783.3999 | -1600.8 | 645.2 | 0.22048
1452 | 1452 | 3783.1001 | -1600.8 | 645.7 | 0.22065
1453 | 1453 | 3783.1001 | -1600.8 | 646.1 | 0.22079
1454 | 1454 | 3782.8 | -1600.8 | 646.5 | 0.22093
1455 | 1455 | 3782.8 | -1600.8 | 647 | 0.2211
1456 | 1456 | 3780 | -1600.8 | 647.4 | 0.22124
1457 | 1457 | 3782.5 | -1600.8 | 647.9 | 0.22141
1458 | 1458 | 3782.5 | -1600.8 | 648.3 | 0.22154
1459 | 1459 | 3782.5 | -1600.8 | 648.8 | 0.22171
1460 | 1460 | 3782.2 | -1600.8 | 649.2 | 0.22185
1461 | 1461 | 3781.8999 | -1600.8 | 649.7 | 0.22202
1462 | 1462 | 3781.8999 | -1600.8 | 650.1 | 0.22216
1463 | 1463 | 3781.8999 | -1600.8 | 650.5 | 0.22229
1464 | 1464 | 3781.6001 | -1600.8 | 651 | 0.22247
1465 | 1465 | 3781.6001 | -1600.8 | 651.4 | 0.2226
1466 | 1466 | 3781.6001 | -1600.8 | 651.9 | 0.22277
1467 | 1467 | 3781.3 | -1600.8 | 652.3 | 0.22291
1468 | 1468 | 3781.3 | -1600.8 | 652.8 | 0.22308
1469 | 1469 | 3781 | -1600.8 | 653.2 | 0.22322
1470 | 1470 | 3781 | -1600.8 | 653.7 | 0.22339
1471 | 1471 | 3780.6001 | -1600.8 | 654.1 | 0.22352
1472 | 1472 | 3780.6001 | -1600.8 | 654.5 | 0.22366
1473 | 1473 | 3780.6001 | -1600.8 | 655 | 0.22383
1474 | 1474 | 3780.3 | -1600.8 | 655.4 | 0.22397
1475 | 1475 | 3780 | -1600.8 | 655.9 | 0.22414
1476 | 1476 | 3779.7 | -1600.8 | 656.3 | 0.22428
1477 | 1477 | 3780 | -1600.8 | 656.8 | 0.22445
1478 | 1478 | 3780 | -1600.8 | 657.2 | 0.22458
1479 | 1479 | 3779.7 | -1600.8 | 657.7 | 0.22475
1480 | 1480 | 3779.7 | -1600.8 | 658.1 | 0.22489
1481 | 1481 | 3779.7 | -1600.8 | 658.6 | 0.22506
1482 | 1482 | 3779.3999 | -1600.8 | 659 | 0.2252
1483 | 1483 | 3779.3999 | -1600.8 | 659.4 | 0.22534
1484 | 1484 | 3778.8 | -1600.8 | 659.9 | 0.22551
1485 | 1485 | 3778.8 | -1600.8 | 660.3 | 0.22564
1486 | 1486 | 3778.5 | -1600.8 | 660.8 | 0.22581
1487 | 1487 | 3778.5 | -1600.8 | 661.2 | 0.22595
1488 | 1488 | 3778.5 | -1600.8 | 661.7 | 0.22612
1489 | 1489 | 3777.8999 | -1600.8 | 662.1 | 0.22626
1490 | 1490 | 3778.2 | -1600.8 | 662.6 | 0.22643
1491 | 1491 | 3777.8999 | -1600.8 | 663 | 0.22657
1492 | 1492 | 3777.8999 | -1600.8 | 663.4 | 0.2267
1493 | 1493 | 3777.8999 | -1600.8 | 663.9 | 0.22687
1494 | 1494 | 3777.5 | -1600.8 | 664.3 | 0.22701
1495 | 1495 | 3777.5 | -1600.8 | 664.8 | 0.22718
1496 | 1496 | 3774.8 | -1600.8 | 665.2 | 0.22732
1497 | 1497 | 3777.2 | -1600.8 | 665.7 | 0.22749
1498 | 1498 | 3777.2 | -1600.8 | 666.1 | 0.22763
1499 | 1499 | 3776.8999 | -1600.8 | 666.6 | 0.2278
1500 | 1500 | 3776.8999 | -1600.8 | 667 | 0.22793
1501 | 1501 | 3776.8999 | -1600.8 | 667.4 | 0.22807
1502 | 1502 | 3776.6001 | -1600.8 | 667.9 | 0.22824
1503 | 1503 | 3776.6001 | -1600.8 | 668.3 | 0.22838
1504 | 1504 | 3776.3 | -1600.8 | 668.8 | 0.22855
1505 | 1505 | 3776.3 | -1600.8 | 669.2 | 0.22868
1506 | 1506 | 3776 | -1600.8 | 669.7 | 0.22886
1507 | 1507 | 3776 | -1600.8 | 670.1 | 0.22899
1508 | 1508 | 3776 | -1600.8 | 670.6 | 0.22916
1509 | 1509 | 3775.3999 | -1600.8 | 671 | 0.2293
1510 | 1510 | 3775.7 | -1600.8 | 671.4 | 0.22944
1511 | 1511 | 3775.3999 | -1600.8 | 671.9 | 0.22961
1512 | 1512 | 3775.3999 | -1600.8 | 672.3 | 0.22974
1513 | 1513 | 3775.3999 | -1600.8 | 672.8 | 0.22991
1514 | 1514 | 3775.1001 | -1600.8 | 673.2 | 0.23005
1515 | 1515 | 3775.1001 | -1600.8 | 673.7 | 0.23022
1516 | 1516 | 3772.3 | -1600.8 | 674.1 | 0.23036
1517 | 1517 | 3774.8 | -1600.8 | 674.6 | 0.23053
1518 | 1518 | 3774.8 | -1600.8 | 675 | 0.23067
1519 | 1519 | 3774.3999 | -1600.8 | 675.4 | 0.2308
1520 | 1520 | 3774.3999 | -1600.8 | 675.9 | 0.23097
1521 | 1521 | 3774.3999 | -1600.8 | 676.3 | 0.23111
1522 | 1522 | 3774.1001 | -1600.8 | 676.8 | 0.23128
1523 | 1523 | 3773.8 | -1600.8 | 677.2 | 0.23142
1524 | 1524 | 3773.8 | -1600.8 | 677.7 | 0.23159
1525 | 1525 | 3773.8 | -1600.8 | 678.1 | 0.23173
1526 | 1526 | 3773.5 | -1600.8 | 678.6 | 0.2319
1527 | 1527 | 3773.5 | -1600.8 | 679 | 0.23203
1528 | 1528 | 3773.5 | -1600.8 | 679.5 | 0.2322
1529 | 1529 | 3772.8999 | -1600.8 | 679.9 | 0.23234
1530 | 1530 | 3773.2 | -1600.8 | 680.3 | 0.23248
1531 | 1531 | 3772.8999 | -1600.8 | 680.8 | 0.23265
1532 | 1532 | 3772.8999 | -1600.8 | 681.2 | 0.23279
1533 | 1533 | 3772.8999 | -1600.8 | 681.7 | 0.23296
1534 | 1534 | 3772.6001 | -1600.8 | 682.1 | 0.23309
1535 | 1535 | 3772.3 | -1600.8 | 682.6 | 0.23326
1536 | 1536 | 3772.3 | -1600.8 | 683 | 0.2334
1537 | 1537 | 3772.3 | -1600.8 | 683.5 | 0.23357
1538 | 1538 | 3772.3 | -1600.8 | 683.9 | 0.23371
1539 | 1539 | 3772.3 | -1600.8 | 684.3 | 0.23384
1540 | 1540 | 3772 | -1600.8 | 684.8 | 0.23402
1541 | 1541 | 3772 | -1600.8 | 685.2 | 0.23415
1542 | 1542 | 3771.7 | -1600.8 | 685.7 | 0.23432
1543 | 1543 | 3771.7 | -1600.8 | 686.1 | 0.23446
1544 | 1544 | 3771.3 | -1600.8 | 686.6 | 0.23463
1545 | 1545 | 3771.3 | -1600.8 | 687 | 0.23477
1546 | 1546 | 3771 | -1600.8 | 687.5 | 0.23494
1547 | 1547 | 3771 | -1600.8 | 687.9 | 0.23508
1548 | 1548 | 3771 | -1600.8 | 688.3 | 0.23521
1549 | 1549 | 3769.8 | -1600.8 | 688.8 | 0.23538
1550 | 1550 | 3770.7 | -1600.8 | 689.2 | 0.23552
1551 | 1551 | 3770.7 | -1600.8 | 689.7 | 0.23569
1552 | 1552 | 3770.3999 | -1600.8 | 690.1 | 0.23583
1553 | 1553 | 3770.3999 | -1600.8 | 690.6 | 0.236
1554 | 1554 | 3770.3999 | -1600.8 | 691 | 0.23613
1555 | 1555 | 3770.1001 | -1600.8 | 691.5 | 0.23631
1556 | 1556 | 3769.8 | -1600.8 | 691.9 | 0.23644
1557 | 1557 | 3769.8 | -1600.8 | 692.3 | 0.23658
1558 | 1558 | 3769.8 | -1600.8 | 692.8 | 0.23675
1559 | 1559 | 3769.8 | -1600.8 | 693.2 | 0.23689
1560 | 1560 | 3769.5 | -1600.8 | 693.7 | 0.23706
1561 | 1561 | 3769.5 | -1600.8 | 694.1 | 0.23719
1562 | 1562 | 3769.2 | -1600.8 | 694.6 | 0.23736
1563 | 1563 | 3769.2 | -1600.8 | 695 | 0.2375
1564 | 1564 | 3769.2 | -1600.8 | 695.5 | 0.23767
1565 | 1565 | 3768.8999 | -1600.8 | 695.9 | 0.23781
1566 | 1566 | 3768.8999 | -1600.8 | 696.3 | 0.23795
1567 | 1567 | 3768.6001 | -1600.8 | 696.8 | 0.23812
1568 | 1568 | 3768.6001 | -1600.8 | 697.2 | 0.23825
1569 | 1569 | 3765.8 | -1600.8 | 697.7 | 0.23842
1570 | 1570 | 3768.2 | -1600.8 | 698.1 | 0.23856
1571 | 1571 | 3768.2 | -1600.8 | 698.6 | 0.23873
1572 | 1572 | 3767.8999 | -1600.8 | 699 | 0.23887
1573 | 1573 | 3767.8999 | -1600.8 | 699.5 | 0.23904
1574 | 1574 | 3767.8999 | -1600.8 | 699.9 | 0.23918
1575 | 1575 | 3767.6001 | -1600.8 | 700.3 | 0.23931
1576 | 1576 | 3767.6001 | -1600.8 | 700.8 | 0.23948
1577 | 1577 | 3767.3 | -1600.8 | 701.2 | 0.23962
1578 | 1578 | 3767.3 | -1600.8 | 701.7 | 0.23979
1579 | 1579 | 3767.3 | -1600.8 | 702.1 | 0.23993
1580 | 1580 | 3767.3 | -1600.8 | 702.6 | 0.2401
1581 | 1581 | 3767 | -1600.8 | 703 | 0.24024
1582 | 1582 | 3766.7 | -1600.8 | 703.5 | 0.24041
1583 | 1583 | 3766.7 | -1600.8 | 703.9 | 0.24054
1584 | 1584 | 3766.7 | -1600.8 | 704.4 | 0.24071
1585 | 1585 | 3766.7 | -1600.8 | 704.8 | 0.24085
1586 | 1586 | 3766.3999 | -1600.8 | 705.2 | 0.24099
1587 | 1587 | 3766.3999 | -1600.8 | 705.7 | 0.24116
1588 | 1588 | 3766.1001 | -1600.8 | 706.1 | 0.24129
1589 | 1589 | 3763 | -1600.4 | 706.6 | 0.24147
1590 | 1590 | 3765.8 | -1600.8 | 707 | 0.2416
1591 | 1591 | 3765.8 | -1600.8 | 707.5 | 0.24177
1592 | 1592 | 3765.8 | -1600.8 | 707.9 | 0.24191
1593 | 1593 | 3765.5 | -1600.8 | 708.4 | 0.24208
1594 | 1594 | 3765.5 | -1600.8 | 708.8 | 0.24222
1595 | 1595 | 3765.5 | -1600.8 | 709.2 | 0.24235
1596 | 1596 | 3764.8 | -1600.8 | 709.7 | 0.24252
1597 | 1597 | 3764.8 | -1600.8 | 710.1 | 0.24266
1598 | 1598 | 3764.5 | -1600.8 | 710.6 | 0.24283
1599 | 1599 | 3764.5 | -1600.8 | 711 | 0.24297
1600 | 1600 | 3764.5 | -1600.8 | 711.5 | 0.24314
1601 | 1601 | 3764.2 | -1600.8 | 711.9 | 0.24328
1602 | 1602 | 3763.8999 | -1600.8 | 712.4 | 0.24345
1603 | 1603 | 3763.8999 | -1600.8 | 712.8 | 0.24358
1604 | 1604 | 3763.8999 | -1600.8 | 713.2 | 0.24372
1605 | 1605 | 3763.8999 | -1600.8 | 713.7 | 0.24389
1606 | 1606 | 3763.6001 | -1600.8 | 714.1 | 0.24403
1607 | 1607 | 3763.6001 | -1600.8 | 714.6 | 0.2442
1608 | 1608 | 3763.3 | -1600.8 | 715 | 0.24434
1609 | 1609 | 3763.3 | -1600.8 | 715.5 | 0.24451
1610 | 1610 | 3763.3 | -1600.8 | 715.9 | 0.24464
1611 | 1611 | 3763 | -1600.8 | 716.4 | 0.24481
1612 | 1612 | 3763 | -1600.8 | 716.8 | 0.24495
1613 | 1613 | 3763 | -1600.8 | 717.2 | 0.24509
1614 | 1614 | 3762.7 | -1600.8 | 717.7 | 0.24526
1615 | 1615 | 3762.7 | -1600.8 | 718.1 | 0.2454
1616 | 1616 | 3762.3999 | -1600.8 | 718.6 | 0.24557
1617 | 1617 | 3762.3999 | -1600.8 | 719 | 0.2457
1618 | 1618 | 3762.3999 | -1600.8 | 719.5 | 0.24587
1619 | 1619 | 3762 | -1600.8 | 719.9 | 0.24601
1620 | 1620 | 3762 | -1600.8 | 720.4 | 0.24618
1621 | 1621 | 3762 | -1600.8 | 720.8 | 0.24632
1622 | 1622 | 3761.3999 | -1600.8 | 721.2 | 0.24645
1623 | 1623 | 3761.3999 | -1600.8 | 721.7 | 0.24663
1624 | 1624 | 3761.3999 | -1600.8 | 722.1 | 0.24676
1625 | 1625 | 3761.3999 | -1600.8 | 722.6 | 0.24693
1626 | 1626 | 3761.3999 | -1600.8 | 723 | 0.24707
1627 | 1627 | 3761.1001 | -1600.8 | 723.5 | 0.24724
1628 | 1628 | 3761.1001 | -1600.8 | 723.9 | 0.24738
1629 | 1629 | 3760.8 | -1600.8 | 724.4 | 0.24755
1630 | 1630 | 3760.8 | -1600.8 | 724.8 | 0.24768
1631 | 1631 | 3760.8 | -1600.8 | 725.3 | 0.24786
1632 | 1632 | 3760.5 | -1600.8 | 725.7 | 0.24799
1633 | 1633 | 3760.5 | -1600.8 | 726.1 | 0.24813
1634 | 1634 | 3760.5 | -1600.8 | 726.6 | 0.2483
1635 | 1635 | 3760.2 | -1600.8 | 727 | 0.24844
1636 | 1636 | 3760.2 | -1600.8 | 727.5 | 0.24861
1637 | 1637 | 3759.8999 | -1600.8 | 727.9 | 0.24874
1638 | 1638 | 3759.8999 | -1600.8 | 728.4 | 0.24892
1639 | 1639 | 3759.6001 | -1600.8 | 728.8 | 0.24905
1640 | 1640 | 3759.6001 | -1600.8 | 729.3 | 0.24922
1641 | 1641 | 3759.6001 | -1600.8 | 729.7 | 0.24936
1642 | 1642 | 3759.6001 | -1600.8 | 730.1 | 0.2495
1643 | 1643 | 3759.3 | -1600.8 | 730.6 | 0.24967
1644 | 1644 | 3759.3 | -1600.8 | 731 | 0.2498
1645 | 1645 | 3758.8999 | -1600.8 | 731.5 | 0.24997
1646 | 1646 | 3758.8999 | -1600.8 | 731.9 | 0.25011
1647 | 1647 | 3758.8999 | -1600.8 | 732.4 | 0.25028
1648 | 1648 | 3758.6001 | -1600.8 | 732.8 | 0.25042
1649 | 1649 | 3758.6001 | -1600.8 | 733.3 | 0.25059
1650 | 1650 | 3758.3 | -1600.8 | 733.7 | 0.25073
1651 | 1651 | 3758.3 | -1600.8 | 734.1 | 0.25086
1652 | 1652 | 3758.3 | -1600.8 | 734.6 | 0.25103
1653 | 1653 | 3758 | -1600.8 | 735 | 0.25117
1654 | 1654 | 3758 | -1600.8 | 735.5 | 0.25134
1655 | 1655 | 3757.7 | -1600.8 | 735.9 | 0.25148
1656 | 1656 | 3757.7 | -1600.8 | 736.4 | 0.25165
1657 | 1657 | 3757.7 | -1600.8 | 736.8 | 0.25179
1658 | 1658 | 3757.3999 | -1600.8 | 737.3 | 0.25196
1659 | 1659 | 3757.3999 | -1600.8 | 737.7 | 0.25209
1660 | 1660 | 3757.1001 | -1600.8 | 738.1 | 0.25223
1661 | 1661 | 3757.1001 | -1600.8 | 738.6 | 0.2524
1662 | 1662 | 3757.1001 | -1600.8 | 739 | 0.25254
1663 | 1663 | 3756.8 | -1600.8 | 739.5 | 0.25271
1664 | 1664 | 3756.8 | -1600.8 | 739.9 | 0.25284
1665 | 1665 | 3756.5 | -1600.8 | 740.4 | 0.25302
1666 | 1666 | 3756.5 | -1600.8 | 740.8 | 0.25315
1667 | 1667 | 3756.5 | -1600.8 | 741.3 | 0.25332
1668 | 1668 | 3756.5 | -1600.8 | 741.7 | 0.25346
1669 | 1669 | 3756.2 | -1600.8 | 742.1 | 0.2536
1670 | 1670 | 3755.8 | -1600.8 | 742.6 | 0.25377
1671 | 1671 | 3755.8 | -1600.8 | 743 | 0.2539
1672 | 1672 | 3755.8 | -1600.8 | 743.5 | 0.25408
1673 | 1673 | 3755.8 | -1600.8 | 743.9 | 0.25421
1674 | 1674 | 3755.5 | -1600.8 | 744.4 | 0.25438
1675 | 1675 | 3755.5 | -1600.8 | 744.8 | 0.25452
1676 | 1676 | 3755.2 | -1600.8 | 745.3 | 0.25469
1677 | 1677 | 3755.2 | -1600.8 | 745.7 | 0.25483
1678 | 1678 | 3755.2 | -1600.8 | 746.2 | 0.255
1679 | 1679 | 3754.8999 | -1600.8 | 746.6 | 0.25513
1680 | 1680 | 3754.8999 | -1600.8 | 747 | 0.25527
1681 | 1681 | 3754.6001 | -1600.8 | 747.5 | 0.25544
1682 | 1682 | 3754.6001 | -1600.8 | 747.9 | 0.25558
1683 | 1683 | 3754.6001 | -1600.8 | 748.4 | 0.25575
1684 | 1684 | 3754.3 | -1600.8 | 748.8 | 0.25589
1685 | 1685 | 3754.3 | -1600.8 | 749.3 | 0.25606
1686 | 1686 | 3754 | -1600.8 | 749.7 | 0.25619
1687 | 1687 | 3754 | -1600.8 | 750.2 | 0.25636
1688 | 1688 | 3754 | -1600.8 | 750.6 | 0.2565
1689 | 1689 | 3753.7 | -1600.8 | 751 | 0.25664
1690 | 1690 | 3753.7 | -1600.8 | 751.5 | 0.25681
1691 | 1691 | 3753.3999 | -1600.8 | 751.9 | 0.25695
1692 | 1692 | 3753.3999 | -1600.8 | 752.4 | 0.25712
1693 | 1693 | 3753.3999 | -1600.8 | 752.8 | 0.25725
1694 | 1694 | 3753.3999 | -1600.8 | 753.3 | 0.25742
1695 | 1695 | 3753.1001 | -1600.8 | 753.7 | 0.25756
1696 | 1696 | 3752.7 | -1600.8 | 754.2 | 0.25773
1697 | 1697 | 3752.7 | -1600.8 | 754.6 | 0.25787
1698 | 1698 | 3752.7 | -1600.8 | 755 | 0.258
1699 | 1699 | 3752.7 | -1600.8 | 755.5 | 0.25818
1700 | 1700 | 3752.3999 | -1600.8 | 755.9 | 0.25831
1701 | 1701 | 3752.3999 | -1600.8 | 756.4 | 0.25848
1702 | 1702 | 3752.1001 | -1600.8 | 756.8 | 0.25862
1703 | 1703 | 3752.1001 | -1600.8 | 757.3 | 0.25879
1704 | 1704 | 3752.1001 | -1600.8 | 757.7 | 0.25893
1705 | 1705 | 3751.8 | -1600.8 | 758.2 | 0.2591
1706 | 1706 | 3751.8 | -1600.8 | 758.6 | 0.25924
1707 | 1707 | 3751.5 | -1600.8 | 759 | 0.25937
1708 | 1708 | 3751.5 | -1600.8 | 759.5 | 0.25954
1709 | 1709 | 3751.5 | -1600.8 | 759.9 | 0.25968
1710 | 1710 | 3750.8999 | -1600.8 | 760.4 | 0.25985
1711 | 1711 | 3750.8999 | -1600.8 | 760.8 | 0.25999
1712 | 1712 | 3750.8999 | -1600.8 | 761.3 | 0.26016
1713 | 1713 | 3750.6001 | -1600.8 | 761.7 | 0.26029
1714 | 1714 | 3750.6001 | -1600.8 | 762.2 | 0.26047
1715 | 1715 | 3750.6001 | -1600.8 | 762.6 | 0.2606
1716 | 1716 | 3750.3 | -1600.8 | 763 | 0.26074
1717 | 1717 | 3750 | -1600.8 | 763.5 | 0.26091
1718 | 1718 | 3750 | -1600.8 | 763.9 | 0.26105
1719 | 1719 | 3750 | -1600.8 | 764.4 | 0.26122
1720 | 1720 | 3750 | -1600.8 | 764.8 | 0.26135
1721 | 1721 | 3749.6001 | -1600.8 | 765.3 | 0.26152
1722 | 1722 | 3749.6001 | -1600.8 | 765.7 | 0.26166
1723 | 1723 | 3749.3 | -1600.8 | 766.2 | 0.26183
1724 | 1724 | 3749.3 | -1600.8 | 766.6 | 0.26197
1725 | 1725 | 3749.3 | -1600.8 | 767 | 0.26211
1726 | 1726 | 3749 | -1600.8 | 767.5 | 0.26228
1727 | 1727 | 3749 | -1600.8 | 767.9 | 0.26241
1728 | 1728 | 3749 | -1600.8 | 768.4 | 0.26258
1729 | 1729 | 3748.7 | -1600.8 | 768.8 | 0.26272
1730 | 1730 | 3748.7 | -1600.8 | 769.3 | 0.26289
1731 | 1731 | 3748.7 | -1600.8 | 769.7 | 0.26303
1732 | 1732 | 3748.3999 | -1600.8 | 770.2 | 0.2632
1733 | 1733 | 3748.1001 | -1600.8 | 770.6 | 0.26334
1734 | 1734 | 3748.3999 | -1600.8 | 771.1 | 0.26351
1735 | 1735 | 3748.1001 | -1600.8 | 771.5 | 0.26364
1736 | 1736 | 3747.8 | -1600.8 | 771.9 | 0.26378
1737 | 1737 | 3747.8 | -1600.8 | 772.4 | 0.26395
1738 | 1738 | 3747.8 | -1600.8 | 772.8 | 0.26409
1739 | 1739 | 3747.5 | -1600.8 | 773.3 | 0.26426
1740 | 1740 | 3747.5 | -1600.8 | 773.7 | 0.2644
1741 | 1741 | 3747.5 | -1600.8 | 774.2 | 0.26457
1742 | 1742 | 3747.2 | -1600.8 | 774.6 | 0.2647
1743 | 1743 | 3747.2 | -1600.8 | 775.1 | 0.26487
1744 | 1744 | 3746.8 | -1600.8 | 775.5 | 0.26501
1745 | 1745 | 3746.8 | -1600.8 | 775.9 | 0.26515
1746 | 1746 | 3746.8 | -1600.8 | 776.4 | 0.26532
1747 | 1747 | 3746.5 | -1600.8 | 776.8 | 0.26545
1748 | 1748 | 3746.5 | -1600.4 | 777.3 | 0.26563
1749 | 1749 | 3746.2 | -1600.8 | 777.7 | 0.26576
1750 | 1750 | 3746.2 | -1600.8 | 778.2 | 0.26593
1751 | 1751 | 3746.2 | -1600.8 | 778.6 | 0.26607
1752 | 1752 | 3746.2 | -1600.8 | 779.1 | 0.26624
1753 | 1753 | 3745.8999 | -1600.8 | 779.5 | 0.26638
1754 | 1754 | 3745.8999 | -1600.8 | 779.9 | 0.26651
1755 | 1755 | 3745.6001 | -1600.8 | 780.4 | 0.26668
1756 | 1756 | 3745.6001 | -1600.8 | 780.8 | 0.26682
1757 | 1757 | 3745.6001 | -1600.8 | 781.3 | 0.26699
1758 | 1758 | 3745.3 | -1600.8 | 781.7 | 0.26713
1759 | 1759 | 3745.3 | -1600.8 | 782.2 | 0.2673
1760 | 1760 | 3745 | -1600.8 | 782.6 | 0.26744
1761 | 1761 | 3745 | -1600.8 | 783.1 | 0.26761
1762 | 1762 | 3745 | -1600.8 | 783.5 | 0.26774
1763 | 1763 | 3744.7 | -1600.8 | 783.9 | 0.26788
1764 | 1764 | 3744.7 | -1600.8 | 784.4 | 0.26805
1765 | 1765 | 3744.7 | -1600.8 | 784.8 | 0.26819
1766 | 1766 | 3744.3999 | -1600.8 | 785.3 | 0.26836
1767 | 1767 | 3744.3999 | -1600.8 | 785.7 | 0.2685
1768 | 1768 | 3744.3999 | -1600.8 | 786.2 | 0.26867
1769 | 1769 | 3744.1001 | -1600.8 | 786.6 | 0.2688
1770 | 1770 | 3744.1001 | -1600.8 | 787.1 | 0.26897
1771 | 1771 | 3743.7 | -1600.8 | 787.5 | 0.26911
1772 | 1772 | 3743.7 | -1600.8 | 787.9 | 0.26925
1773 | 1773 | 3743.7 | -1600.8 | 788.4 | 0.26942
1774 | 1774 | 3743.3999 | -1600.8 | 788.8 | 0.26956
1775 | 1775 | 3743.3999 | -1600.8 | 789.3 | 0.26973
1776 | 1776 | 3743.1001 | -1600.8 | 789.7 | 0.26986
1777 | 1777 | 3743.1001 | -1600.8 | 790.2 | 0.27003
1778 | 1778 | 3743.1001 | -1600.8 | 790.6 | 0.27017
1779 | 1779 | 3742.8 | -1600.8 | 791.1 | 0.27034
1780 | 1780 | 3742.8 | -1600.8 | 791.5 | 0.27048
1781 | 1781 | 3742.5 | -1600.8 | 792 | 0.27065
1782 | 1782 | 3742.5 | -1600.8 | 792.4 | 0.27079
1783 | 1783 | 3742.5 | -1600.8 | 792.8 | 0.27092
1784 | 1784 | 3742.5 | -1600.8 | 793.3 | 0.27109
1785 | 1785 | 3742.2 | -1600.8 | 793.7 | 0.27123
1786 | 1786 | 3742.2 | -1600.8 | 794.2 | 0.2714
1787 | 1787 | 3741.8999 | -1600.8 | 794.6 | 0.27154
1788 | 1788 | 3741.8999 | -1600.8 | 795.1 | 0.27171
1789 | 1789 | 3741.8999 | -1600.8 | 795.5 | 0.27184
1790 | 1790 | 3741.6001 | -1600.8 | 796 | 0.27202
1791 | 1791 | 3741.6001 | -1600.8 | 796.4 | 0.27215
1792 | 1792 | 3741.3 | -1600.8 | 796.8 | 0.27229
1793 | 1793 | 3741.3 | -1600.8 | 797.3 | 0.27246
1794 | 1794 | 3741.3 | -1600.8 | 797.7 | 0.2726
1795 | 1795 | 3741.3 | -1600.8 | 798.2 | 0.27277
1796 | 1796 | 3741 | -1600.8 | 798.6 | 0.2729
1797 | 1797 | 3740.6001 | -1600.8 | 799.1 | 0.27308
1798 | 1798 | 3740.6001 | -1600.8 | 799.5 | 0.27321
1799 | 1799 | 3740.6001 | -1600.8 | 800 | 0.27338
1800 | 1800 | 3740.6001 | -1600.8 | 800.4 | 0.27352
1801 | 1801 | 3740.3 | -1600.8 | 800.8 | 0.27366
1802 | 1802 | 3740.3 | -1600.8 | 801.3 | 0.27383
1803 | 1803 | 3740 | -1600.8 | 801.7 | 0.27396
1804 | 1804 | 3740 | -1600.8 | 802.2 | 0.27413
1805 | 1805 | 3740 | -1600.8 | 802.6 | 0.27427
1806 | 1806 | 3739.7 | -1600.8 | 803.1 | 0.27444
1807 | 1807 | 3739.7 | -1600.8 | 803.5 | 0.27458
1808 | 1808 | 3739.3999 | -1600.8 | 804 | 0.27475
1809 | 1809 | 3739.3999 | -1600.8 | 804.4 | 0.27489
1810 | 1810 | 3739.3999 | -1600.8 | 804.8 | 0.27502
1811 | 1811 | 3739.1001 | -1600.8 | 805.3 | 0.27519
1812 | 1812 | 3739.1001 | -1600.8 | 805.7 | 0.27533
1813 | 1813 | 3739.1001 | -1600.8 | 806.2 | 0.2755
1814 | 1814 | 3738.8 | -1600.8 | 806.6 | 0.27564
1815 | 1815 | 3738.8 | -1600.8 | 807.1 | 0.27581
1816 | 1816 | 3738.8 | -1600.8 | 807.5 | 0.27595
1817 | 1817 | 3738.5 | -1600.8 | 808 | 0.27612
1818 | 1818 | 3738.5 | -1600.8 | 808.4 | 0.27625
1819 | 1819 | 3738.2 | -1600.8 | 808.8 | 0.27639
1820 | 1820 | 3738.2 | -1600.8 | 809.3 | 0.27656
1821 | 1821 | 3738.2 | -1600.8 | 809.7 | 0.2767
1822 | 1822 | 3737.8999 | -1600.8 | 810.2 | 0.27687
1823 | 1823 | 3737.8999 | -1600.8 | 810.6 | 0.27701
1824 | 1824 | 3737.5 | -1600.8 | 811.1 | 0.27718
1825 | 1825 | 3737.5 | -1600.8 | 811.5 | 0.27731
1826 | 1826 | 3737.5 | -1600.8 | 812 | 0.27748
1827 | 1827 | 3736.8999 | -1600.8 | 812.4 | 0.27762
1828 | 1828 | 3736.8999 | -1600.8 | 812.9 | 0.27779
1829 | 1829 | 3736.8999 | -1600.8 | 813.3 | 0.27793
1830 | 1830 | 3736.6001 | -1600.8 | 813.7 | 0.27806
1831 | 1831 | 3736.6001 | -1600.8 | 814.2 | 0.27824
1832 | 1832 | 3736.3 | -1600.8 | 814.6 | 0.27837
1833 | 1833 | 3736.3 | -1600.8 | 815.1 | 0.27854
1834 | 1834 | 3736.3 | -1600.8 | 815.5 | 0.27868
1835 | 1835 | 3736.3 | -1600.8 | 816 | 0.27885
1836 | 1836 | 3736 | -1600.8 | 816.4 | 0.27899
1837 | 1837 | 3736 | -1600.8 | 816.9 | 0.27916
1838 | 1838 | 3735.7 | -1600.8 | 817.3 | 0.27929
1839 | 1839 | 3735.7 | -1600.8 | 817.7 | 0.27943
1840 | 1840 | 3735.3999 | -1600.8 | 818.2 | 0.2796
1841 | 1841 | 3735.3999 | -1600.8 | 818.6 | 0.27974
1842 | 1842 | 3735.3999 | -1600.8 | 819.1 | 0.27991
1843 | 1843 | 3735.1001 | -1600.8 | 819.5 | 0.28005
1844 | 1844 | 3735.1001 | -1600.8 | 820 | 0.28022
1845 | 1845 | 3734.8 | -1600.8 | 820.4 | 0.28035
1846 | 1846 | 3734.8 | -1600.8 | 820.9 | 0.28052
1847 | 1847 | 3734.8 | -1600.8 | 821.3 | 0.28066
1848 | 1848 | 3734.8 | -1600.8 | 821.7 | 0.2808
1849 | 1849 | 3734.3999 | -1600.8 | 822.2 | 0.28097
1850 | 1850 | 3734.3999 | -1600.8 | 822.6 | 0.28111
1851 | 1851 | 3734.1001 | -1600.8 | 823.1 | 0.28128
1852 | 1852 | 3734.1001 | -1600.8 | 823.5 | 0.28141
1853 | 1853 | 3734.1001 | -1600.8 | 824 | 0.28158
1854 | 1854 | 3733.8 | -1600.8 | 824.4 | 0.28172
1855 | 1855 | 3733.5 | -1600.8 | 824.9 | 0.28189
1856 | 1856 | 3733.5 | -1600.8 | 825.3 | 0.28203
1857 | 1857 | 3733.5 | -1600.8 | 825.7 | 0.28217
1858 | 1858 | 3733.5 | -1600.8 | 826.2 | 0.28234
1859 | 1859 | 3733.2 | -1600.8 | 826.6 | 0.28247
1860 | 1860 | 3733.2 | -1600.8 | 827.1 | 0.28264
1861 | 1861 | 3732.8999 | -1600.8 | 827.5 | 0.28278
1862 | 1862 | 3732.8999 | -1600.8 | 828 | 0.28295
1863 | 1863 | 3732.8999 | -1600.8 | 828.4 | 0.28309
1864 | 1864 | 3732.6001 | -1600.8 | 828.9 | 0.28326
1865 | 1865 | 3732.6001 | -1600.8 | 829.3 | 0.2834
1866 | 1866 | 3732.6001 | -1600.8 | 829.7 | 0.28353
1867 | 1867 | 3732.3 | -1600.8 | 830.2 | 0.2837
1868 | 1868 | 3732.3 | -1600.8 | 830.6 | 0.28384
1869 | 1869 | 3732.3 | -1600.8 | 831.1 | 0.28401
1870 | 1870 | 3732 | -1600.8 | 831.5 | 0.28415
1871 | 1871 | 3731.7 | -1600.8 | 832 | 0.28432
1872 | 1872 | 3731.7 | -1600.8 | 832.4 | 0.28445
1873 | 1873 | 3731.7 | -1600.8 | 832.9 | 0.28463
1874 | 1874 | 3731.7 | -1600.8 | 833.3 | 0.28476
1875 | 1875 | 3731.3 | -1600.8 | 833.7 | 0.2849
1876 | 1876 | 3731.3 | -1600.8 | 834.2 | 0.28507
1877 | 1877 | 3731 | -1600.8 | 834.6 | 0.28521
1878 | 1878 | 3731 | -1600.8 | 835.1 | 0.28538
1879 | 1879 | 3731 | -1600.8 | 835.5 | 0.28551
1880 | 1880 | 3731 | -1600.8 | 836 | 0.28569
1881 | 1881 | 3730.7 | -1600.8 | 836.4 | 0.28582
1882 | 1882 | 3730.7 | -1600.8 | 836.9 | 0.28599
1883 | 1883 | 3730.3999 | -1600.8 | 837.3 | 0.28613
1884 | 1884 | 3730.3999 | -1600.8 | 837.8 | 0.2863
1885 | 1885 | 3730.1001 | -1600.8 | 838.2 | 0.28644
1886 | 1886 | 3730.1001 | -1600.8 | 838.6 | 0.28657
1887 | 1887 | 3730.1001 | -1600.8 | 839.1 | 0.28674
1888 | 1888 | 3729.8 | -1600.8 | 839.5 | 0.28688
1889 | 1889 | 3729.8 | -1600.8 | 840 | 0.28705
1890 | 1890 | 3729.8 | -1600.8 | 840.4 | 0.28719
1891 | 1891 | 3729.5 | -1600.8 | 840.9 | 0.28736
1892 | 1892 | 3729.5 | -1600.8 | 841.3 | 0.2875
1893 | 1893 | 3729.2 | -1600.8 | 841.8 | 0.28767
1894 | 1894 | 3729.2 | -1600.8 | 842.2 | 0.2878
1895 | 1895 | 3729.2 | -1600.8 | 842.6 | 0.28794
1896 | 1896 | 3728.8999 | -1600.8 | 843.1 | 0.28811
1897 | 1897 | 3728.8999 | -1600.8 | 843.5 | 0.28825
1898 | 1898 | 3728.6001 | -1600.8 | 844 | 0.28842
1899 | 1899 | 3728.6001 | -1600.8 | 844.4 | 0.28856
1900 | 1900 | 3728.6001 | -1600.8 | 844.9 | 0.28873
1901 | 1901 | 3728.6001 | -1600.8 | 845.3 | 0.28886
1902 | 1902 | 3728.2 | -1600.8 | 845.8 | 0.28903
1903 | 1903 | 3727.8999 | -1600.8 | 846.2 | 0.28917
1904 | 1904 | 3727.8999 | -1600.8 | 846.6 | 0.28931
1905 | 1905 | 3727.8999 | -1600.8 | 847.1 | 0.28948
1906 | 1906 | 3727.8999 | -1600.8 | 847.5 | 0.28961
1907 | 1907 | 3727.6001 | -1600.8 | 848 | 0.28979
1908 | 1908 | 3727.3 | -1600.8 | 848.4 | 0.28992
1909 | 1909 | 3727.3 | -1600.8 | 848.9 | 0.29009
1910 | 1910 | 3727.3 | -1600.8 | 849.3 | 0.29023
1911 | 1911 | 3727.3 | -1600.8 | 849.8 | 0.2904
1912 | 1912 | 3727 | -1600.8 | 850.2 | 0.29054
1913 | 1913 | 3727 | -1600.8 | 850.6 | 0.29067
1914 | 1914 | 3726.7 | -1600.8 | 851.1 | 0.29085
1915 | 1915 | 3726.7 | -1600.8 | 851.5 | 0.29098
1916 | 1916 | 3726.7 | -1600.8 | 852 | 0.29115
1917 | 1917 | 3726.3999 | -1600.8 | 852.4 | 0.29129
1918 | 1918 | 3726.3999 | -1600.8 | 852.9 | 0.29146
1919 | 1919 | 3726.3999 | -1600.8 | 853.3 | 0.2916
1920 | 1920 | 3726.1001 | -1600.8 | 853.8 | 0.29177
1921 | 1921 | 3726.1001 | -1600.8 | 854.2 | 0.2919
1922 | 1922 | 3726.1001 | -1600.8 | 854.6 | 0.29204
1923 | 1923 | 3725.8 | -1600.8 | 855.1 | 0.29221
1924 | 1924 | 3725.8 | -1600.8 | 855.5 | 0.29235
1925 | 1925 | 3725.5 | -1600.8 | 856 | 0.29252
1926 | 1926 | 3725.5 | -1600.8 | 856.4 | 0.29266
1927 | 1927 | 3725.5 | -1600.8 | 856.9 | 0.29283
1928 | 1928 | 3725.1001 | -1600.8 | 857.3 | 0.29296
1929 | 1929 | 3725.1001 | -1600.8 | 857.8 | 0.29313
1930 | 1930 | 3724.8 | -1600.8 | 858.2 | 0.29327
1931 | 1931 | 3724.8 | -1600.8 | 858.7 | 0.29344
1932 | 1932 | 3724.8 | -1600.8 | 859.1 | 0.29358
1933 | 1933 | 3724.8 | -1600.8 | 859.5 | 0.29372
1934 | 1934 | 3724.5 | -1600.8 | 860 | 0.29389
1935 | 1935 | 3724.5 | -1600.8 | 860.4 | 0.29402
1936 | 1936 | 3724.2 | -1600.8 | 860.9 | 0.29419
1937 | 1937 | 3724.2 | -1600.8 | 861.3 | 0.29433
1938 | 1938 | 3724.2 | -1600.8 | 861.8 | 0.2945
1939 | 1939 | 3723.8999 | -1600.8 | 862.2 | 0.29464
1940 | 1940 | 3723.6001 | -1600.8 | 862.7 | 0.29481
1941 | 1941 | 3723.6001 | -1600.8 | 863.1 | 0.29495
1942 | 1942 | 3723.6001 | -1600.8 | 863.5 | 0.29508
1943 | 1943 | 3723 | -1600.8 | 864 | 0.29525
1944 | 1944 | 3723 | -1600.8 | 864.4 | 0.29539
1945 | 1945 | 3722.7 | -1600.8 | 864.9 | 0.29556
1946 | 1946 | 3722.7 | -1600.8 | 865.3 | 0.2957
1947 | 1947 | 3722.7 | -1600.8 | 865.8 | 0.29587
1948 | 1948 | 3722.7 | -1600.8 | 866.2 | 0.29601
1949 | 1949 | 3722.3999 | -1600.8 | 866.7 | 0.29618
1950 | 1950 | 3722.3999 | -1600.8 | 867.1 | 0.29631
1951 | 1951 | 3722 | -1600.8 | 867.5 | 0.29645
1952 | 1952 | 3722 | -1600.8 | 868 | 0.29662
1953 | 1953 | 3722 | -1600.8 | 868.4 | 0.29676
1954 | 1954 | 3719.3 | -1600.8 | 868.9 | 0.29693
1955 | 1955 | 3721.7 | -1600.8 | 869.3 | 0.29706
1956 | 1956 | 3721.3999 | -1600.8 | 869.8 | 0.29724
1957 | 1957 | 3721.3999 | -1600.8 | 870.2 | 0.29737
1958 | 1958 | 3721.3999 | -1600.8 | 870.7 | 0.29754
1959 | 1959 | 3721.3999 | -1600.8 | 871.1 | 0.29768
1960 | 1960 | 3721.1001 | -1600.8 | 871.5 | 0.29782
1961 | 1961 | 3721.1001 | -1600.8 | 872 | 0.29799
1962 | 1962 | 3720.8 | -1600.8 | 872.4 | 0.29812
1963 | 1963 | 3720.8 | -1600.8 | 872.9 | 0.29829
1964 | 1964 | 3720.5 | -1600.8 | 873.3 | 0.29843
1965 | 1965 | 3720.5 | -1600.8 | 873.8 | 0.2986
1966 | 1966 | 3720.5 | -1600.8 | 874.2 | 0.29874
1967 | 1967 | 3720.2 | -1600.8 | 874.7 | 0.29891
1968 | 1968 | 3720.2 | -1600.8 | 875.1 | 0.29905
1969 | 1969 | 3719.8999 | -1600.8 | 875.5 | 0.29918
1970 | 1970 | 3719.8999 | -1600.8 | 876 | 0.29935
1971 | 1971 | 3719.8999 | -1600.8 | 876.4 | 0.29949
1972 | 1972 | 3719.6001 | -1600.8 | 876.9 | 0.29966
1973 | 1973 | 3719.6001 | -1600.8 | 877.3 | 0.2998
1974 | 1974 | 3717.1001 | -1600.8 | 877.8 | 0.29997
1975 | 1975 | 3719.3 | -1600.8 | 878.2 | 0.30011
1976 | 1976 | 3718.8999 | -1600.8 | 878.7 | 0.30028
1977 | 1977 | 3718.8999 | -1600.8 | 879.1 | 0.30041
1978 | 1978 | 3718.8999 | -1600.8 | 879.6 | 0.30058
1979 | 1979 | 3718.8999 | -1600.8 | 880 | 0.30072
1980 | 1980 | 3718.6001 | -1600.8 | 880.4 | 0.30086
1981 | 1981 | 3718.6001 | -1600.8 | 880.9 | 0.30103
1982 | 1982 | 3718.6001 | -1600.8 | 881.3 | 0.30117
1983 | 1983 | 3718.3 | -1600.8 | 881.8 | 0.30134
1984 | 1984 | 3718.3 | -1600.8 | 882.2 | 0.30147
1985 | 1985 | 3718 | -1600.8 | 882.7 | 0.30164
1986 | 1986 | 3718 | -1600.8 | 883.1 | 0.30178
1987 | 1987 | 3717.7 | -1600.8 | 883.6 | 0.30195
1988 | 1988 | 3717.7 | -1600.8 | 884 | 0.30209
1989 | 1989 | 3717.7 | -1600.8 | 884.4 | 0.30222
1990 | 1990 | 3717.3999 | -1600.8 | 884.9 | 0.3024
1991 | 1991 | 3717.3999 | -1600.8 | 885.3 | 0.30253
1992 | 1992 | 3717.3999 | -1600.8 | 885.8 | 0.3027
1993 | 1993 | 3717.1001 | -1600.8 | 886.2 | 0.30284
1994 | 1994 | 3717.1001 | -1600.8 | 886.7 | 0.30301
1995 | 1995 | 3717.1001 | -1600.8 | 887.1 | 0.30315
1996 | 1996 | 3716.8 | -1600.8 | 887.6 | 0.30332
1997 | 1997 | 3716.8 | -1600.8 | 888 | 0.30345
1998 | 1998 | 3716.8 | -1600.8 | 888.4 | 0.30359
1999 | 1999 | 3716.5 | -1600.8 | 888.9 | 0.30376
2000 | 2000 | 3716.5 | -1600.8 | 889.3 | 0.3039
2001 | 2001 | 3716.5 | -1600.8 | 889.8 | 0.30407
2002 | 2002 | 3716.2 | -1600.8 | 890.2 | 0.30421
2003 | 2003 | 3715.8 | -1600.8 | 890.7 | 0.30438
2004 | 2004 | 3715.8 | -1600.8 | 891.1 | 0.30451
2005 | 2005 | 3715.8 | -1600.8 | 891.6 | 0.30469
2006 | 2006 | 3715.8 | -1600.8 | 892 | 0.30482
2007 | 2007 | 3713.1001 | -1600.8 | 892.4 | 0.30496
2008 | 2008 | 3715.5 | -1600.8 | 892.9 | 0.30513
2009 | 2009 | 3715.2 | -1600.8 | 893.3 | 0.30527
2010 | 2010 | 3715.2 | -1600.8 | 893.8 | 0.30544
2011 | 2011 | 3715.2 | -1600.8 | 894.2 | 0.30557
2012 | 2012 | 3714.8999 | -1600.8 | 894.7 | 0.30574
2013 | 2013 | 3714.8999 | -1600.8 | 895.1 | 0.30588
2014 | 2014 | 3714.8999 | -1600.8 | 895.6 | 0.30605
2015 | 2015 | 3714.6001 | -1600.8 | 896 | 0.30619
2016 | 2016 | 3714.6001 | -1600.8 | 896.4 | 0.30633
2017 | 2017 | 3714.3 | -1600.8 | 896.9 | 0.3065
2018 | 2018 | 3714.3 | -1600.8 | 897.3 | 0.30663
2019 | 2019 | 3714 | -1600.8 | 897.8 | 0.3068
2020 | 2020 | 3714 | -1600.8 | 898.2 | 0.30694
2021 | 2021 | 3714 | -1600.8 | 898.7 | 0.30711
2022 | 2022 | 3713.7 | -1600.8 | 899.1 | 0.30725
2023 | 2023 | 3713.7 | -1600.8 | 899.6 | 0.30742
2024 | 2024 | 3713.7 | -1600.8 | 900 | 0.30756
2025 | 2025 | 3713.3999 | -1600.8 | 900.4 | 0.30769
2026 | 2026 | 3713.3999 | -1600.8 | 900.9 | 0.30786
2027 | 2027 | 3710.6001 | -1600.8 | 901.3 | 0.308
2028 | 2028 | 3713.1001 | -1600.8 | 901.8 | 0.30817
2029 | 2029 | 3712.7 | -1600.8 | 902.2 | 0.30831
2030 | 2030 | 3712.7 | -1600.8 | 902.7 | 0.30848
2031 | 2031 | 3712.7 | -1600.8 | 903.1 | 0.30861
2032 | 2032 | 3712.7 | -1600.8 | 903.6 | 0.30879
2033 | 2033 | 3712.3999 | -1600.8 | 904 | 0.30892
2034 | 2034 | 3712.3999 | -1600.8 | 904.5 | 0.30909
2035 | 2035 | 3712.3999 | -1600.8 | 904.9 | 0.30923
2036 | 2036 | 3712.1001 | -1600.8 | 905.3 | 0.30937
2037 | 2037 | 3712.1001 | -1600.8 | 905.8 | 0.30954
2038 | 2038 | 3711.8 | -1600.8 | 906.2 | 0.30967
2039 | 2039 | 3711.8 | -1600.8 | 906.7 | 0.30985
2040 | 2040 | 3711.5 | -1600.8 | 907.1 | 0.30998
2041 | 2041 | 3711.5 | -1600.8 | 907.6 | 0.31015
2042 | 2042 | 3711.5 | -1600.8 | 908 | 0.31029
2043 | 2043 | 3711.2 | -1600.8 | 908.5 | 0.31046
2044 | 2044 | 3711.2 | -1600.8 | 908.9 | 0.3106
2045 | 2045 | 3710.8999 | -1600.8 | 909.3 | 0.31073
2046 | 2046 | 3710.8999 | -1600.8 | 909.8 | 0.3109
2047 | 2047 | 3707.8 | -1600.8 | 910.2 | 0.31104
2048 | 2048 | 3710.8999 | -1600.8 | 910.7 | 0.31121
2049 | 2049 | 3710.6001 | -1600.8 | 911.1 | 0.31135
2050 | 2050 | 3710.3 | -1600.8 | 911.6 | 0.31152
2051 | 2051 | 3710.3 | -1600.8 | 912 | 0.31166
2052 | 2052 | 3710.3 | -1600.8 | 912.5 | 0.31183
2053 | 2053 | 3710 | -1600.8 | 912.9 | 0.31196
2054 | 2054 | 3710 | -1600.8 | 913.3 | 0.3121
2055 | 2055 | 3710 | -1600.8 | 913.8 | 0.31227
2056 | 2056 | 3709.6001 | -1600.8 | 914.2 | 0.31241
2057 | 2057 | 3709.6001 | -1600.8 | 914.7 | 0.31258
2058 | 2058 | 3709 | -1600.8 | 915.1 | 0.31272
2059 | 2059 | 3709 | -1600.8 | 915.6 | 0.31289
2060 | 2060 | 3708.7 | -1600.8 | 916 | 0.31302
2061 | 2061 | 3708.7 | -1600.8 | 916.5 | 0.31319
2062 | 2062 | 3708.7 | -1600.8 | 916.9 | 0.31333
2063 | 2063 | 3708.7 | -1600.8 | 917.3 | 0.31347
2064 | 2064 | 3708.3999 | -1600.8 | 917.8 | 0.31364
2065 | 2065 | 3708.3999 | -1600.8 | 918.2 | 0.31378
2066 | 2066 | 3708.1001 | -1600.8 | 918.7 | 0.31395
2067 | 2067 | 3705.6001 | -1600.8 | 919.1 | 0.31408
2068 | 2068 | 3708.1001 | -1600.8 | 919.6 | 0.31425
2069 | 2069 | 3707.8 | -1600.8 | 920 | 0.31439
2070 | 2070 | 3707.8 | -1600.8 | 920.5 | 0.31456
2071 | 2071 | 3707.8 | -1600.8 | 920.9 | 0.3147
2072 | 2072 | 3707.5 | -1600.8 | 921.3 | 0.31483
2073 | 2073 | 3707.5 | -1600.8 | 921.8 | 0.31501
2074 | 2074 | 3707.2 | -1600.8 | 922.2 | 0.31514
2075 | 2075 | 3707.2 | -1600.8 | 922.7 | 0.31531
2076 | 2076 | 3706.8999 | -1600.8 | 923.1 | 0.31545
2077 | 2077 | 3706.8999 | -1600.8 | 923.6 | 0.31562
2078 | 2078 | 3706.8999 | -1600.8 | 924 | 0.31576
2079 | 2079 | 3706.5 | -1600.8 | 924.5 | 0.31593
2080 | 2080 | 3706.2 | -1600.8 | 924.9 | 0.31606
2081 | 2081 | 3706.2 | -1600.8 | 925.4 | 0.31624
2082 | 2082 | 3706.2 | -1600.8 | 925.8 | 0.31637
2083 | 2083 | 3706.2 | -1600.8 | 926.2 | 0.31651
2084 | 2084 | 3705.8999 | -1600.8 | 926.7 | 0.31668
2085 | 2085 | 3705.8999 | -1600.8 | 927.1 | 0.31682
2086 | 2086 | 3705.6001 | -1600.8 | 927.6 | 0.31699
2087 | 2087 | 3703.1001 | -1600.8 | 928 | 0.31712
2088 | 2088 | 3705.6001 | -1600.8 | 928.5 | 0.31729
2089 | 2089 | 3705.3 | -1600.8 | 928.9 | 0.31743
2090 | 2090 | 3705.3 | -1600.8 | 929.4 | 0.3176
2091 | 2091 | 3705.3 | -1600.8 | 929.8 | 0.31774
2092 | 2092 | 3705 | -1600.8 | 930.2 | 0.31788
2093 | 2093 | 3705 | -1600.8 | 930.7 | 0.31805
2094 | 2094 | 3705 | -1600.8 | 931.1 | 0.31818
2095 | 2095 | 3704.7 | -1600.8 | 931.6 | 0.31835
2096 | 2096 | 3704.3999 | -1600.8 | 932 | 0.31849
2097 | 2097 | 3704.3999 | -1600.8 | 932.5 | 0.31866
2098 | 2098 | 3704.3999 | -1600.8 | 932.9 | 0.3188
2099 | 2099 | 3704.1001 | -1600.8 | 933.4 | 0.31897
2100 | 2100 | 3703.8 | -1600.8 | 933.8 | 0.31911
2101 | 2101 | 3704.1001 | -1600.8 | 934.2 | 0.31924
2102 | 2102 | 3703.8 | -1600.8 | 934.7 | 0.31941
2103 | 2103 | 3703.8 | -1600.8 | 935.1 | 0.31955
2104 | 2104 | 3703.3999 | -1600.8 | 935.6 | 0.31972
2105 | 2105 | 3703.3999 | -1600.8 | 936 | 0.31986
2106 | 2106 | 3703.3999 | -1600.8 | 936.5 | 0.32003
2107 | 2107 | 3703.1001 | -1600.8 | 936.9 | 0.32017
2108 | 2108 | 3703.1001 | -1600.8 | 937.4 | 0.32034
2109 | 2109 | 3703.1001 | -1600.8 | 937.8 | 0.32047
2110 | 2110 | 3702.8 | -1600.8 | 938.2 | 0.32061
2111 | 2111 | 3702.5 | -1600.8 | 938.7 | 0.32078
2112 | 2112 | 3702.5 | -1600.8 | 939.1 | 0.32092
2113 | 2113 | 3702.5 | -1600.8 | 939.6 | 0.32109
2114 | 2114 | 3702.2 | -1600.8 | 940 | 0.32122
2115 | 2115 | 3702.2 | -1600.8 | 940.5 | 0.3214
2116 | 2116 | 3702.2 | -1600.8 | 940.9 | 0.32153
2117 | 2117 | 3701.8999 | -1600.8 | 941.4 | 0.3217
2118 | 2118 | 3701.8999 | -1600.8 | 941.8 | 0.32184
2119 | 2119 | 3701.8999 | -1600.8 | 942.2 | 0.32198
2120 | 2120 | 3701.6001 | -1600.8 | 942.7 | 0.32215
2121 | 2121 | 3701.6001 | -1600.8 | 943.1 | 0.32228
2122 | 2122 | 3701.3 | -1600.8 | 943.6 | 0.32245
2123 | 2123 | 3701.3 | -1600.8 | 944 | 0.32259
2124 | 2124 | 3701.3 | -1600.8 | 944.5 | 0.32276
2125 | 2125 | 3701 | -1600.8 | 944.9 | 0.3229
2126 | 2126 | 3701 | -1600.8 | 945.4 | 0.32307
2127 | 2127 | 3700.7 | -1600.8 | 945.8 | 0.32321
2128 | 2128 | 3700.7 | -1600.8 | 946.3 | 0.32338
2129 | 2129 | 3700.7 | -1600.8 | 946.7 | 0.32351
2130 | 2130 | 3700.3 | -1600.8 | 947.1 | 0.32365
2131 | 2131 | 3700.3 | -1600.8 | 947.6 | 0.32382
2132 | 2132 | 3700 | -1600.8 | 948 | 0.32396
2133 | 2133 | 3700 | -1600.8 | 948.5 | 0.32413
2134 | 2134 | 3697.2 | -1600.8 | 948.9 | 0.32427
2135 | 2135 | 3700 | -1600.8 | 949.4 | 0.32444
2136 | 2136 | 3699.7 | -1600.8 | 949.8 | 0.32457
2137 | 2137 | 3699.3999 | -1600.8 | 950.3 | 0.32474
2138 | 2138 | 3699.3999 | -1600.8 | 950.7 | 0.32488
2139 | 2139 | 3699.3999 | -1600.8 | 951.1 | 0.32502
2140 | 2140 | 3699.1001 | -1600.8 | 951.6 | 0.32519
2141 | 2141 | 3699.1001 | -1600.8 | 952 | 0.32533
2142 | 2142 | 3699.1001 | -1600.8 | 952.5 | 0.3255
2143 | 2143 | 3698.8 | -1600.8 | 952.9 | 0.32563
2144 | 2144 | 3698.5 | -1600.8 | 953.4 | 0.3258
2145 | 2145 | 3698.5 | -1600.8 | 953.8 | 0.32594
2146 | 2146 | 3698.5 | -1600.8 | 954.3 | 0.32611
2147 | 2147 | 3695.7 | -1600.8 | 954.7 | 0.32625
2148 | 2148 | 3698.2 | -1600.8 | 955.1 | 0.32638
2149 | 2149 | 3697.8999 | -1600.8 | 955.6 | 0.32656
2150 | 2150 | 3697.8999 | -1600.8 | 956 | 0.32669
2151 | 2151 | 3697.6001 | -1600.8 | 956.5 | 0.32686
2152 | 2152 | 3697.6001 | -1600.8 | 956.9 | 0.327
2153 | 2153 | 3697.6001 | -1600.8 | 957.4 | 0.32717
2154 | 2154 | 3697.6001 | -1600.8 | 957.8 | 0.32731
2155 | 2155 | 3697.2 | -1600.8 | 958.3 | 0.32748
2156 | 2156 | 3697.2 | -1600.8 | 958.7 | 0.32762
2157 | 2157 | 3696.8999 | -1600.8 | 959.1 | 0.32775
2158 | 2158 | 3696.8999 | -1600.8 | 959.6 | 0.32792
2159 | 2159 | 3696.8999 | -1600.8 | 960 | 0.32806
2160 | 2160 | 3696.6001 | -1600.8 | 960.5 | 0.32823
2161 | 2161 | 3696.6001 | -1600.8 | 960.9 | 0.32837
2162 | 2162 | 3696.3 | -1600.8 | 961.4 | 0.32854
2163 | 2163 | 3696.3 | -1600.8 | 961.8 | 0.32867
2164 | 2164 | 3696.3 | -1600.8 | 962.3 | 0.32885
2165 | 2165 | 3696 | -1600.8 | 962.7 | 0.32898
2166 | 2166 | 3696 | -1600.8 | 963.1 | 0.32912
2167 | 2167 | 3692.8999 | -1600.8 | 963.6 | 0.32929
2168 | 2168 | 3695.7 | -1600.8 | 964 | 0.32943
2169 | 2169 | 3695.7 | -1600.8 | 964.5 | 0.3296
2170 | 2170 | 3695.1001 | -1600.8 | 964.9 | 0.32973
2171 | 2171 | 3694.8 | -1600.8 | 965.4 | 0.3299
2172 | 2172 | 3694.8 | -1600.8 | 965.8 | 0.33004
2173 | 2173 | 3694.8 | -1600.8 | 966.3 | 0.33021
2174 | 2174 | 3694.8 | -1600.8 | 966.7 | 0.33035
2175 | 2175 | 3694.5 | -1600.8 | 967.1 | 0.33049
2176 | 2176 | 3694.5 | -1600.8 | 967.6 | 0.33066
2177 | 2177 | 3694.1001 | -1600.8 | 968 | 0.33079
2178 | 2178 | 3694.1001 | -1600.8 | 968.5 | 0.33096
2179 | 2179 | 3694.1001 | -1600.8 | 968.9 | 0.3311
2180 | 2180 | 3693.8 | -1600.8 | 969.4 | 0.33127
2181 | 2181 | 3693.8 | -1600.8 | 969.8 | 0.33141
2182 | 2182 | 3693.8 | -1600.8 | 970.3 | 0.33158
2183 | 2183 | 3693.5 | -1600.8 | 970.7 | 0.33172
2184 | 2184 | 3693.2 | -1600.8 | 971.2 | 0.33189
2185 | 2185 | 3693.2 | -1600.8 | 971.6 | 0.33202
2186 | 2186 | 3693.2 | -1600.8 | 972 | 0.33216
2187 | 2187 | 3690.7 | -1600.8 | 972.5 | 0.33233
2188 | 2188 | 3692.8999 | -1600.8 | 972.9 | 0.33247
2189 | 2189 | 3692.8999 | -1600.8 | 973.4 | 0.33264
2190 | 2190 | 3692.6001 | -1600.8 | 973.8 | 0.33278
2191 | 2191 | 3692.3 | -1600.8 | 974.3 | 0.33295
2192 | 2192 | 3692.3 | -1600.8 | 974.7 | 0.33308
2193 | 2193 | 3692.3 | -1600.8 | 975.2 | 0.33325
2194 | 2194 | 3692.3 | -1600.8 | 975.6 | 0.33339
2195 | 2195 | 3692 | -1600.8 | 976 | 0.33353
2196 | 2196 | 3691.7 | -1600.8 | 976.5 | 0.3337
2197 | 2197 | 3691.7 | -1600.8 | 976.9 | 0.33383
2198 | 2198 | 3691.7 | -1600.8 | 977.4 | 0.33401
2199 | 2199 | 3691.7 | -1600.8 | 977.8 | 0.33414
2200 | 2200 | 3691 | -1600.8 | 978.3 | 0.33431
2201 | 2201 | 3691.3999 | -1600.8 | 978.7 | 0.33445
2202 | 2202 | 3691 | -1600.8 | 979.2 | 0.33462
2203 | 2203 | 3691 | -1600.8 | 979.6 | 0.33476
2204 | 2204 | 3691 | -1600.8 | 980 | 0.33489
2205 | 2205 | 3691 | -1600.8 | 980.5 | 0.33506
2206 | 2206 | 3690.7 | -1600.8 | 980.9 | 0.3352
2207 | 2207 | 3690.3999 | -1600.8 | 981.4 | 0.33537
2208 | 2208 | 3690.3999 | -1600.8 | 981.8 | 0.33551
2209 | 2209 | 3690.3999 | -1600.8 | 982.3 | 0.33568
2210 | 2210 | 3690.1001 | -1600.8 | 982.7 | 0.33582
2211 | 2211 | 3690.1001 | -1600.8 | 983.2 | 0.33599
2212 | 2212 | 3689.8 | -1600.8 | 983.6 | 0.33612
2213 | 2213 | 3689.8 | -1600.8 | 984 | 0.33626
2214 | 2214 | 3689.8 | -1600.8 | 984.5 | 0.33643
2215 | 2215 | 3689.5 | -1600.8 | 984.9 | 0.33657
2216 | 2216 | 3689.5 | -1600.8 | 985.4 | 0.33674
2217 | 2217 | 3689.2 | -1600.8 | 985.8 | 0.33688
2218 | 2218 | 3689.2 | -1600.8 | 986.3 | 0.33705
2219 | 2219 | 3689.2 | -1600.8 | 986.7 | 0.33718
2220 | 2220 | 3686.1001 | -1600.8 | 987.2 | 0.33735
2221 | 2221 | 3688.8999 | -1600.8 | 987.6 | 0.33749
2222 | 2222 | 3688.6001 | -1600.8 | 988 | 0.33763
2223 | 2223 | 3688.6001 | -1600.8 | 988.5 | 0.3378
2224 | 2224 | 3688.3 | -1600.8 | 988.9 | 0.33794
2225 | 2225 | 3688.3 | -1600.8 | 989.4 | 0.33811
2226 | 2226 | 3687.8999 | -1600.8 | 989.8 | 0.33824
2227 | 2227 | 3685.5 | -1600.8 | 990.3 | 0.33841
2228 | 2228 | 3687.8999 | -1600.8 | 990.7 | 0.33855
2229 | 2229 | 3687.8999 | -1600.8 | 991.2 | 0.33872
2230 | 2230 | 3687.6001 | -1600.8 | 991.6 | 0.33886
2231 | 2231 | 3687.3 | -1600.8 | 992.1 | 0.33903
2232 | 2232 | 3687.3 | -1600.8 | 992.5 | 0.33917
2233 | 2233 | 3687.3 | -1600.8 | 992.9 | 0.3393
2234 | 2234 | 3687 | -1600.8 | 993.4 | 0.33947
2235 | 2235 | 3687 | -1600.8 | 993.8 | 0.33961
2236 | 2236 | 3686.7 | -1600.8 | 994.3 | 0.33978
2237 | 2237 | 3686.7 | -1600.8 | 994.7 | 0.33992
2238 | 2238 | 3686.7 | -1600.8 | 995.2 | 0.34009
2239 | 2239 | 3686.3999 | -1600.8 | 995.6 | 0.34022
2240 | 2240 | 3686.1001 | -1600.8 | 996.1 | 0.3404
2241 | 2241 | 3686.3999 | -1600.8 | 996.5 | 0.34053
2242 | 2242 | 3686.1001 | -1600.8 | 996.9 | 0.34067
2243 | 2243 | 3685.8 | -1600.8 | 997.4 | 0.34084
2244 | 2244 | 3685.8 | -1600.8 | 997.8 | 0.34098
2245 | 2245 | 3685.8 | -1600.8 | 998.3 | 0.34115
2246 | 2246 | 3685.8 | -1600.8 | 998.7 | 0.34128
2247 | 2247 | 3683 | -1600.8 | 999.2 | 0.34146
2248 | 2248 | 3685.5 | -1600.8 | 999.6 | 0.34159
2249 | 2249 | 3685.5 | -1600.8 | 1000.1 | 0.34176
2250 | 2250 | 3685.2 | -1600.8 | 1000.5 | 0.3419
2251 | 2251 | 3684.8 | -1600.8 | 1000.9 | 0.34204
2252 | 2252 | 3684.8 | -1600.8 | 1001.4 | 0.34221
2253 | 2253 | 3684.8 | -1600.8 | 1001.8 | 0.34234
2254 | 2254 | 3684.5 | -1600.8 | 1002.3 | 0.34251
2255 | 2255 | 3684.5 | -1600.8 | 1002.7 | 0.34265
2256 | 2256 | 3684.5 | -1600.8 | 1003.2 | 0.34282
2257 | 2257 | 3684.2 | -1600.8 | 1003.6 | 0.34296
2258 | 2258 | 3684.2 | -1600.8 | 1004.1 | 0.34313
2259 | 2259 | 3683.8999 | -1600.8 | 1004.5 | 0.34327
2260 | 2260 | 3683.6001 | -1600.8 | 1004.9 | 0.3434
2261 | 2261 | 3683.6001 | -1600.8 | 1005.4 | 0.34357
2262 | 2262 | 3683.6001 | -1600.8 | 1005.8 | 0.34371
2263 | 2263 | 3683.6001 | -1600.8 | 1006.3 | 0.34388
2264 | 2264 | 3683.3 | -1600.8 | 1006.7 | 0.34402
2265 | 2265 | 3683.3 | -1600.8 | 1007.2 | 0.34419
2266 | 2266 | 3683 | -1600.8 | 1007.6 | 0.34433
2267 | 2267 | 3683 | -1600.8 | 1008.1 | 0.3445
2268 | 2268 | 3683 | -1600.8 | 1008.5 | 0.34463
2269 | 2269 | 3682.7 | -1600.8 | 1008.9 | 0.34477
2270 | 2270 | 3682.3999 | -1600.8 | 1009.4 | 0.34494
2271 | 2271 | 3682.3999 | -1600.8 | 1009.8 | 0.34508
2272 | 2272 | 3682.3999 | -1600.8 | 1010.3 | 0.34525
2273 | 2273 | 3682.1001 | -1600.8 | 1010.7 | 0.34538
2274 | 2274 | 3682.1001 | -1600.8 | 1011.2 | 0.34556
2275 | 2275 | 3682.1001 | -1600.8 | 1011.6 | 0.34569
2276 | 2276 | 3681.7 | -1600.8 | 1012.1 | 0.34586
2277 | 2277 | 3681.7 | -1600.8 | 1012.5 | 0.346
2278 | 2278 | 3681.1001 | -1600.8 | 1013 | 0.34617
2279 | 2279 | 3681.1001 | -1600.8 | 1013.4 | 0.34631
2280 | 2280 | 3680.8 | -1600.8 | 1013.8 | 0.34644
2281 | 2281 | 3680.8 | -1600.8 | 1014.3 | 0.34662
2282 | 2282 | 3680.8 | -1600.8 | 1014.7 | 0.34675
2283 | 2283 | 3680.5 | -1600.8 | 1015.2 | 0.34692
2284 | 2284 | 3680.5 | -1600.8 | 1015.6 | 0.34706
2285 | 2285 | 3680.2 | -1600.8 | 1016.1 | 0.34723
2286 | 2286 | 3680.2 | -1600.8 | 1016.5 | 0.34737
2287 | 2287 | 3680.2 | -1600.8 | 1017 | 0.34754
2288 | 2288 | 3679.8999 | -1600.8 | 1017.4 | 0.34767
2289 | 2289 | 3679.8999 | -1600.8 | 1017.8 | 0.34781
2290 | 2290 | 3679.6001 | -1600.8 | 1018.3 | 0.34798
2291 | 2291 | 3679.6001 | -1600.8 | 1018.7 | 0.34812
2292 | 2292 | 3679.6001 | -1600.8 | 1019.2 | 0.34829
2293 | 2293 | 3679.3 | -1600.8 | 1019.6 | 0.34843
2294 | 2294 | 3679.3 | -1600.8 | 1020.1 | 0.3486
2295 | 2295 | 3679 | -1600.8 | 1020.5 | 0.34873
2296 | 2296 | 3679 | -1600.8 | 1021 | 0.3489
2297 | 2297 | 3678.6001 | -1600.8 | 1021.4 | 0.34904
2298 | 2298 | 3678.6001 | -1600.8 | 1021.8 | 0.34918
2299 | 2299 | 3678.3 | -1600.8 | 1022.3 | 0.34935
2300 | 2300 | 3678 | -1600.8 | 1022.7 | 0.34949
2301 | 2301 | 3678.3 | -1600.8 | 1023.2 | 0.34966
2302 | 2302 | 3678.3 | -1600.8 | 1023.6 | 0.34979
2303 | 2303 | 3678 | -1600.8 | 1024.1 | 0.34996
2304 | 2304 | 3677.7 | -1600.8 | 1024.5 | 0.3501
2305 | 2305 | 3677.7 | -1600.8 | 1025 | 0.35027
2306 | 2306 | 3677.7 | -1600.8 | 1025.4 | 0.35041
2307 | 2307 | 3677.3999 | -1600.8 | 1025.8 | 0.35055
2308 | 2308 | 3677.3999 | -1600.8 | 1026.3 | 0.35072
2309 | 2309 | 3677.1001 | -1600.8 | 1026.7 | 0.35085
2310 | 2310 | 3677.1001 | -1600.8 | 1027.2 | 0.35102
2311 | 2311 | 3677.1001 | -1600.8 | 1027.6 | 0.35116
2312 | 2312 | 3676.8 | -1600.8 | 1028.1 | 0.35133
2313 | 2313 | 3676.8 | -1600.8 | 1028.5 | 0.35147
2314 | 2314 | 3676.5 | -1600.8 | 1029 | 0.35164
2315 | 2315 | 3676.5 | -1600.8 | 1029.4 | 0.35178
2316 | 2316 | 3676.5 | -1600.8 | 1029.8 | 0.35191
2317 | 2317 | 3676.2 | -1600.8 | 1030.3 | 0.35208
2318 | 2318 | 3676.2 | -1600.8 | 1030.7 | 0.35222
2319 | 2319 | 3675.8999 | -1600.8 | 1031.2 | 0.35239
2320 | 2320 | 3673.1001 | -1600.8 | 1031.6 | 0.35253
2321 | 2321 | 3675.8999 | -1600.8 | 1032.1 | 0.3527
2322 | 2322 | 3675.5 | -1600.8 | 1032.5 | 0.35283
2323 | 2323 | 3675.5 | -1600.8 | 1033 | 0.35301
2324 | 2324 | 3675.2 | -1600.8 | 1033.4 | 0.35314
2325 | 2325 | 3675.2 | -1600.8 | 1033.8 | 0.35328
2326 | 2326 | 3675.2 | -1600.8 | 1034.3 | 0.35345
2327 | 2327 | 3674.8999 | -1600.8 | 1034.7 | 0.35359
2328 | 2328 | 3674.8999 | -1600.8 | 1035.2 | 0.35376
2329 | 2329 | 3674.6001 | -1600.8 | 1035.6 | 0.35389
2330 | 2330 | 3674.6001 | -1600.8 | 1036.1 | 0.35406
2331 | 2331 | 3674.3 | -1600.8 | 1036.5 | 0.3542
2332 | 2332 | 3674.3 | -1600.8 | 1037 | 0.35437
2333 | 2333 | 3674 | -1600.8 | 1037.4 | 0.35451
2334 | 2334 | 3674 | -1600.8 | 1037.9 | 0.35468
2335 | 2335 | 3674 | -1600.8 | 1038.3 | 0.35482
2336 | 2336 | 3674 | -1600.8 | 1038.7 | 0.35495
2337 | 2337 | 3673.3999 | -1600.8 | 1039.2 | 0.35512
2338 | 2338 | 3673.3999 | -1600.8 | 1039.6 | 0.35526
2339 | 2339 | 3673.3999 | -1600.8 | 1040.1 | 0.35543
2340 | 2340 | 3670.6001 | -1600.8 | 1040.5 | 0.35557
2341 | 2341 | 3673.1001 | -1600.8 | 1041 | 0.35574
2342 | 2342 | 3673.1001 | -1600.8 | 1041.4 | 0.35588
2343 | 2343 | 3672.8 | -1600.8 | 1041.9 | 0.35605
2344 | 2344 | 3672.8 | -1600.8 | 1042.3 | 0.35618
2345 | 2345 | 3672.3999 | -1600.8 | 1042.7 | 0.35632
2346 | 2346 | 3672.1001 | -1600.8 | 1043.2 | 0.35649
2347 | 2347 | 3672.1001 | -1600.8 | 1043.6 | 0.35663
2348 | 2348 | 3672.1001 | -1600.8 | 1044.1 | 0.3568
2349 | 2349 | 3672.1001 | -1600.8 | 1044.5 | 0.35694
2350 | 2350 | 3671.8 | -1600.8 | 1045 | 0.35711
2351 | 2351 | 3671.8 | -1600.8 | 1045.4 | 0.35724
2352 | 2352 | 3671.5 | -1600.8 | 1045.9 | 0.35741
2353 | 2353 | 3671.5 | -1600.8 | 1046.3 | 0.35755
2354 | 2354 | 3671.5 | -1600.8 | 1046.7 | 0.35769
2355 | 2355 | 3671.5 | -1600.8 | 1047.2 | 0.35786
2356 | 2356 | 3671.2 | -1600.8 | 1047.6 | 0.35799
2357 | 2357 | 3670.8999 | -1600.8 | 1048.1 | 0.35817
2358 | 2358 | 3670.8999 | -1600.8 | 1048.5 | 0.3583
2359 | 2359 | 3670.8999 | -1600.8 | 1049 | 0.35847
2360 | 2360 | 3670.3 | -1600.8 | 1049.4 | 0.35861
2361 | 2361 | 3670.6001 | -1600.8 | 1049.9 | 0.35878
2362 | 2362 | 3670.3 | -1600.8 | 1050.3 | 0.35892
2363 | 2363 | 3670.3 | -1600.8 | 1050.7 | 0.35905
2364 | 2364 | 3670 | -1600.8 | 1051.2 | 0.35922
2365 | 2365 | 3670 | -1600.8 | 1051.6 | 0.35936
2366 | 2366 | 3669.7 | -1600.8 | 1052.1 | 0.35953
2367 | 2367 | 3669.7 | -1600.8 | 1052.5 | 0.35967
2368 | 2368 | 3669.7 | -1600.8 | 1053 | 0.35984
2369 | 2369 | 3669.3 | -1600.8 | 1053.4 | 0.35998
2370 | 2370 | 3669.3 | -1600.8 | 1053.9 | 0.36015
2371 | 2371 | 3669 | -1600.8 | 1054.3 | 0.36028
2372 | 2372 | 3669 | -1600.8 | 1054.7 | 0.36042
2373 | 2373 | 3669 | -1600.8 | 1055.2 | 0.36059
2374 | 2374 | 3668.7 | -1600.8 | 1055.6 | 0.36073
2375 | 2375 | 3668.7 | -1600.8 | 1056.1 | 0.3609
2376 | 2376 | 3668.3999 | -1600.8 | 1056.5 | 0.36104
2377 | 2377 | 3668.3999 | -1600.8 | 1057 | 0.36121
2378 | 2378 | 3668.1001 | -1600.8 | 1057.4 | 0.36134
2379 | 2379 | 3668.1001 | -1600.8 | 1057.9 | 0.36151
2380 | 2380 | 3665 | -1600.8 | 1058.3 | 0.36165
2381 | 2381 | 3667.8 | -1600.8 | 1058.8 | 0.36182
2382 | 2382 | 3667.8 | -1600.8 | 1059.2 | 0.36196
2383 | 2383 | 3667.8 | -1600.8 | 1059.6 | 0.3621
2384 | 2384 | 3667.2 | -1600.8 | 1060.1 | 0.36227
2385 | 2385 | 3666.8999 | -1600.8 | 1060.5 | 0.3624
2386 | 2386 | 3666.8999 | -1600.8 | 1061 | 0.36257
2387 | 2387 | 3666.8999 | -1600.8 | 1061.4 | 0.36271
2388 | 2388 | 3666.6001 | -1600.8 | 1061.9 | 0.36288
2389 | 2389 | 3666.6001 | -1600.8 | 1062.3 | 0.36302
2390 | 2390 | 3666.2 | -1600.8 | 1062.8 | 0.36319
2391 | 2391 | 3666.2 | -1600.8 | 1063.2 | 0.36333
2392 | 2392 | 3665.8999 | -1600.8 | 1063.6 | 0.36346
2393 | 2393 | 3665.8999 | -1600.8 | 1064.1 | 0.36363
2394 | 2394 | 3665.6001 | -1600.8 | 1064.5 | 0.36377
2395 | 2395 | 3665.6001 | -1600.8 | 1065 | 0.36394
2396 | 2396 | 3665.6001 | -1600.8 | 1065.4 | 0.36408
2397 | 2397 | 3665.3 | -1600.8 | 1065.9 | 0.36425
2398 | 2398 | 3665.3 | -1600.8 | 1066.3 | 0.36439
2399 | 2399 | 3665 | -1600.8 | 1066.8 | 0.36456
2400 | 2400 | 3662.2 | -1600.8 | 1067.2 | 0.36469
2401 | 2401 | 3665 | -1600.8 | 1067.6 | 0.36483
2402 | 2402 | 3664.7 | -1600.8 | 1068.1 | 0.365
2403 | 2403 | 3664.7 | -1600.8 | 1068.5 | 0.36514
2404 | 2404 | 3664.3999 | -1600.8 | 1069 | 0.36531
2405 | 2405 | 3664.3999 | -1600.8 | 1069.4 | 0.36544
2406 | 2406 | 3664.1001 | -1600.8 | 1069.9 | 0.36562
2407 | 2407 | 3664.1001 | -1600.8 | 1070.3 | 0.36575
2408 | 2408 | 3664.1001 | -1600.8 | 1070.8 | 0.36592
2409 | 2409 | 3663.8 | -1600.8 | 1071.2 | 0.36606
2410 | 2410 | 3663.8 | -1600.8 | 1071.6 | 0.3662
2411 | 2411 | 3663.5 | -1600.8 | 1072.1 | 0.36637
2412 | 2412 | 3663.5 | -1600.8 | 1072.5 | 0.3665
2413 | 2413 | 3663.1001 | -1600.8 | 1073 | 0.36667
2414 | 2414 | 3663.1001 | -1600.8 | 1073.4 | 0.36681
2415 | 2415 | 3663.1001 | -1600.8 | 1073.9 | 0.36698
2416 | 2416 | 3662.8 | -1600.8 | 1074.3 | 0.36712
2417 | 2417 | 3662.5 | -1600.8 | 1074.8 | 0.36729
2418 | 2418 | 3662.5 | -1600.8 | 1075.2 | 0.36743
2419 | 2419 | 3662.5 | -1600.8 | 1075.6 | 0.36756
2420 | 2420 | 3659.7 | -1600.8 | 1076.1 | 0.36773
2421 | 2421 | 3662.5 | -1600.8 | 1076.5 | 0.36787
2422 | 2422 | 3662.2 | -1600.8 | 1077 | 0.36804
2423 | 2423 | 3662.2 | -1600.8 | 1077.4 | 0.36818
2424 | 2424 | 3661.8999 | -1600.8 | 1077.9 | 0.36835
2425 | 2425 | 3661.8999 | -1600.8 | 1078.3 | 0.36849
2426 | 2426 | 3661.6001 | -1600.8 | 1078.8 | 0.36866
2427 | 2427 | 3661.6001 | -1600.8 | 1079.2 | 0.36879
2428 | 2428 | 3661.3 | -1600.8 | 1079.7 | 0.36896
2429 | 2429 | 3661.3 | -1600.8 | 1080.1 | 0.3691
2430 | 2430 | 3661.3 | -1600.8 | 1080.5 | 0.36924
2431 | 2431 | 3661 | -1600.8 | 1081 | 0.36941
2432 | 2432 | 3660.7 | -1600.8 | 1081.4 | 0.36955
2433 | 2433 | 3657.8999 | -1600.8 | 1081.9 | 0.36972
2434 | 2434 | 3660.7 | -1600.8 | 1082.3 | 0.36985
2435 | 2435 | 3660.3999 | -1600.8 | 1082.8 | 0.37002
2436 | 2436 | 3660.3999 | -1600.8 | 1083.2 | 0.37016
2437 | 2437 | 3660 | -1600.8 | 1083.7 | 0.37033
2438 | 2438 | 3660 | -1600.8 | 1084.1 | 0.37047
2439 | 2439 | 3659.7 | -1600.8 | 1084.5 | 0.3706
2440 | 2440 | 3659.7 | -1600.8 | 1085 | 0.37078
2441 | 2441 | 3659.7 | -1600.8 | 1085.4 | 0.37091
2442 | 2442 | 3659.3999 | -1600.8 | 1085.9 | 0.37108
2443 | 2443 | 3659.3999 | -1600.8 | 1086.3 | 0.37122
2444 | 2444 | 3659.1001 | -1600.8 | 1086.8 | 0.37139
2445 | 2445 | 3659.1001 | -1600.8 | 1087.2 | 0.37153
2446 | 2446 | 3656.6001 | -1600.8 | 1087.7 | 0.3717
2447 | 2447 | 3658.8 | -1600.8 | 1088.1 | 0.37183
2448 | 2448 | 3658.8 | -1600.8 | 1088.5 | 0.37197
2449 | 2449 | 3658.5 | -1600.8 | 1089 | 0.37214
2450 | 2450 | 3658.5 | -1600.8 | 1089.4 | 0.37228
2451 | 2451 | 3658.2 | -1600.8 | 1089.9 | 0.37245
2452 | 2452 | 3658.2 | -1600.8 | 1090.3 | 0.37259
2453 | 2453 | 3658.2 | -1600.8 | 1090.8 | 0.37276
2454 | 2454 | 3657.8999 | -1600.8 | 1091.2 | 0.37289
2455 | 2455 | 3657.8999 | -1600.8 | 1091.7 | 0.37306
2456 | 2456 | 3657.6001 | -1600.8 | 1092.1 | 0.3732
2457 | 2457 | 3657.6001 | -1600.8 | 1092.5 | 0.37334
2458 | 2458 | 3657.6001 | -1600.8 | 1093 | 0.37351
2459 | 2459 | 3657.3 | -1600.8 | 1093.4 | 0.37365
2460 | 2460 | 3656.8999 | -1600.8 | 1093.9 | 0.37382
2461 | 2461 | 3656.8999 | -1600.8 | 1094.3 | 0.37395
2462 | 2462 | 3656.8999 | -1600.8 | 1094.8 | 0.37412
2463 | 2463 | 3656.6001 | -1600.8 | 1095.2 | 0.37426
2464 | 2464 | 3656.6001 | -1600.8 | 1095.7 | 0.37443
2465 | 2465 | 3656.3 | -1600.8 | 1096.1 | 0.37457
2466 | 2466 | 3653.2 | -1600.8 | 1096.5 | 0.37471
2467 | 2467 | 3656.3 | -1600.8 | 1097 | 0.37488
2468 | 2468 | 3656 | -1600.8 | 1097.4 | 0.37501
2469 | 2469 | 3656 | -1600.8 | 1097.9 | 0.37518
2470 | 2470 | 3655.7 | -1600.8 | 1098.3 | 0.37532
2471 | 2471 | 3655.7 | -1600.8 | 1098.8 | 0.37549
2472 | 2472 | 3655.3999 | -1600.8 | 1099.2 | 0.37563
2473 | 2473 | 3655.3999 | -1600.8 | 1099.7 | 0.3758
2474 | 2474 | 3655.1001 | -1600.8 | 1100.1 | 0.37594
2475 | 2475 | 3655.1001 | -1600.8 | 1100.5 | 0.37607
2476 | 2476 | 3655.1001 | -1600.8 | 1101 | 0.37624
2477 | 2477 | 3654.8 | -1600.8 | 1101.4 | 0.37638
2478 | 2478 | 3654.5 | -1600.8 | 1101.9 | 0.37655
2479 | 2479 | 3654.5 | -1600.8 | 1102.3 | 0.37669
2480 | 2480 | 3654.5 | -1600.8 | 1102.8 | 0.37686
2481 | 2481 | 3654.2 | -1600.8 | 1103.2 | 0.37699
2482 | 2482 | 3654.2 | -1600.8 | 1103.7 | 0.37717
2483 | 2483 | 3653.8 | -1600.8 | 1104.1 | 0.3773
2484 | 2484 | 3653.8 | -1600.8 | 1104.6 | 0.37747
2485 | 2485 | 3653.8 | -1600.8 | 1105 | 0.37761
2486 | 2486 | 3650.3999 | -1600.8 | 1105.4 | 0.37775
2487 | 2487 | 3653.2 | -1600.8 | 1105.9 | 0.37792
2488 | 2488 | 3652.8999 | -1600.8 | 1106.3 | 0.37805
2489 | 2489 | 3652.8999 | -1600.8 | 1106.8 | 0.37823
2490 | 2490 | 3652.6001 | -1600.8 | 1107.2 | 0.37836
2491 | 2491 | 3652.6001 | -1600.8 | 1107.7 | 0.37853
2492 | 2492 | 3652.6001 | -1600.8 | 1108.1 | 0.37867
2493 | 2493 | 3652.3 | -1600.8 | 1108.6 | 0.37884
2494 | 2494 | 3652.3 | -1600.8 | 1109 | 0.37898
2495 | 2495 | 3652 | -1600.8 | 1109.4 | 0.37911
2496 | 2496 | 3652 | -1600.8 | 1109.9 | 0.37928
2497 | 2497 | 3651.7 | -1600.8 | 1110.3 | 0.37942
2498 | 2498 | 3651.7 | -1600.8 | 1110.8 | 0.37959
2499 | 2499 | 3651.3999 | -1600.8 | 1111.2 | 0.37973
2500 | 2500 | 3651.3999 | -1600.8 | 1111.7 | 0.3799
2501 | 2501 | 3651.3999 | -1600.8 | 1112.1 | 0.38004
2502 | 2502 | 3651.1001 | -1600.8 | 1112.6 | 0.38021
2503 | 2503 | 3651.1001 | -1600.8 | 1113 | 0.38034
2504 | 2504 | 3650.7 | -1600.8 | 1113.4 | 0.38048
2505 | 2505 | 3650.7 | -1600.8 | 1113.9 | 0.38065
2506 | 2506 | 3648 | -1600.8 | 1114.3 | 0.38079
2507 | 2507 | 3650.3999 | -1600.8 | 1114.8 | 0.38096
2508 | 2508 | 3650.3999 | -1600.8 | 1115.2 | 0.3811
2509 | 2509 | 3650.1001 | -1600.8 | 1115.7 | 0.38127
2510 | 2510 | 3649.8 | -1600.8 | 1116.1 | 0.3814
2511 | 2511 | 3649.8 | -1600.8 | 1116.6 | 0.38157
2512 | 2512 | 3649.8 | -1600.8 | 1117 | 0.38171
2513 | 2513 | 3649.5 | -1600.8 | 1117.4 | 0.38185
2514 | 2514 | 3649.5 | -1600.8 | 1117.9 | 0.38202
2515 | 2515 | 3649.5 | -1600.8 | 1118.3 | 0.38215
2516 | 2516 | 3649.2 | -1600.8 | 1118.8 | 0.38233
2517 | 2517 | 3649.2 | -1600.8 | 1119.2 | 0.38246
2518 | 2518 | 3648.8999 | -1600.8 | 1119.7 | 0.38263
2519 | 2519 | 3648.6001 | -1600.8 | 1120.1 | 0.38277
2520 | 2520 | 3648.6001 | -1600.8 | 1120.6 | 0.38294
2521 | 2521 | 3648.6001 | -1600.8 | 1121 | 0.38308
2522 | 2522 | 3648.6001 | -1600.8 | 1121.4 | 0.38321
2523 | 2523 | 3648.3 | -1600.8 | 1121.9 | 0.38339
2524 | 2524 | 3648 | -1600.8 | 1122.3 | 0.38352
2525 | 2525 | 3648 | -1600.8 | 1122.8 | 0.38369
2526 | 2526 | 3645.2 | -1600.8 | 1123.2 | 0.38383
2527 | 2527 | 3648 | -1600.8 | 1123.7 | 0.384
2528 | 2528 | 3647.6001 | -1600.8 | 1124.1 | 0.38414
2529 | 2529 | 3647.3 | -1600.8 | 1124.6 | 0.38431
2530 | 2530 | 3647.3 | -1600.8 | 1125 | 0.38444
2531 | 2531 | 3647 | -1600.8 | 1125.5 | 0.38462
2532 | 2532 | 3647 | -1600.8 | 1125.9 | 0.38475
2533 | 2533 | 3647 | -1600.8 | 1126.3 | 0.38489
2534 | 2534 | 3646.7 | -1600.8 | 1126.8 | 0.38506
2535 | 2535 | 3646.7 | -1600.8 | 1127.2 | 0.3852
2536 | 2536 | 3646.7 | -1600.8 | 1127.7 | 0.38537
2537 | 2537 | 3646.3999 | -1600.8 | 1128.1 | 0.3855
2538 | 2538 | 3646.1001 | -1600.8 | 1128.6 | 0.38567
2539 | 2539 | 3646.1001 | -1600.8 | 1129 | 0.38581
2540 | 2540 | 3646.1001 | -1600.8 | 1129.5 | 0.38598
2541 | 2541 | 3645.8 | -1600.8 | 1129.9 | 0.38612
2542 | 2542 | 3645.8 | -1600.8 | 1130.3 | 0.38626
2543 | 2543 | 3645.5 | -1600.8 | 1130.8 | 0.38643
2544 | 2544 | 3645.5 | -1600.8 | 1131.2 | 0.38656
2545 | 2545 | 3645.2 | -1600.8 | 1131.7 | 0.38673
2546 | 2546 | 3642.3999 | -1600.8 | 1132.1 | 0.38687
2547 | 2547 | 3644.8999 | -1600.8 | 1132.6 | 0.38704
2548 | 2548 | 3644.8999 | -1600.8 | 1133 | 0.38718
2549 | 2549 | 3644.8999 | -1600.8 | 1133.5 | 0.38735
2550 | 2550 | 3644.5 | -1600.8 | 1133.9 | 0.38749
2551 | 2551 | 3644.2 | -1600.8 | 1134.3 | 0.38762
2552 | 2552 | 3644.2 | -1600.8 | 1134.8 | 0.38779
2553 | 2553 | 3644.2 | -1600.8 | 1135.2 | 0.38793
2554 | 2554 | 3644.2 | -1600.8 | 1135.7 | 0.3881
2555 | 2555 | 3643.8999 | -1600.8 | 1136.1 | 0.38824
2556 | 2556 | 3643.8999 | -1600.8 | 1136.6 | 0.38841
2557 | 2557 | 3643.6001 | -1600.8 | 1137 | 0.38855
2558 | 2558 | 3643.6001 | -1600.8 | 1137.5 | 0.38872
2559 | 2559 | 3643.3 | -1600.8 | 1137.9 | 0.38885
2560 | 2560 | 3643.3 | -1600.8 | 1138.3 | 0.38899
2561 | 2561 | 3643 | -1600.8 | 1138.8 | 0.38916
2562 | 2562 | 3643 | -1600.8 | 1139.2 | 0.3893
2563 | 2563 | 3643 | -1600.8 | 1139.7 | 0.38947
2564 | 2564 | 3642.7 | -1600.8 | 1140.1 | 0.3896
2565 | 2565 | 3642.3999 | -1600.8 | 1140.6 | 0.38978
2566 | 2566 | 3639.8999 | -1600.8 | 1141 | 0.38991
2567 | 2567 | 3642.3999 | -1600.8 | 1141.5 | 0.39008
2568 | 2568 | 3642.1001 | -1600.8 | 1141.9 | 0.39022
2569 | 2569 | 3642.1001 | -1600.8 | 1142.3 | 0.39036
2570 | 2570 | 3641.8 | -1600.8 | 1142.8 | 0.39053
2571 | 2571 | 3641.8 | -1600.8 | 1143.2 | 0.39066
2572 | 2572 | 3641.3999 | -1600.8 | 1143.7 | 0.39083
2573 | 2573 | 3641.3999 | -1600.8 | 1144.1 | 0.39097
2574 | 2574 | 3641.3999 | -1600.8 | 1144.6 | 0.39114
2575 | 2575 | 3641.1001 | -1600.8 | 1145 | 0.39128
2576 | 2576 | 3641.1001 | -1600.8 | 1145.5 | 0.39145
2577 | 2577 | 3640.8 | -1600.8 | 1145.9 | 0.39159
2578 | 2578 | 3640.8 | -1600.8 | 1146.4 | 0.39176
2579 | 2579 | 3640.5 | -1600.8 | 1146.8 | 0.39189
2580 | 2580 | 3640.5 | -1600.8 | 1147.2 | 0.39203
2581 | 2581 | 3640.5 | -1600.8 | 1147.7 | 0.3922
2582 | 2582 | 3640.2 | -1600.8 | 1148.1 | 0.39234
2583 | 2583 | 3640.2 | -1600.8 | 1148.6 | 0.39251
2584 | 2584 | 3639.8999 | -1600.8 | 1149 | 0.39265
2585 | 2585 | 3639.8999 | -1600.8 | 1149.5 | 0.39282
2586 | 2586 | 3636.8 | -1600.8 | 1149.9 | 0.39295
2587 | 2587 | 3639.3 | -1600.8 | 1150.4 | 0.39312
2588 | 2588 | 3639.3 | -1600.8 | 1150.8 | 0.39326
2589 | 2589 | 3639 | -1600.8 | 1151.2 | 0.3934
2590 | 2590 | 3639 | -1600.8 | 1151.7 | 0.39357
2591 | 2591 | 3638.7 | -1600.8 | 1152.1 | 0.39371
2592 | 2592 | 3638.3 | -1600.8 | 1152.6 | 0.39388
2593 | 2593 | 3638.3 | -1600.8 | 1153 | 0.39401
2594 | 2594 | 3638.3 | -1600.8 | 1153.5 | 0.39418
2595 | 2595 | 3638.3 | -1600.8 | 1153.9 | 0.39432
2596 | 2596 | 3638 | -1600.8 | 1154.4 | 0.39449
2597 | 2597 | 3637.7 | -1600.8 | 1154.8 | 0.39463
2598 | 2598 | 3637.7 | -1600.8 | 1155.2 | 0.39476
2599 | 2599 | 3637.3999 | -1600.8 | 1155.7 | 0.39494
2600 | 2600 | 3637.3999 | -1600.8 | 1156.1 | 0.39507
2601 | 2601 | 3637.3999 | -1600.8 | 1156.6 | 0.39524
2602 | 2602 | 3637.1001 | -1600.8 | 1157 | 0.39538
2603 | 2603 | 3637.1001 | -1600.8 | 1157.5 | 0.39555
2604 | 2604 | 3636.8 | -1600.8 | 1157.9 | 0.39569
2605 | 2605 | 3636.8 | -1600.8 | 1158.4 | 0.39586
2606 | 2606 | 3634 | -1600.8 | 1158.8 | 0.39599
2607 | 2607 | 3636.5 | -1600.8 | 1159.2 | 0.39613
2608 | 2608 | 3636.5 | -1600.8 | 1159.7 | 0.3963
2609 | 2609 | 3636.2 | -1600.8 | 1160.1 | 0.39644
2610 | 2610 | 3636.2 | -1600.8 | 1160.6 | 0.39661
2611 | 2611 | 3635.8999 | -1600.8 | 1161 | 0.39675
2612 | 2612 | 3635.8999 | -1600.8 | 1161.5 | 0.39692
2613 | 2613 | 3635.6001 | -1600.8 | 1161.9 | 0.39705
2614 | 2614 | 3635.6001 | -1600.8 | 1162.4 | 0.39723
2615 | 2615 | 3635.6001 | -1600.8 | 1162.8 | 0.39736
2616 | 2616 | 3635.2 | -1600.8 | 1163.2 | 0.3975
2617 | 2617 | 3635.2 | -1600.8 | 1163.7 | 0.39767
2618 | 2618 | 3634.8999 | -1600.8 | 1164.1 | 0.39781
2619 | 2619 | 3634.6001 | -1600.8 | 1164.6 | 0.39798
2620 | 2620 | 3634.6001 | -1600.8 | 1165 | 0.39811
2621 | 2621 | 3634.6001 | -1600.8 | 1165.5 | 0.39828
2622 | 2622 | 3634.3 | -1600.8 | 1165.9 | 0.39842
2623 | 2623 | 3634.3 | -1600.8 | 1166.4 | 0.39859
2624 | 2624 | 3634 | -1600.8 | 1166.8 | 0.39873
2625 | 2625 | 3634 | -1600.8 | 1167.2 | 0.39887
2626 | 2626 | 3631.2 | -1600.8 | 1167.7 | 0.39904
2627 | 2627 | 3633.7 | -1600.8 | 1168.1 | 0.39917
2628 | 2628 | 3633.7 | -1600.8 | 1168.6 | 0.39934
2629 | 2629 | 3633.3999 | -1600.8 | 1169 | 0.39948
2630 | 2630 | 3633.3999 | -1600.8 | 1169.5 | 0.39965
2631 | 2631 | 3633.3999 | -1600.8 | 1169.9 | 0.39979
2632 | 2632 | 3633.1001 | -1600.8 | 1170.4 | 0.39996
2633 | 2633 | 3632.8 | -1600.8 | 1170.8 | 0.4001
2634 | 2634 | 3632.8 | -1600.8 | 1171.3 | 0.40027
2635 | 2635 | 3632.8 | -1600.8 | 1171.7 | 0.4004
2636 | 2636 | 3632.5 | -1600.8 | 1172.1 | 0.40054
2637 | 2637 | 3632.1001 | -1600.8 | 1172.6 | 0.40071
2638 | 2638 | 3632.1001 | -1600.8 | 1173 | 0.40085
2639 | 2639 | 3631.8 | -1600.8 | 1173.5 | 0.40102
2640 | 2640 | 3631.8 | -1600.8 | 1173.9 | 0.40116
2641 | 2641 | 3631.8 | -1600.8 | 1174.4 | 0.40133
2642 | 2642 | 3631.8 | -1600.8 | 1174.8 | 0.40146
2643 | 2643 | 3631.5 | -1600.8 | 1175.3 | 0.40163
2644 | 2644 | 3631.5 | -1600.8 | 1175.7 | 0.40177
2645 | 2645 | 3631.2 | -1600.8 | 1176.1 | 0.40191
2646 | 2646 | 3628.7 | -1600.8 | 1176.6 | 0.40208
2647 | 2647 | 3630.8999 | -1600.8 | 1177 | 0.40221
2648 | 2648 | 3630.8999 | -1600.8 | 1177.5 | 0.40239
2649 | 2649 | 3630.8999 | -1600.8 | 1177.9 | 0.40252
2650 | 2650 | 3630.6001 | -1600.8 | 1178.4 | 0.40269
2651 | 2651 | 3630.3 | -1600.8 | 1178.8 | 0.40283
2652 | 2652 | 3630.3 | -1600.8 | 1179.3 | 0.403
2653 | 2653 | 3630.3 | -1600.8 | 1179.7 | 0.40314
2654 | 2654 | 3630 | -1600.8 | 1180.1 | 0.40327
2655 | 2655 | 3630 | -1600.8 | 1180.6 | 0.40344
2656 | 2656 | 3629.7 | -1600.8 | 1181 | 0.40358
2657 | 2657 | 3629.7 | -1600.8 | 1181.5 | 0.40375
2658 | 2658 | 3629.7 | -1600.8 | 1181.9 | 0.40389
2659 | 2659 | 3629 | -1600.8 | 1182.4 | 0.40406
2660 | 2660 | 3629 | -1600.8 | 1182.8 | 0.4042
2661 | 2661 | 3629 | -1600.8 | 1183.3 | 0.40437
2662 | 2662 | 3629 | -1600.8 | 1183.7 | 0.4045
2663 | 2663 | 3628.7 | -1600.8 | 1184.1 | 0.40464
2664 | 2664 | 3628.3999 | -1600.8 | 1184.6 | 0.40481
2665 | 2665 | 3628.3999 | -1600.8 | 1185 | 0.40495
2666 | 2666 | 3628.3999 | -1600.8 | 1185.5 | 0.40512
2667 | 2667 | 3628.3999 | -1600.8 | 1185.9 | 0.40526
2668 | 2668 | 3628.1001 | -1600.8 | 1186.4 | 0.40543
2669 | 2669 | 3628.1001 | -1600.8 | 1186.8 | 0.40556
2670 | 2670 | 3627.8 | -1600.8 | 1187.3 | 0.40573
2671 | 2671 | 3627.8 | -1600.8 | 1187.7 | 0.40587
2672 | 2672 | 3624.3999 | -1600.8 | 1188.1 | 0.40601
2673 | 2673 | 3627.2 | -1600.8 | 1188.6 | 0.40618
2674 | 2674 | 3627.2 | -1600.8 | 1189 | 0.40632
2675 | 2675 | 3627.2 | -1600.8 | 1189.5 | 0.40649
2676 | 2676 | 3627.2 | -1600.8 | 1189.9 | 0.40662
2677 | 2677 | 3626.8999 | -1600.8 | 1190.4 | 0.40679
2678 | 2678 | 3626.6001 | -1600.8 | 1190.8 | 0.40693
2679 | 2679 | 3626.6001 | -1600.8 | 1191.3 | 0.4071
2680 | 2680 | 3626.6001 | -1600.8 | 1191.7 | 0.40724
2681 | 2681 | 3626.3 | -1600.8 | 1192.2 | 0.40741
2682 | 2682 | 3626.3 | -1600.8 | 1192.6 | 0.40755
2683 | 2683 | 3625.8999 | -1600.8 | 1193 | 0.40768
2684 | 2684 | 3625.3 | -1600.8 | 1193.5 | 0.40785
2685 | 2685 | 3625.3 | -1600.8 | 1193.9 | 0.40799
2686 | 2686 | 3625.3 | -1600.8 | 1194.4 | 0.40816
2687 | 2687 | 3625 | -1600.8 | 1194.8 | 0.4083
2688 | 2688 | 3625 | -1600.8 | 1195.3 | 0.40847
2689 | 2689 | 3625 | -1600.8 | 1195.7 | 0.4086
2690 | 2690 | 3624.7 | -1600.8 | 1196.2 | 0.40878
2691 | 2691 | 3624.3999 | -1600.8 | 1196.6 | 0.40891
2692 | 2692 | 3621.6001 | -1600.8 | 1197 | 0.40905
2693 | 2693 | 3624.3999 | -1600.8 | 1197.5 | 0.40922
2694 | 2694 | 3624.3999 | -1600.8 | 1197.9 | 0.40936
2695 | 2695 | 3624.1001 | -1600.8 | 1198.4 | 0.40953
2696 | 2696 | 3623.8 | -1600.8 | 1198.8 | 0.40966
2697 | 2697 | 3623.8 | -1600.8 | 1199.3 | 0.40983
2698 | 2698 | 3623.8 | -1600.8 | 1199.7 | 0.40997
2699 | 2699 | 3623.5 | -1600.8 | 1200.2 | 0.41014
2700 | 2700 | 3623.2 | -1600.8 | 1200.6 | 0.41028
2701 | 2701 | 3623.2 | -1600.8 | 1201 | 0.41042
2702 | 2702 | 3623.2 | -1600.8 | 1201.5 | 0.41059
2703 | 2703 | 3622.8 | -1600.8 | 1201.9 | 0.41072
2704 | 2704 | 3622.8 | -1600.8 | 1202.4 | 0.41089
2705 | 2705 | 3622.5 | -1600.8 | 1202.8 | 0.41103
2706 | 2706 | 3622.5 | -1600.8 | 1203.3 | 0.4112
2707 | 2707 | 3622.5 | -1600.8 | 1203.7 | 0.41134
2708 | 2708 | 3622.2 | -1600.8 | 1204.2 | 0.41151
2709 | 2709 | 3622.2 | -1600.8 | 1204.6 | 0.41165
2710 | 2710 | 3621.8999 | -1600.8 | 1205 | 0.41178
2711 | 2711 | 3621.8999 | -1600.8 | 1205.5 | 0.41195
2712 | 2712 | 3621.3 | -1600.8 | 1205.9 | 0.41209
2713 | 2713 | 3621.6001 | -1600.8 | 1206.4 | 0.41226
2714 | 2714 | 3621.3 | -1600.8 | 1206.8 | 0.4124
2715 | 2715 | 3621.3 | -1600.8 | 1207.3 | 0.41257
2716 | 2716 | 3621.3 | -1600.8 | 1207.7 | 0.41271
2717 | 2717 | 3621 | -1600.8 | 1208.2 | 0.41288
2718 | 2718 | 3620.7 | -1600.8 | 1208.6 | 0.41301
2719 | 2719 | 3620.7 | -1600.8 | 1209 | 0.41315
2720 | 2720 | 3620.7 | -1600.8 | 1209.5 | 0.41332
2721 | 2721 | 3620.3999 | -1600.8 | 1209.9 | 0.41346
2722 | 2722 | 3620.3999 | -1600.8 | 1210.4 | 0.41363
2723 | 2723 | 3620.1001 | -1600.8 | 1210.8 | 0.41376
2724 | 2724 | 3620.1001 | -1600.8 | 1211.3 | 0.41394
2725 | 2725 | 3619.7 | -1600.8 | 1211.7 | 0.41407
2726 | 2726 | 3619.7 | -1600.8 | 1212.2 | 0.41424
2727 | 2727 | 3619.7 | -1600.8 | 1212.6 | 0.41438
2728 | 2728 | 3619.3999 | -1600.8 | 1213.1 | 0.41455
2729 | 2729 | 3619.3999 | -1600.8 | 1213.5 | 0.41469
2730 | 2730 | 3619.1001 | -1600.8 | 1213.9 | 0.41482
2731 | 2731 | 3618.8 | -1600.8 | 1214.4 | 0.415
2732 | 2732 | 3616 | -1600.8 | 1214.8 | 0.41513
2733 | 2733 | 3618.8 | -1600.8 | 1215.3 | 0.4153
2734 | 2734 | 3618.5 | -1600.8 | 1215.7 | 0.41544
2735 | 2735 | 3618.5 | -1600.8 | 1216.2 | 0.41561
2736 | 2736 | 3618.5 | -1600.8 | 1216.6 | 0.41575
2737 | 2737 | 3618.2 | -1600.8 | 1217.1 | 0.41592
2738 | 2738 | 3618.2 | -1600.8 | 1217.5 | 0.41605
2739 | 2739 | 3617.8999 | -1600.8 | 1217.9 | 0.41619
2740 | 2740 | 3617.8999 | -1600.8 | 1218.4 | 0.41636
2741 | 2741 | 3617.6001 | -1600.8 | 1218.8 | 0.4165
2742 | 2742 | 3617.6001 | -1600.8 | 1219.3 | 0.41667
2743 | 2743 | 3617.3 | -1600.8 | 1219.7 | 0.41681
2744 | 2744 | 3617.3 | -1600.8 | 1220.2 | 0.41698
2745 | 2745 | 3617 | -1600.8 | 1220.6 | 0.41711
2746 | 2746 | 3617 | -1600.8 | 1221.1 | 0.41728
2747 | 2747 | 3617 | -1600.8 | 1221.5 | 0.41742
2748 | 2748 | 3616.6001 | -1600.8 | 1221.9 | 0.41756
2749 | 2749 | 3616.6001 | -1600.8 | 1222.4 | 0.41773
2750 | 2750 | 3616.6001 | -1600.8 | 1222.8 | 0.41787
2751 | 2751 | 3616.3 | -1600.8 | 1223.3 | 0.41804
2752 | 2752 | 3613.2 | -1600.8 | 1223.7 | 0.41817
2753 | 2753 | 3616 | -1600.8 | 1224.2 | 0.41834
2754 | 2754 | 3615.7 | -1600.8 | 1224.6 | 0.41848
2755 | 2755 | 3615.7 | -1600.8 | 1225.1 | 0.41865
2756 | 2756 | 3615.7 | -1600.8 | 1225.5 | 0.41879
2757 | 2757 | 3615.3999 | -1600.8 | 1225.9 | 0.41892
2758 | 2758 | 3615.1001 | -1600.8 | 1226.4 | 0.4191
2759 | 2759 | 3615.1001 | -1600.8 | 1226.8 | 0.41923
2760 | 2760 | 3615.1001 | -1600.8 | 1227.3 | 0.4194
2761 | 2761 | 3614.8 | -1600.8 | 1227.7 | 0.41954
2762 | 2762 | 3614.8 | -1600.8 | 1228.2 | 0.41971
2763 | 2763 | 3614.5 | -1600.8 | 1228.6 | 0.41985
2764 | 2764 | 3614.5 | -1600.8 | 1229.1 | 0.42002
2765 | 2765 | 3614.2 | -1600.8 | 1229.5 | 0.42016
2766 | 2766 | 3614.2 | -1600.8 | 1229.9 | 0.42029
2767 | 2767 | 3613.8999 | -1600.8 | 1230.4 | 0.42046
2768 | 2768 | 3613.8999 | -1600.8 | 1230.8 | 0.4206
2769 | 2769 | 3613.8999 | -1600.8 | 1231.3 | 0.42077
2770 | 2770 | 3613.5 | -1600.8 | 1231.7 | 0.42091
2771 | 2771 | 3613.5 | -1600.8 | 1232.2 | 0.42108
2772 | 2772 | 3610.1001 | -1600.8 | 1232.6 | 0.42121
2773 | 2773 | 3613.2 | -1600.8 | 1233.1 | 0.42139
2774 | 2774 | 3613.2 | -1600.8 | 1233.5 | 0.42152
2775 | 2775 | 3612.8999 | -1600.8 | 1233.9 | 0.42166
2776 | 2776 | 3612.8999 | -1600.8 | 1234.4 | 0.42183
2777 | 2777 | 3612.6001 | -1600.8 | 1234.8 | 0.42197
2778 | 2778 | 3612.3 | -1600.8 | 1235.3 | 0.42214
2779 | 2779 | 3612.3 | -1600.8 | 1235.7 | 0.42227
2780 | 2780 | 3612.3 | -1600.8 | 1236.2 | 0.42244
2781 | 2781 | 3612 | -1600.8 | 1236.6 | 0.42258
2782 | 2782 | 3612 | -1600.8 | 1237.1 | 0.42275
2783 | 2783 | 3611.3999 | -1600.8 | 1237.5 | 0.42289
2784 | 2784 | 3611.3999 | -1600.8 | 1238 | 0.42306
2785 | 2785 | 3611.1001 | -1600.8 | 1238.4 | 0.4232
2786 | 2786 | 3611.1001 | -1600.8 | 1238.8 | 0.42333
2787 | 2787 | 3611.1001 | -1600.8 | 1239.3 | 0.4235
2788 | 2788 | 3610.8 | -1600.8 | 1239.7 | 0.42364
2789 | 2789 | 3610.8 | -1600.8 | 1240.2 | 0.42381
2790 | 2790 | 3610.3999 | -1600.8 | 1240.6 | 0.42395
2791 | 2791 | 3610.3999 | -1600.8 | 1241.1 | 0.42412
2792 | 2792 | 3607.3 | -1600.8 | 1241.5 | 0.42426
2793 | 2793 | 3610.1001 | -1600.8 | 1242 | 0.42443
2794 | 2794 | 3609.8 | -1600.8 | 1242.4 | 0.42456
2795 | 2795 | 3609.8 | -1600.8 | 1242.8 | 0.4247
2796 | 2796 | 3609.8 | -1600.8 | 1243.3 | 0.42487
2797 | 2797 | 3609.5 | -1600.8 | 1243.7 | 0.42501
2798 | 2798 | 3609.2 | -1600.8 | 1244.2 | 0.42518
2799 | 2799 | 3609.2 | -1600.8 | 1244.6 | 0.42532
2800 | 2800 | 3609.2 | -1600.8 | 1245.1 | 0.42549
2801 | 2801 | 3608.8999 | -1600.8 | 1245.5 | 0.42562
2802 | 2802 | 3608.8999 | -1600.8 | 1246 | 0.42579
2803 | 2803 | 3608.6001 | -1600.8 | 1246.4 | 0.42593
2804 | 2804 | 3608.6001 | -1600.8 | 1246.8 | 0.42607
2805 | 2805 | 3608.3 | -1600.8 | 1247.3 | 0.42624
2806 | 2806 | 3608.3 | -1600.8 | 1247.7 | 0.42637
2807 | 2807 | 3608 | -1600.8 | 1248.2 | 0.42655
2808 | 2808 | 3608 | -1600.8 | 1248.6 | 0.42668
2809 | 2809 | 3608 | -1600.8 | 1249.1 | 0.42685
2810 | 2810 | 3607.7 | -1600.8 | 1249.5 | 0.42699
2811 | 2811 | 3607.7 | -1600.8 | 1250 | 0.42716
2812 | 2812 | 3604.8999 | -1600.8 | 1250.4 | 0.4273
2813 | 2813 | 3607.3 | -1600.8 | 1250.8 | 0.42743
2814 | 2814 | 3607 | -1600.8 | 1251.3 | 0.4276
2815 | 2815 | 3607 | -1600.8 | 1251.7 | 0.42774
2816 | 2816 | 3606.7 | -1600.8 | 1252.2 | 0.42791
2817 | 2817 | 3606.7 | -1600.8 | 1252.6 | 0.42805
2818 | 2818 | 3606.7 | -1600.8 | 1253.1 | 0.42822
2819 | 2819 | 3606.3999 | -1600.8 | 1253.5 | 0.42836
2820 | 2820 | 3606.3999 | -1600.8 | 1254 | 0.42853
2821 | 2821 | 3606.1001 | -1600.8 | 1254.4 | 0.42866
2822 | 2822 | 3606.1001 | -1600.8 | 1254.8 | 0.4288
2823 | 2823 | 3606.1001 | -1600.8 | 1255.3 | 0.42897
2824 | 2824 | 3605.8 | -1600.8 | 1255.7 | 0.42911
2825 | 2825 | 3605.5 | -1600.8 | 1256.2 | 0.42928
2826 | 2826 | 3605.5 | -1600.8 | 1256.6 | 0.42942
2827 | 2827 | 3605.5 | -1600.8 | 1257.1 | 0.42959
2828 | 2828 | 3605.2 | -1600.8 | 1257.5 | 0.42972
2829 | 2829 | 3605.2 | -1600.8 | 1258 | 0.42989
2830 | 2830 | 3604.8999 | -1600.8 | 1258.4 | 0.43003
2831 | 2831 | 3604.8999 | -1600.8 | 1258.9 | 0.4302
2832 | 2832 | 3602.1001 | -1600.8 | 1259.3 | 0.43034
2833 | 2833 | 3604.6001 | -1600.8 | 1259.7 | 0.43048
2834 | 2834 | 3604.2 | -1600.8 | 1260.2 | 0.43065
2835 | 2835 | 3604.2 | -1600.8 | 1260.6 | 0.43078
2836 | 2836 | 3604.2 | -1600.8 | 1261.1 | 0.43095
2837 | 2837 | 3603.8999 | -1600.8 | 1261.5 | 0.43109
2838 | 2838 | 3603.8999 | -1600.8 | 1262 | 0.43126
2839 | 2839 | 3603.6001 | -1600.8 | 1262.4 | 0.4314
2840 | 2840 | 3603.6001 | -1600.8 | 1262.9 | 0.43157
2841 | 2841 | 3603.3 | -1600.8 | 1263.3 | 0.43171
2842 | 2842 | 3603.3 | -1600.8 | 1263.7 | 0.43184
2843 | 2843 | 3603 | -1600.8 | 1264.2 | 0.43201
2844 | 2844 | 3603 | -1600.8 | 1264.6 | 0.43215
2845 | 2845 | 3602.7 | -1600.8 | 1265.1 | 0.43232
2846 | 2846 | 3602.7 | -1600.8 | 1265.5 | 0.43246
2847 | 2847 | 3602.7 | -1600.8 | 1266 | 0.43263
2848 | 2848 | 3602.3999 | -1600.8 | 1266.4 | 0.43276
2849 | 2849 | 3602.3999 | -1600.8 | 1266.9 | 0.43294
2850 | 2850 | 3602.1001 | -1600.8 | 1267.3 | 0.43307
2851 | 2851 | 3602.1001 | -1600.8 | 1267.7 | 0.43321
2852 | 2852 | 3599.3 | -1600.8 | 1268.2 | 0.43338
2853 | 2853 | 3601.8 | -1600.8 | 1268.6 | 0.43352
2854 | 2854 | 3601.5 | -1600.8 | 1269.1 | 0.43369
2855 | 2855 | 3601.5 | -1600.8 | 1269.5 | 0.43382
2856 | 2856 | 3601.5 | -1600.8 | 1270 | 0.434
2857 | 2857 | 3601.1001 | -1600.8 | 1270.4 | 0.43413
2858 | 2858 | 3601.1001 | -1600.8 | 1270.9 | 0.4343
2859 | 2859 | 3600.8 | -1600.8 | 1271.3 | 0.43444
2860 | 2860 | 3600.8 | -1600.8 | 1271.7 | 0.43458
2861 | 2861 | 3600.5 | -1600.8 | 1272.2 | 0.43475
2862 | 2862 | 3600.5 | -1600.8 | 1272.6 | 0.43488
2863 | 2863 | 3600.5 | -1600.8 | 1273.1 | 0.43505
2864 | 2864 | 3600.2 | -1600.8 | 1273.5 | 0.43519
2865 | 2865 | 3599.8999 | -1600.8 | 1274 | 0.43536
2866 | 2866 | 3599.8999 | -1600.8 | 1274.4 | 0.4355
2867 | 2867 | 3599.8999 | -1600.8 | 1274.9 | 0.43567
2868 | 2868 | 3599.6001 | -1600.8 | 1275.3 | 0.43581
2869 | 2869 | 3599.6001 | -1600.8 | 1275.7 | 0.43594
2870 | 2870 | 3599.3 | -1600.8 | 1276.2 | 0.43611
2871 | 2871 | 3599.3 | -1600.8 | 1276.6 | 0.43625
2872 | 2872 | 3596.2 | -1600.8 | 1277.1 | 0.43642
2873 | 2873 | 3599 | -1600.4 | 1277.5 | 0.43656
2874 | 2874 | 3598.7 | -1600.8 | 1278 | 0.43673
2875 | 2875 | 3598.7 | -1600.8 | 1278.4 | 0.43687
2876 | 2876 | 3598.7 | -1600.8 | 1278.9 | 0.43704
2877 | 2877 | 3598.3999 | -1600.8 | 1279.3 | 0.43717
2878 | 2878 | 3598.3999 | -1600.8 | 1279.8 | 0.43734
2879 | 2879 | 3598 | -1600.8 | 1280.2 | 0.43748
2880 | 2880 | 3598 | -1600.8 | 1280.6 | 0.43762
2881 | 2881 | 3597.3999 | -1600.8 | 1281.1 | 0.43779
2882 | 2882 | 3597.3999 | -1600.8 | 1281.5 | 0.43793
2883 | 2883 | 3597.1001 | -1600.8 | 1282 | 0.4381
2884 | 2884 | 3597.1001 | -1600.8 | 1282.4 | 0.43823
2885 | 2885 | 3596.8 | -1600.8 | 1282.9 | 0.4384
2886 | 2886 | 3596.8 | -1600.8 | 1283.3 | 0.43854
2887 | 2887 | 3596.8 | -1600.8 | 1283.8 | 0.43871
2888 | 2888 | 3596.5 | -1600.8 | 1284.2 | 0.43885
2889 | 2889 | 3596.5 | -1600.8 | 1284.6 | 0.43898
2890 | 2890 | 3596.5 | -1600.8 | 1285.1 | 0.43916
2891 | 2891 | 3596.2 | -1600.8 | 1285.5 | 0.43929
2892 | 2892 | 3595.8999 | -1600.8 | 1286 | 0.43946
2893 | 2893 | 3595.8999 | -1600.8 | 1286.4 | 0.4396
2894 | 2894 | 3595.6001 | -1600.8 | 1286.9 | 0.43977
2895 | 2895 | 3595.6001 | -1600.8 | 1287.3 | 0.43991
2896 | 2896 | 3595.6001 | -1600.8 | 1287.8 | 0.44008
2897 | 2897 | 3595.3 | -1600.8 | 1288.2 | 0.44021
2898 | 2898 | 3595.3 | -1600.8 | 1288.6 | 0.44035
2899 | 2899 | 3594.8999 | -1600.8 | 1289.1 | 0.44052
2900 | 2900 | 3594.8999 | -1600.8 | 1289.5 | 0.44066
2901 | 2901 | 3594.6001 | -1600.8 | 1290 | 0.44083
2902 | 2902 | 3594.6001 | -1600.8 | 1290.4 | 0.44097
2903 | 2903 | 3594.6001 | -1600.8 | 1290.9 | 0.44114
2904 | 2904 | 3594.3 | -1600.8 | 1291.3 | 0.44127
2905 | 2905 | 3594.3 | -1600.8 | 1291.8 | 0.44144
2906 | 2906 | 3594 | -1600.8 | 1292.2 | 0.44158
2907 | 2907 | 3594 | -1600.8 | 1292.6 | 0.44172
2908 | 2908 | 3594 | -1600.8 | 1293.1 | 0.44189
2909 | 2909 | 3593.7 | -1600.8 | 1293.5 | 0.44203
2910 | 2910 | 3593.3999 | -1600.8 | 1294 | 0.4422
2911 | 2911 | 3593.3999 | -1600.8 | 1294.4 | 0.44233
2912 | 2912 | 3593.3999 | -1600.8 | 1294.9 | 0.4425
2913 | 2913 | 3593.1001 | -1600.8 | 1295.3 | 0.44264
2914 | 2914 | 3592.8 | -1600.8 | 1295.8 | 0.44281
2915 | 2915 | 3592.8 | -1600.8 | 1296.2 | 0.44295
2916 | 2916 | 3592.8 | -1600.8 | 1296.6 | 0.44309
2917 | 2917 | 3592.5 | -1600.8 | 1297.1 | 0.44326
2918 | 2918 | 3592.5 | -1600.8 | 1297.5 | 0.44339
2919 | 2919 | 3592.1001 | -1600.8 | 1298 | 0.44356
2920 | 2920 | 3592.1001 | -1600.8 | 1298.4 | 0.4437
2921 | 2921 | 3591.8 | -1600.8 | 1298.9 | 0.44387
2922 | 2922 | 3591.8 | -1600.8 | 1299.3 | 0.44401
2923 | 2923 | 3591.5 | -1600.8 | 1299.8 | 0.44418
2924 | 2924 | 3591.5 | -1600.8 | 1300.2 | 0.44432
2925 | 2925 | 3591.5 | -1600.8 | 1300.6 | 0.44445
2926 | 2926 | 3591.2 | -1600.8 | 1301.1 | 0.44462
2927 | 2927 | 3591.2 | -1600.8 | 1301.5 | 0.44476
2928 | 2928 | 3590.8999 | -1600.8 | 1302 | 0.44493
2929 | 2929 | 3590.8999 | -1600.8 | 1302.4 | 0.44507
2930 | 2930 | 3590.8999 | -1600.8 | 1302.9 | 0.44524
2931 | 2931 | 3590.6001 | -1600.8 | 1303.3 | 0.44537
2932 | 2932 | 3590.3 | -1600.8 | 1303.8 | 0.44555
2933 | 2933 | 3590.3 | -1600.8 | 1304.2 | 0.44568
2934 | 2934 | 3590.3 | -1600.8 | 1304.7 | 0.44585
2935 | 2935 | 3590 | -1600.8 | 1305.1 | 0.44599
2936 | 2936 | 3590 | -1600.8 | 1305.5 | 0.44613
2937 | 2937 | 3590 | -1600.8 | 1306 | 0.4463
2938 | 2938 | 3589.7 | -1600.8 | 1306.4 | 0.44643
2939 | 2939 | 3589.7 | -1600.8 | 1306.9 | 0.4466
2940 | 2940 | 3589.3999 | -1600.8 | 1307.3 | 0.44674
2941 | 2941 | 3589.3999 | -1600.8 | 1307.8 | 0.44691
2942 | 2942 | 3589 | -1600.8 | 1308.2 | 0.44705
2943 | 2943 | 3589 | -1600.8 | 1308.7 | 0.44722
2944 | 2944 | 3589 | -1600.8 | 1309.1 | 0.44736
2945 | 2945 | 3588.7 | -1600.8 | 1309.5 | 0.44749
2946 | 2946 | 3588.3999 | -1600.8 | 1310 | 0.44766
2947 | 2947 | 3588.3999 | -1600.8 | 1310.4 | 0.4478
2948 | 2948 | 3588.1001 | -1600.8 | 1310.9 | 0.44797
2949 | 2949 | 3588.1001 | -1600.8 | 1311.3 | 0.44811
2950 | 2950 | 3588.1001 | -1600.8 | 1311.8 | 0.44828
2951 | 2951 | 3587.8 | -1600.8 | 1312.2 | 0.44842
2952 | 2952 | 3587.8 | -1600.8 | 1312.7 | 0.44859
2953 | 2953 | 3587.5 | -1600.8 | 1313.1 | 0.44872
2954 | 2954 | 3587.5 | -1600.8 | 1313.5 | 0.44886
2955 | 2955 | 3587.2 | -1600.8 | 1314 | 0.44903
2956 | 2956 | 3587.2 | -1600.8 | 1314.4 | 0.44917
2957 | 2957 | 3587.2 | -1600.8 | 1314.9 | 0.44934
2958 | 2958 | 3586.8999 | -1600.8 | 1315.3 | 0.44948
2959 | 2959 | 3586.6001 | -1600.8 | 1315.8 | 0.44965
2960 | 2960 | 3586.6001 | -1600.8 | 1316.2 | 0.44978
2961 | 2961 | 3586.6001 | -1600.8 | 1316.7 | 0.44995
2962 | 2962 | 3586.3 | -1600.8 | 1317.1 | 0.45009
2963 | 2963 | 3586.3 | -1600.8 | 1317.5 | 0.45023
2964 | 2964 | 3585.8999 | -1600.8 | 1318 | 0.4504
2965 | 2965 | 3585.8999 | -1600.8 | 1318.4 | 0.45053
2966 | 2966 | 3585.6001 | -1600.8 | 1318.9 | 0.45071
2967 | 2967 | 3585.6001 | -1600.8 | 1319.3 | 0.45084
2968 | 2968 | 3585.3 | -1600.8 | 1319.8 | 0.45101
2969 | 2969 | 3585.3 | -1600.8 | 1320.2 | 0.45115
2970 | 2970 | 3585.3 | -1600.8 | 1320.7 | 0.45132
2971 | 2971 | 3585 | -1600.8 | 1321.1 | 0.45146
2972 | 2972 | 3585 | -1600.8 | 1321.5 | 0.45159
2973 | 2973 | 3584.7 | -1600.8 | 1322 | 0.45177
2974 | 2974 | 3584.7 | -1600.8 | 1322.4 | 0.4519
2975 | 2975 | 3584.7 | -1600.8 | 1322.9 | 0.45207
2976 | 2976 | 3584.3999 | -1600.8 | 1323.3 | 0.45221
2977 | 2977 | 3584.3999 | -1600.8 | 1323.8 | 0.45238
2978 | 2978 | 3584.1001 | -1600.8 | 1324.2 | 0.45252
2979 | 2979 | 3584.1001 | -1600.8 | 1324.7 | 0.45269
2980 | 2980 | 3583.8 | -1600.8 | 1325.1 | 0.45282
2981 | 2981 | 3583.8 | -1600.8 | 1325.6 | 0.453
2982 | 2982 | 3583.2 | -1600.8 | 1326 | 0.45313
2983 | 2983 | 3583.2 | -1600.8 | 1326.4 | 0.45327
2984 | 2984 | 3583.2 | -1600.8 | 1326.9 | 0.45344
2985 | 2985 | 3582.8 | -1600.8 | 1327.3 | 0.45358
2986 | 2986 | 3582.5 | -1600.8 | 1327.8 | 0.45375
2987 | 2987 | 3582.5 | -1600.8 | 1328.2 | 0.45388
2988 | 2988 | 3582.5 | -1600.8 | 1328.7 | 0.45405
2989 | 2989 | 3582.2 | -1600.8 | 1329.1 | 0.45419
2990 | 2990 | 3582.2 | -1600.8 | 1329.6 | 0.45436
2991 | 2991 | 3581.8999 | -1600.8 | 1330 | 0.4545
2992 | 2992 | 3581.8999 | -1600.8 | 1330.4 | 0.45464
2993 | 2993 | 3581.6001 | -1600.8 | 1330.9 | 0.45481
2994 | 2994 | 3581.6001 | -1600.8 | 1331.3 | 0.45494
2995 | 2995 | 3581.3 | -1600.8 | 1331.8 | 0.45511
2996 | 2996 | 3581.3 | -1600.8 | 1332.2 | 0.45525
2997 | 2997 | 3581.3 | -1600.8 | 1332.7 | 0.45542
2998 | 2998 | 3581 | -1600.8 | 1333.1 | 0.45556
2999 | 2999 | 3580.7 | -1600.8 | 1333.6 | 0.45573
3000 | 3000 | 3580.7 | -1600.8 | 1334 | 0.45587
3001 | 3001 | 3580.7 | -1600.8 | 1334.4 | 0.456
3002 | 3002 | 3580.3999 | -1600.8 | 1334.9 | 0.45617
3003 | 3003 | 3580.3999 | -1600.8 | 1335.3 | 0.45631
3004 | 3004 | 3580.3999 | -1600.8 | 1335.8 | 0.45648
3005 | 3005 | 3580.1001 | -1600.8 | 1336.2 | 0.45662
3006 | 3006 | 3580.1001 | -1600.8 | 1336.7 | 0.45679
3007 | 3007 | 3579.7 | -1600.8 | 1337.1 | 0.45693
3008 | 3008 | 3579.7 | -1600.8 | 1337.6 | 0.4571
3009 | 3009 | 3579.3999 | -1600.8 | 1338 | 0.45723
3010 | 3010 | 3579.3999 | -1600.8 | 1338.4 | 0.45737
3011 | 3011 | 3579.3999 | -1600.8 | 1338.9 | 0.45754
3012 | 3012 | 3579.1001 | -1600.8 | 1339.3 | 0.45768
3013 | 3013 | 3578.8 | -1600.8 | 1339.8 | 0.45785
3014 | 3014 | 3578.8 | -1600.8 | 1340.2 | 0.45798
3015 | 3015 | 3578.8 | -1600.8 | 1340.7 | 0.45816
3016 | 3016 | 3578.5 | -1600.8 | 1341.1 | 0.45829
3017 | 3017 | 3578.5 | -1600.8 | 1341.6 | 0.45846
3018 | 3018 | 3578.2 | -1600.8 | 1342 | 0.4586
3019 | 3019 | 3577.8999 | -1600.8 | 1342.4 | 0.45874
3020 | 3020 | 3577.8999 | -1600.8 | 1342.9 | 0.45891
3021 | 3021 | 3577.8999 | -1600.8 | 1343.3 | 0.45904
3022 | 3022 | 3577.8999 | -1600.8 | 1343.8 | 0.45921
3023 | 3023 | 3577.6001 | -1600.8 | 1344.2 | 0.45935
3024 | 3024 | 3577.6001 | -1600.8 | 1344.7 | 0.45952
3025 | 3025 | 3577.6001 | -1600.8 | 1345.1 | 0.45966
3026 | 3026 | 3577.3 | -1600.8 | 1345.6 | 0.45983
3027 | 3027 | 3577 | -1600.8 | 1346 | 0.45997
3028 | 3028 | 3577 | -1600.8 | 1346.5 | 0.46014
3029 | 3029 | 3576.6001 | -1600.8 | 1346.9 | 0.46027
3030 | 3030 | 3576.6001 | -1600.8 | 1347.3 | 0.46041
3031 | 3031 | 3576.6001 | -1600.8 | 1347.8 | 0.46058
3032 | 3032 | 3576.3 | -1600.8 | 1348.2 | 0.46072
3033 | 3033 | 3576.3 | -1600.8 | 1348.7 | 0.46089
3034 | 3034 | 3576 | -1600.8 | 1349.1 | 0.46103
3035 | 3035 | 3576 | -1600.8 | 1349.6 | 0.4612
3036 | 3036 | 3575.7 | -1600.8 | 1350 | 0.46133
3037 | 3037 | 3575.7 | -1600.8 | 1350.5 | 0.4615
3038 | 3038 | 3575.7 | -1600.8 | 1350.9 | 0.46164
3039 | 3039 | 3575.3999 | -1600.8 | 1351.3 | 0.46178
3040 | 3040 | 3575.3999 | -1600.8 | 1351.8 | 0.46195
3041 | 3041 | 3575.1001 | -1600.8 | 1352.2 | 0.46209
3042 | 3042 | 3575.1001 | -1600.8 | 1352.7 | 0.46226
3043 | 3043 | 3575.1001 | -1600.8 | 1353.1 | 0.46239
3044 | 3044 | 3574.8 | -1600.8 | 1353.6 | 0.46256
3045 | 3045 | 3574.5 | -1600.8 | 1354 | 0.4627
3046 | 3046 | 3574.5 | -1600.8 | 1354.5 | 0.46287
3047 | 3047 | 3574.5 | -1600.8 | 1354.9 | 0.46301
3048 | 3048 | 3574.2 | -1600.8 | 1355.3 | 0.46314
3049 | 3049 | 3574.2 | -1600.8 | 1355.8 | 0.46332
3050 | 3050 | 3573.8999 | -1600.8 | 1356.2 | 0.46345
3051 | 3051 | 3573.8999 | -1600.8 | 1356.7 | 0.46362
3052 | 3052 | 3573.5 | -1600.8 | 1357.1 | 0.46376
3053 | 3053 | 3573.5 | -1600.8 | 1357.6 | 0.46393
3054 | 3054 | 3573.2 | -1600.8 | 1358 | 0.46407
3055 | 3055 | 3573.2 | -1600.8 | 1358.5 | 0.46424
3056 | 3056 | 3573.2 | -1600.8 | 1358.9 | 0.46437
3057 | 3057 | 3572.8999 | -1600.8 | 1359.3 | 0.46451
3058 | 3058 | 3572.8999 | -1600.8 | 1359.8 | 0.46468
3059 | 3059 | 3572.6001 | -1600.8 | 1360.2 | 0.46482
3060 | 3060 | 3572.6001 | -1600.8 | 1360.7 | 0.46499
3061 | 3061 | 3572.6001 | -1600.8 | 1361.1 | 0.46513
3062 | 3062 | 3572.3 | -1600.8 | 1361.6 | 0.4653
3063 | 3063 | 3572.3 | -1600.8 | 1362 | 0.46543
3064 | 3064 | 3572 | -1600.8 | 1362.5 | 0.46561
3065 | 3065 | 3571.7 | -1600.8 | 1362.9 | 0.46574
3066 | 3066 | 3571.7 | -1600.8 | 1363.3 | 0.46588
3067 | 3067 | 3571.7 | -1600.8 | 1363.8 | 0.46605
3068 | 3068 | 3571.3999 | -1600.8 | 1364.2 | 0.46619
3069 | 3069 | 3571.3999 | -1600.8 | 1364.7 | 0.46636
3070 | 3070 | 3571.3999 | -1600.8 | 1365.1 | 0.46649
3071 | 3071 | 3571.1001 | -1600.8 | 1365.6 | 0.46666
3072 | 3072 | 3570.8 | -1600.8 | 1366 | 0.4668
3073 | 3073 | 3570.8 | -1600.8 | 1366.5 | 0.46697
3074 | 3074 | 3570.8 | -1600.8 | 1366.9 | 0.46711
3075 | 3075 | 3570.3999 | -1600.8 | 1367.3 | 0.46725
3076 | 3076 | 3570.3999 | -1600.8 | 1367.8 | 0.46742
3077 | 3077 | 3570.3999 | -1600.8 | 1368.2 | 0.46755
3078 | 3078 | 3570.1001 | -1600.8 | 1368.7 | 0.46772
3079 | 3079 | 3569.8 | -1600.8 | 1369.1 | 0.46786
3080 | 3080 | 3569.8 | -1600.8 | 1369.6 | 0.46803
3081 | 3081 | 3569.2 | -1600.8 | 1370 | 0.46817
3082 | 3082 | 3569.2 | -1600.8 | 1370.5 | 0.46834
3083 | 3083 | 3569.2 | -1600.8 | 1370.9 | 0.46848
3084 | 3084 | 3569.2 | -1600.8 | 1371.4 | 0.46865
3085 | 3085 | 3568.8999 | -1600.8 | 1371.8 | 0.46878
3086 | 3086 | 3568.6001 | -1600.8 | 1372.2 | 0.46892
3087 | 3087 | 3568.6001 | -1600.8 | 1372.7 | 0.46909
3088 | 3088 | 3568.6001 | -1600.8 | 1373.1 | 0.46923
3089 | 3089 | 3568.3 | -1600.8 | 1373.6 | 0.4694
3090 | 3090 | 3568.3 | -1600.8 | 1374 | 0.46953
3091 | 3091 | 3568 | -1600.8 | 1374.5 | 0.46971
3092 | 3092 | 3568 | -1600.8 | 1374.9 | 0.46984
3093 | 3093 | 3567.7 | -1600.8 | 1375.4 | 0.47001
3094 | 3094 | 3567.7 | -1600.8 | 1375.8 | 0.47015
3095 | 3095 | 3567.3 | -1600.8 | 1376.2 | 0.47029
3096 | 3096 | 3567.3 | -1600.8 | 1376.7 | 0.47046
3097 | 3097 | 3567.3 | -1600.8 | 1377.1 | 0.47059
3098 | 3098 | 3567 | -1600.8 | 1377.6 | 0.47077
3099 | 3099 | 3566.7 | -1600.8 | 1378 | 0.4709
3100 | 3100 | 3566.7 | -1600.8 | 1378.5 | 0.47107
3101 | 3101 | 3566.7 | -1600.8 | 1378.9 | 0.47121
3102 | 3102 | 3566.3999 | -1600.8 | 1379.4 | 0.47138
3103 | 3103 | 3566.3999 | -1600.8 | 1379.8 | 0.47152
3104 | 3104 | 3566.3999 | -1600.8 | 1380.2 | 0.47165
3105 | 3105 | 3564.8999 | -1600.8 | 1380.7 | 0.47182
3106 | 3106 | 3566.1001 | -1600.8 | 1381.1 | 0.47196
3107 | 3107 | 3565.8 | -1600.8 | 1381.6 | 0.47213
3108 | 3108 | 3565.8 | -1600.8 | 1382 | 0.47227
3109 | 3109 | 3565.5 | -1600.8 | 1382.5 | 0.47244
3110 | 3110 | 3565.5 | -1600.8 | 1382.9 | 0.47258
3111 | 3111 | 3565.5 | -1600.8 | 1383.4 | 0.47275
3112 | 3112 | 3565.2 | -1600.8 | 1383.8 | 0.47288
3113 | 3113 | 3565.2 | -1600.8 | 1384.2 | 0.47302
3114 | 3114 | 3564.8999 | -1600.8 | 1384.7 | 0.47319
3115 | 3115 | 3564.8999 | -1600.8 | 1385.1 | 0.47333
3116 | 3116 | 3564.6001 | -1600.8 | 1385.6 | 0.4735
3117 | 3117 | 3564.6001 | -1600.8 | 1386 | 0.47364
3118 | 3118 | 3564.2 | -1600.8 | 1386.5 | 0.47381
3119 | 3119 | 3564.2 | -1600.8 | 1386.9 | 0.47394
3120 | 3120 | 3564.2 | -1600.8 | 1387.4 | 0.47411
3121 | 3121 | 3563.8999 | -1600.8 | 1387.8 | 0.47425
3122 | 3122 | 3563.6001 | -1600.8 | 1388.2 | 0.47439
3123 | 3123 | 3563.6001 | -1600.8 | 1388.7 | 0.47456
3124 | 3124 | 3563.6001 | -1600.8 | 1389.1 | 0.47469
3125 | 3125 | 3563.3 | -1600.8 | 1389.6 | 0.47487
3126 | 3126 | 3563.3 | -1600.8 | 1390 | 0.475
3127 | 3127 | 3563.3 | -1600.8 | 1390.5 | 0.47517
3128 | 3128 | 3563 | -1600.8 | 1390.9 | 0.47531
3129 | 3129 | 3563 | -1600.8 | 1391.4 | 0.47548
3130 | 3130 | 3563 | -1600.8 | 1391.8 | 0.47562
3131 | 3131 | 3562.7 | -1600.8 | 1392.3 | 0.47579
3132 | 3132 | 3562.3999 | -1600.8 | 1392.7 | 0.47593
3133 | 3133 | 3562.3999 | -1600.8 | 1393.1 | 0.47606
3134 | 3134 | 3562.3999 | -1600.4 | 1393.6 | 0.47623
3135 | 3135 | 3562.1001 | -1600.8 | 1394 | 0.47637
3136 | 3136 | 3562.1001 | -1600.8 | 1394.5 | 0.47654
3137 | 3137 | 3561.8 | -1600.8 | 1394.9 | 0.47668
3138 | 3138 | 3561.8 | -1600.8 | 1395.4 | 0.47685
3139 | 3139 | 3561.8 | -1600.8 | 1395.8 | 0.47698
3140 | 3140 | 3561.5 | -1600.8 | 1396.3 | 0.47716
3141 | 3141 | 3561.5 | -1600.8 | 1396.7 | 0.47729
3142 | 3142 | 3561.1001 | -1600.8 | 1397.1 | 0.47743
3143 | 3143 | 3561.1001 | -1600.8 | 1397.6 | 0.4776
3144 | 3144 | 3560.8 | -1600.8 | 1398 | 0.47774
3145 | 3145 | 3560.8 | -1600.8 | 1398.5 | 0.47791
3146 | 3146 | 3560.5 | -1600.8 | 1398.9 | 0.47804
3147 | 3147 | 3560.5 | -1600.8 | 1399.4 | 0.47821
3148 | 3148 | 3560.5 | -1600.8 | 1399.8 | 0.47835
3149 | 3149 | 3560.2 | -1600.8 | 1400.3 | 0.47852
3150 | 3150 | 3559.8999 | -1600.8 | 1400.7 | 0.47866
3151 | 3151 | 3559.8999 | -1600.8 | 1401.1 | 0.4788
3152 | 3152 | 3559.8999 | -1600.8 | 1401.6 | 0.47897
3153 | 3153 | 3559.8999 | -1600.8 | 1402 | 0.4791
3154 | 3154 | 3559.6001 | -1600.8 | 1402.5 | 0.47927
3155 | 3155 | 3559.6001 | -1600.8 | 1402.9 | 0.47941
3156 | 3156 | 3559.3 | -1600.8 | 1403.4 | 0.47958
3157 | 3157 | 3559.3 | -1600.8 | 1403.8 | 0.47972
3158 | 3158 | 3559.3 | -1600.8 | 1404.3 | 0.47989
3159 | 3159 | 3559 | -1600.8 | 1404.7 | 0.48003
3160 | 3160 | 3558.7 | -1600.8 | 1405.1 | 0.48016
3161 | 3161 | 3558.7 | -1600.8 | 1405.6 | 0.48033
3162 | 3162 | 3558.7 | -1600.8 | 1406 | 0.48047
3163 | 3163 | 3558.7 | -1600.8 | 1406.5 | 0.48064
3164 | 3164 | 3558.3999 | -1600.4 | 1406.9 | 0.48078
3165 | 3165 | 3558 | -1600.8 | 1407.4 | 0.48095
3166 | 3166 | 3558 | -1600.8 | 1407.8 | 0.48109
3167 | 3167 | 3557.7 | -1600.8 | 1408.3 | 0.48126
3168 | 3168 | 3557.7 | -1600.8 | 1408.7 | 0.48139
3169 | 3169 | 3557.7 | -1600.8 | 1409.1 | 0.48153
3170 | 3170 | 3557.3999 | -1600.8 | 1409.6 | 0.4817
3171 | 3171 | 3557.3999 | -1600.8 | 1410 | 0.48184
3172 | 3172 | 3557.1001 | -1600.8 | 1410.5 | 0.48201
3173 | 3173 | 3557.1001 | -1600.8 | 1410.9 | 0.48214
3174 | 3174 | 3556.8 | -1600.8 | 1411.4 | 0.48232
3175 | 3175 | 3556.8 | -1600.8 | 1411.8 | 0.48245
3176 | 3176 | 3556.8 | -1600.8 | 1412.3 | 0.48262
3177 | 3177 | 3556.5 | -1600.8 | 1412.7 | 0.48276
3178 | 3178 | 3556.5 | -1600.8 | 1413.2 | 0.48293
3179 | 3179 | 3556.2 | -1600.8 | 1413.6 | 0.48307
3180 | 3180 | 3556.2 | -1600.8 | 1414 | 0.4832
3181 | 3181 | 3556.2 | -1600.8 | 1414.5 | 0.48337
3182 | 3182 | 3555.8999 | -1600.8 | 1414.9 | 0.48351
3183 | 3183 | 3555.3 | -1600.8 | 1415.4 | 0.48368
3184 | 3184 | 3555.3 | -1600.8 | 1415.8 | 0.48382
3185 | 3185 | 3555.3 | -1600.8 | 1416.3 | 0.48399
3186 | 3186 | 3554.8999 | -1600.8 | 1416.7 | 0.48413
3187 | 3187 | 3554.8999 | -1600.8 | 1417.2 | 0.4843
3188 | 3188 | 3554.8999 | -1600.8 | 1417.6 | 0.48443
3189 | 3189 | 3554.6001 | -1600.8 | 1418 | 0.48457
3190 | 3190 | 3554.6001 | -1600.8 | 1418.5 | 0.48474
3191 | 3191 | 3554.3 | -1600.8 | 1418.9 | 0.48488
3192 | 3192 | 3554 | -1600.8 | 1419.4 | 0.48505
3193 | 3193 | 3554 | -1600.8 | 1419.8 | 0.48519
3194 | 3194 | 3554 | -1600.8 | 1420.3 | 0.48536
3195 | 3195 | 3554 | -1600.8 | 1420.7 | 0.48549
3196 | 3196 | 3553.7 | -1600.8 | 1421.2 | 0.48566
3197 | 3197 | 3553.3999 | -1600.8 | 1421.6 | 0.4858
3198 | 3198 | 3553.3999 | -1600.8 | 1422 | 0.48594
3199 | 3199 | 3553.3999 | -1600.8 | 1422.5 | 0.48611
3200 | 3200 | 3553.3999 | -1600.8 | 1422.9 | 0.48625
3201 | 3201 | 3553.1001 | -1600.8 | 1423.4 | 0.48642
3202 | 3202 | 3552.8 | -1600.8 | 1423.8 | 0.48655
3203 | 3203 | 3552.8 | -1600.8 | 1424.3 | 0.48672
3204 | 3204 | 3552.5 | -1600.8 | 1424.7 | 0.48686
3205 | 3205 | 3552.5 | -1600.8 | 1425.2 | 0.48703
3206 | 3206 | 3552.5 | -1600.8 | 1425.6 | 0.48717
3207 | 3207 | 3552.2 | -1600.8 | 1426 | 0.4873
3208 | 3208 | 3552.2 | -1600.8 | 1426.5 | 0.48748
3209 | 3209 | 3551.8 | -1600.4 | 1426.9 | 0.48761
3210 | 3210 | 3551.8 | -1600.8 | 1427.4 | 0.48778
3211 | 3211 | 3551.8 | -1600.8 | 1427.8 | 0.48792
3212 | 3212 | 3551.5 | -1600.8 | 1428.3 | 0.48809
3213 | 3213 | 3551.5 | -1600.8 | 1428.7 | 0.48823
3214 | 3214 | 3551.5 | -1600.8 | 1429.2 | 0.4884
3215 | 3215 | 3551.2 | -1600.8 | 1429.6 | 0.48853
3216 | 3216 | 3550.8999 | -1600.8 | 1430 | 0.48867
3217 | 3217 | 3550.8999 | -1600.8 | 1430.5 | 0.48884
3218 | 3218 | 3550.8999 | -1600.8 | 1430.9 | 0.48898
3219 | 3219 | 3550.6001 | -1600.8 | 1431.4 | 0.48915
3220 | 3220 | 3550.6001 | -1600.8 | 1431.8 | 0.48929
3221 | 3221 | 3550.3 | -1600.8 | 1432.3 | 0.48946
3222 | 3222 | 3550.3 | -1600.8 | 1432.7 | 0.48959
3223 | 3223 | 3550.3 | -1600.8 | 1433.2 | 0.48977
3224 | 3224 | 3550 | -1600.8 | 1433.6 | 0.4899
3225 | 3225 | 3550 | -1600.8 | 1434 | 0.49004
3226 | 3226 | 3549.7 | -1600.8 | 1434.5 | 0.49021
3227 | 3227 | 3549.7 | -1600.8 | 1434.9 | 0.49035
3228 | 3228 | 3549.3999 | -1600.8 | 1435.4 | 0.49052
3229 | 3229 | 3549.3999 | -1600.8 | 1435.8 | 0.49065
3230 | 3230 | 3549.3999 | -1600.8 | 1436.3 | 0.49082
3231 | 3231 | 3549.1001 | -1600.8 | 1436.7 | 0.49096
3232 | 3232 | 3549.1001 | -1600.8 | 1437.2 | 0.49113
3233 | 3233 | 3548.7 | -1600.8 | 1437.6 | 0.49127
3234 | 3234 | 3548.7 | -1600.8 | 1438.1 | 0.49144
3235 | 3235 | 3548.7 | -1600.8 | 1438.5 | 0.49158
3236 | 3236 | 3548.3999 | -1600.8 | 1438.9 | 0.49171
3237 | 3237 | 3548.3999 | -1600.8 | 1439.4 | 0.49188
3238 | 3238 | 3548.1001 | -1600.8 | 1439.8 | 0.49202
3239 | 3239 | 3548.1001 | -1600.8 | 1440.3 | 0.49219
3240 | 3240 | 3547.8 | -1600.8 | 1440.7 | 0.49233
3241 | 3241 | 3547.8 | -1600.8 | 1441.2 | 0.4925
3242 | 3242 | 3547.8 | -1600.8 | 1441.6 | 0.49264
3243 | 3243 | 3547.5 | -1600.8 | 1442.1 | 0.49281
3244 | 3244 | 3547.5 | -1600.8 | 1442.5 | 0.49294
3245 | 3245 | 3547.2 | -1600.8 | 1442.9 | 0.49308
3246 | 3246 | 3547.2 | -1600.8 | 1443.4 | 0.49325
3247 | 3247 | 3547.2 | -1600.8 | 1443.8 | 0.49339
3248 | 3248 | 3546.8999 | -1600.8 | 1444.3 | 0.49356
3249 | 3249 | 3546.8999 | -1600.8 | 1444.7 | 0.4937
3250 | 3250 | 3546.6001 | -1600.8 | 1445.2 | 0.49387
3251 | 3251 | 3546.6001 | -1600.8 | 1445.6 | 0.494
3252 | 3252 | 3546.3 | -1600.8 | 1446.1 | 0.49417
3253 | 3253 | 3546.3 | -1600.8 | 1446.5 | 0.49431
3254 | 3254 | 3546.3 | -1600.8 | 1446.9 | 0.49445
3255 | 3255 | 3546 | -1600.8 | 1447.4 | 0.49462
3256 | 3256 | 3546 | -1600.8 | 1447.8 | 0.49475
3257 | 3257 | 3545.6001 | -1600.8 | 1448.3 | 0.49493
3258 | 3258 | 3545.6001 | -1600.8 | 1448.7 | 0.49506
3259 | 3259 | 3545.6001 | -1600.8 | 1449.2 | 0.49523
3260 | 3260 | 3545.3 | -1600.8 | 1449.6 | 0.49537
3261 | 3261 | 3545.3 | -1600.8 | 1450.1 | 0.49554
3262 | 3262 | 3545 | -1600.8 | 1450.5 | 0.49568
3263 | 3263 | 3545 | -1600.8 | 1450.9 | 0.49581
3264 | 3264 | 3544.7 | -1600.8 | 1451.4 | 0.49598
3265 | 3265 | 3544.7 | -1600.8 | 1451.8 | 0.49612
3266 | 3266 | 3544.7 | -1600.4 | 1452.3 | 0.49629
3267 | 3267 | 3544.3999 | -1600.8 | 1452.7 | 0.49643
3268 | 3268 | 3544.1001 | -1600.8 | 1453.2 | 0.4966
3269 | 3269 | 3544.1001 | -1600.8 | 1453.6 | 0.49674
3270 | 3270 | 3544.1001 | -1600.8 | 1454.1 | 0.49691
3271 | 3271 | 3544.1001 | -1600.8 | 1454.5 | 0.49704
3272 | 3272 | 3543.8 | -1600.8 | 1454.9 | 0.49718
3273 | 3273 | 3543.5 | -1600.8 | 1455.4 | 0.49735
3274 | 3274 | 3543.5 | -1600.8 | 1455.8 | 0.49749
3275 | 3275 | 3543.5 | -1600.8 | 1456.3 | 0.49766
3276 | 3276 | 3543.2 | -1600.8 | 1456.7 | 0.4978
3277 | 3277 | 3543.2 | -1600.8 | 1457.2 | 0.49797
3278 | 3278 | 3543.2 | -1600.8 | 1457.6 | 0.4981
3279 | 3279 | 3542.8999 | -1600.8 | 1458.1 | 0.49827
3280 | 3280 | 3542.8999 | -1600.8 | 1458.5 | 0.49841
3281 | 3281 | 3542.5 | -1600.8 | 1459 | 0.49858
3282 | 3282 | 3542.5 | -1600.8 | 1459.4 | 0.49872
3283 | 3283 | 3542.5 | -1600.8 | 1459.8 | 0.49886
3284 | 3284 | 3542.2 | -1600.8 | 1460.3 | 0.49903
3285 | 3285 | 3541.8999 | -1600.8 | 1460.7 | 0.49916
3286 | 3286 | 3541.8999 | -1600.4 | 1461.2 | 0.49933
3287 | 3287 | 3541.8999 | -1600.8 | 1461.6 | 0.49947
3288 | 3288 | 3541.3 | -1600.8 | 1462.1 | 0.49964
3289 | 3289 | 3541.3 | -1600.8 | 1462.5 | 0.49978
3290 | 3290 | 3541.3 | -1600.8 | 1463 | 0.49995
3291 | 3291 | 3541 | -1600.8 | 1463.4 | 0.50009
3292 | 3292 | 3541 | -1600.8 | 1463.8 | 0.50022
3293 | 3293 | 3540.7 | -1600.8 | 1464.3 | 0.50039
3294 | 3294 | 3540.7 | -1600.8 | 1464.7 | 0.50053
3295 | 3295 | 3540.7 | -1600.8 | 1465.2 | 0.5007
3296 | 3296 | 3540.3999 | -1600.8 | 1465.6 | 0.50084
3297 | 3297 | 3540.1001 | -1600.8 | 1466.1 | 0.50101
3298 | 3298 | 3540.1001 | -1600.8 | 1466.5 | 0.50114
3299 | 3299 | 3540.1001 | -1600.8 | 1467 | 0.50132
3300 | 3300 | 3539.8 | -1600.8 | 1467.4 | 0.50145
3301 | 3301 | 3539.8 | -1600.8 | 1467.8 | 0.50159
3302 | 3302 | 3539.8 | -1600.8 | 1468.3 | 0.50176
3303 | 3303 | 3539.1001 | -1600.8 | 1468.7 | 0.5019
3304 | 3304 | 3539.3999 | -1600.8 | 1469.2 | 0.50207
3305 | 3305 | 3539.1001 | -1600.8 | 1469.6 | 0.5022
3306 | 3306 | 3539.1001 | -1600.8 | 1470.1 | 0.50238
3307 | 3307 | 3539.1001 | -1600.8 | 1470.5 | 0.50251
3308 | 3308 | 3538.8 | -1600.8 | 1471 | 0.50268
3309 | 3309 | 3536 | -1600.8 | 1471.4 | 0.50282
3310 | 3310 | 3538.5 | -1600.8 | 1471.8 | 0.50296
3311 | 3311 | 3538.5 | -1600.8 | 1472.3 | 0.50313
3312 | 3312 | 3538.2 | -1600.8 | 1472.7 | 0.50326
3313 | 3313 | 3538.2 | -1600.8 | 1473.2 | 0.50343
3314 | 3314 | 3538.2 | -1600.8 | 1473.6 | 0.50357
3315 | 3315 | 3535.1001 | -1600.8 | 1474.1 | 0.50374
3316 | 3316 | 3537.8999 | -1600.8 | 1474.5 | 0.50388
3317 | 3317 | 3537.6001 | -1600.8 | 1475 | 0.50405
3318 | 3318 | 3537.6001 | -1600.8 | 1475.4 | 0.50419
3319 | 3319 | 3537.6001 | -1600.8 | 1475.8 | 0.50432
3320 | 3320 | 3537.6001 | -1600.8 | 1476.3 | 0.50449
3321 | 3321 | 3534.5 | -1600.8 | 1476.7 | 0.50463
3322 | 3322 | 3537 | -1600.8 | 1477.2 | 0.5048
3323 | 3323 | 3537 | -1600.8 | 1477.6 | 0.50494
3324 | 3324 | 3537 | -1600.8 | 1478.1 | 0.50511
3325 | 3325 | 3537 | -1600.8 | 1478.5 | 0.50525
3326 | 3326 | 3536.7 | -1600.8 | 1479 | 0.50542
3327 | 3327 | 3533.8999 | -1600.8 | 1479.4 | 0.50555
3328 | 3328 | 3536.3 | -1600.8 | 1479.8 | 0.50569
3329 | 3329 | 3536 | -1600.8 | 1480.3 | 0.50586
3330 | 3330 | 3536 | -1600.8 | 1480.7 | 0.506
3331 | 3331 | 3536 | -1600.8 | 1481.2 | 0.50617
3332 | 3332 | 3535.7 | -1600.8 | 1481.6 | 0.5063
3333 | 3333 | 3533.2 | -1600.8 | 1482.1 | 0.50648
3334 | 3334 | 3535.7 | -1600.8 | 1482.5 | 0.50661
3335 | 3335 | 3535.3999 | -1600.8 | 1483 | 0.50678
3336 | 3336 | 3535.1001 | -1600.8 | 1483.4 | 0.50692
3337 | 3337 | 3535.1001 | -1600.8 | 1483.9 | 0.50709
3338 | 3338 | 3535.1001 | -1600.8 | 1484.3 | 0.50723
3339 | 3339 | 3532.3 | -1600.8 | 1484.7 | 0.50736
3340 | 3340 | 3534.8 | -1600.8 | 1485.2 | 0.50754
3341 | 3341 | 3534.5 | -1600.8 | 1485.6 | 0.50767
3342 | 3342 | 3534.5 | -1600.8 | 1486.1 | 0.50784
3343 | 3343 | 3534.5 | -1600.8 | 1486.5 | 0.50798
3344 | 3344 | 3534.5 | -1600.8 | 1487 | 0.50815
3345 | 3345 | 3531.7 | -1600.8 | 1487.4 | 0.50829
3346 | 3346 | 3533.8999 | -1600.8 | 1487.9 | 0.50846
3347 | 3347 | 3533.8999 | -1600.8 | 1488.3 | 0.50859
3348 | 3348 | 3533.8999 | -1600.8 | 1488.7 | 0.50873
3349 | 3349 | 3533.8999 | -1600.8 | 1489.2 | 0.5089
3350 | 3350 | 3533.6001 | -1600.8 | 1489.6 | 0.50904
3351 | 3351 | 3533.2 | -1600.8 | 1490.1 | 0.50921
3352 | 3352 | 3533.2 | -1600.8 | 1490.5 | 0.50935
3353 | 3353 | 3533.2 | -1600.8 | 1491 | 0.50952
3354 | 3354 | 3532.8999 | -1600.8 | 1491.4 | 0.50965
3355 | 3355 | 3532.8999 | -1600.8 | 1491.9 | 0.50982
3356 | 3356 | 3532.8999 | -1600.8 | 1492.3 | 0.50996
3357 | 3357 | 3532.6001 | -1600.8 | 1492.7 | 0.5101
3358 | 3358 | 3532.6001 | -1600.8 | 1493.2 | 0.51027
3359 | 3359 | 3532.3 | -1600.8 | 1493.6 | 0.51041
3360 | 3360 | 3532.3 | -1600.8 | 1494.1 | 0.51058
3361 | 3361 | 3532.3 | -1600.8 | 1494.5 | 0.51071
3362 | 3362 | 3532 | -1600.8 | 1495 | 0.51088
3363 | 3363 | 3532 | -1600.8 | 1495.4 | 0.51102
3364 | 3364 | 3531.7 | -1600.8 | 1495.9 | 0.51119
3365 | 3365 | 3531.7 | -1600.8 | 1496.3 | 0.51133
3366 | 3366 | 3531.3999 | -1600.8 | 1496.7 | 0.51146
3367 | 3367 | 3531.3999 | -1600.8 | 1497.2 | 0.51164
3368 | 3368 | 3531.3999 | -1600.8 | 1497.6 | 0.51177
3369 | 3369 | 3531.3999 | -1600.8 | 1498.1 | 0.51194
3370 | 3370 | 3531.1001 | -1600.8 | 1498.5 | 0.51208
3371 | 3371 | 3531.1001 | -1600.8 | 1499 | 0.51225
3372 | 3372 | 3530.8 | -1600.8 | 1499.4 | 0.51239
3373 | 3373 | 3530.8 | -1600.8 | 1499.9 | 0.51256
3374 | 3374 | 3530.8 | -1600.8 | 1500.3 | 0.5127
3375 | 3375 | 3530.5 | -1600.8 | 1500.7 | 0.51283
3376 | 3376 | 3530.5 | -1600.8 | 1501.2 | 0.513
3377 | 3377 | 3530.1001 | -1600.8 | 1501.6 | 0.51314
3378 | 3378 | 3530.1001 | -1600.8 | 1502.1 | 0.51331
3379 | 3379 | 3530.1001 | -1600.8 | 1502.5 | 0.51345
3380 | 3380 | 3529.8 | -1600.8 | 1503 | 0.51362
3381 | 3381 | 3529.5 | -1600.8 | 1503.4 | 0.51375
3382 | 3382 | 3529.5 | -1600.8 | 1503.9 | 0.51393
3383 | 3383 | 3529.5 | -1600.4 | 1504.3 | 0.51406
3384 | 3384 | 3529.2 | -1600.8 | 1504.8 | 0.51423
3385 | 3385 | 3529.2 | -1600.8 | 1505.2 | 0.51437
3386 | 3386 | 3528.8999 | -1600.8 | 1505.6 | 0.51451
3387 | 3387 | 3528.8999 | -1600.8 | 1506.1 | 0.51468
3388 | 3388 | 3528.8999 | -1600.8 | 1506.5 | 0.51481
3389 | 3389 | 3528.8999 | -1600.8 | 1507 | 0.51498
3390 | 3390 | 3528.6001 | -1600.8 | 1507.4 | 0.51512
3391 | 3391 | 3528.6001 | -1600.8 | 1507.9 | 0.51529
3392 | 3392 | 3528.3 | -1600.8 | 1508.3 | 0.51543
3393 | 3393 | 3528.3 | -1600.8 | 1508.8 | 0.5156
3394 | 3394 | 3528 | -1600.8 | 1509.2 | 0.51574
3395 | 3395 | 3528 | -1600.8 | 1509.6 | 0.51587
3396 | 3396 | 3527.3999 | -1600.8 | 1510.1 | 0.51604
3397 | 3397 | 3527.3999 | -1600.8 | 1510.5 | 0.51618
3398 | 3398 | 3527.3999 | -1600.8 | 1511 | 0.51635
3399 | 3399 | 3527 | -1600.8 | 1511.4 | 0.51649
3400 | 3400 | 3527 | -1600.8 | 1511.9 | 0.51666
3401 | 3401 | 3526.7 | -1600.8 | 1512.3 | 0.5168
3402 | 3402 | 3526.7 | -1600.8 | 1512.8 | 0.51697
3403 | 3403 | 3526.7 | -1600.8 | 1513.2 | 0.5171
3404 | 3404 | 3526.7 | -1600.8 | 1513.6 | 0.51724
3405 | 3405 | 3526.3999 | -1600.8 | 1514.1 | 0.51741
3406 | 3406 | 3526.1001 | -1600.8 | 1514.5 | 0.51755
3407 | 3407 | 3526.1001 | -1600.8 | 1515 | 0.51772
3408 | 3408 | 3526.1001 | -1600.8 | 1515.4 | 0.51786
3409 | 3409 | 3526.1001 | -1600.8 | 1515.9 | 0.51803
3410 | 3410 | 3525.8 | -1600.8 | 1516.3 | 0.51816
3411 | 3411 | 3525.8 | -1600.4 | 1516.8 | 0.51833
3412 | 3412 | 3525.5 | -1600.8 | 1517.2 | 0.51847
3413 | 3413 | 3525.5 | -1600.8 | 1517.6 | 0.51861
3414 | 3414 | 3525.2 | -1600.8 | 1518.1 | 0.51878
3415 | 3415 | 3525.2 | -1600.8 | 1518.5 | 0.51891
3416 | 3416 | 3525.2 | -1600.8 | 1519 | 0.51909
3417 | 3417 | 3524.8999 | -1600.8 | 1519.4 | 0.51922
3418 | 3418 | 3524.8999 | -1600.8 | 1519.9 | 0.51939
3419 | 3419 | 3524.6001 | -1600.8 | 1520.3 | 0.51953
3420 | 3420 | 3524.6001 | -1600.8 | 1520.8 | 0.5197
3421 | 3421 | 3524.6001 | -1600.8 | 1521.2 | 0.51984
3422 | 3422 | 3524.3 | -1600.8 | 1521.6 | 0.51997
3423 | 3423 | 3524.3 | -1600.8 | 1522.1 | 0.52014
3424 | 3424 | 3524.3 | -1600.8 | 1522.5 | 0.52028
3425 | 3425 | 3523.8999 | -1600.8 | 1523 | 0.52045
3426 | 3426 | 3523.6001 | -1600.8 | 1523.4 | 0.52059
3427 | 3427 | 3523.6001 | -1600.8 | 1523.9 | 0.52076
3428 | 3428 | 3523.6001 | -1600.8 | 1524.3 | 0.5209
3429 | 3429 | 3523.6001 | -1600.8 | 1524.8 | 0.52107
3430 | 3430 | 3523.3 | -1600.8 | 1525.2 | 0.5212
3431 | 3431 | 3523 | -1600.8 | 1525.7 | 0.52138
3432 | 3432 | 3523 | -1600.8 | 1526.1 | 0.52151
3433 | 3433 | 3523 | -1600.8 | 1526.5 | 0.52165
3434 | 3434 | 3523 | -1600.8 | 1527 | 0.52182
3435 | 3435 | 3522.7 | -1600.8 | 1527.4 | 0.52196
3436 | 3436 | 3522.3999 | -1600.8 | 1527.9 | 0.52213
3437 | 3437 | 3522.3999 | -1600.8 | 1528.3 | 0.52226
3438 | 3438 | 3522.3999 | -1600.8 | 1528.8 | 0.52243
3439 | 3439 | 3522.3999 | -1600.8 | 1529.2 | 0.52257
3440 | 3440 | 3522.1001 | -1600.8 | 1529.7 | 0.52274
3441 | 3441 | 3522.1001 | -1600.8 | 1530.1 | 0.52288
3442 | 3442 | 3521.8 | -1600.8 | 1530.5 | 0.52302
3443 | 3443 | 3521.8 | -1600.8 | 1531 | 0.52319
3444 | 3444 | 3521.5 | -1600.8 | 1531.4 | 0.52332
3445 | 3445 | 3521.5 | -1600.8 | 1531.9 | 0.52349
3446 | 3446 | 3521.5 | -1600.8 | 1532.3 | 0.52363
3447 | 3447 | 3521.2 | -1600.8 | 1532.8 | 0.5238
3448 | 3448 | 3521.2 | -1600.8 | 1533.2 | 0.52394
3449 | 3449 | 3520.8 | -1600.8 | 1533.7 | 0.52411
3450 | 3450 | 3520.8 | -1600.8 | 1534.1 | 0.52425
3451 | 3451 | 3520.8 | -1600.8 | 1534.5 | 0.52438
3452 | 3452 | 3520.5 | -1600.8 | 1535 | 0.52455
3453 | 3453 | 3520.5 | -1600.8 | 1535.4 | 0.52469
3454 | 3454 | 3520.5 | -1600.8 | 1535.9 | 0.52486
3455 | 3455 | 3520.2 | -1600.8 | 1536.3 | 0.525
3456 | 3456 | 3520.2 | -1600.8 | 1536.8 | 0.52517
3457 | 3457 | 3520.2 | -1600.8 | 1537.2 | 0.5253
3458 | 3458 | 3519.8999 | -1600.8 | 1537.7 | 0.52548
3459 | 3459 | 3519.8999 | -1600.8 | 1538.1 | 0.52561
3460 | 3460 | 3519.6001 | -1600.8 | 1538.5 | 0.52575
3461 | 3461 | 3519.6001 | -1600.8 | 1539 | 0.52592
3462 | 3462 | 3519.3 | -1600.8 | 1539.4 | 0.52606
3463 | 3463 | 3519.3 | -1600.8 | 1539.9 | 0.52623
3464 | 3464 | 3519.3 | -1600.8 | 1540.3 | 0.52636
3465 | 3465 | 3519.3 | -1600.8 | 1540.8 | 0.52654
3466 | 3466 | 3519 | -1600.8 | 1541.2 | 0.52667
3467 | 3467 | 3518.7 | -1600.8 | 1541.7 | 0.52684
3468 | 3468 | 3518.7 | -1600.8 | 1542.1 | 0.52698
3469 | 3469 | 3518.7 | -1600.8 | 1542.5 | 0.52712
3470 | 3470 | 3518.7 | -1600.8 | 1543 | 0.52729
3471 | 3471 | 3518.3999 | -1600.8 | 1543.4 | 0.52742
3472 | 3472 | 3518.1001 | -1600.8 | 1543.9 | 0.52759
3473 | 3473 | 3518.1001 | -1600.8 | 1544.3 | 0.52773
3474 | 3474 | 3518.1001 | -1600.8 | 1544.8 | 0.5279
3475 | 3475 | 3518.1001 | -1600.8 | 1545.2 | 0.52804
3476 | 3476 | 3517.7 | -1600.8 | 1545.7 | 0.52821
3477 | 3477 | 3517.7 | -1600.8 | 1546.1 | 0.52835
3478 | 3478 | 3517.3999 | -1600.8 | 1546.5 | 0.52848
3479 | 3479 | 3517.3999 | -1600.8 | 1547 | 0.52865
3480 | 3480 | 3517.1001 | -1600.8 | 1547.4 | 0.52879
3481 | 3481 | 3517.1001 | -1600.8 | 1547.9 | 0.52896
3482 | 3482 | 3517.1001 | -1600.8 | 1548.3 | 0.5291
3483 | 3483 | 3516.8 | -1600.8 | 1548.8 | 0.52927
3484 | 3484 | 3516.8 | -1600.8 | 1549.2 | 0.52941
3485 | 3485 | 3516.5 | -1600.8 | 1549.7 | 0.52958
3486 | 3486 | 3516.5 | -1600.8 | 1550.1 | 0.52971
3487 | 3487 | 3516.5 | -1600.8 | 1550.6 | 0.52988
3488 | 3488 | 3516.2 | -1600.8 | 1551 | 0.53002
3489 | 3489 | 3516.2 | -1600.8 | 1551.4 | 0.53016
3490 | 3490 | 3515.8999 | -1600.8 | 1551.9 | 0.53033
3491 | 3491 | 3515.8999 | -1600.8 | 1552.3 | 0.53047
3492 | 3492 | 3515.6001 | -1600.8 | 1552.8 | 0.53064
3493 | 3493 | 3515.6001 | -1600.8 | 1553.2 | 0.53077
3494 | 3494 | 3515.6001 | -1600.8 | 1553.7 | 0.53094
3495 | 3495 | 3515.6001 | -1600.8 | 1554.1 | 0.53108
3496 | 3496 | 3515.3 | -1600.8 | 1554.6 | 0.53125
3497 | 3497 | 3515.3 | -1600.8 | 1555 | 0.53139
3498 | 3498 | 3515 | -1600.8 | 1555.4 | 0.53152
3499 | 3499 | 3515 | -1600.8 | 1555.9 | 0.5317
3500 | 3500 | 3515 | -1600.8 | 1556.3 | 0.53183
3501 | 3501 | 3514.6001 | -1600.8 | 1556.8 | 0.532
3502 | 3502 | 3514.6001 | -1600.8 | 1557.2 | 0.53214
3503 | 3503 | 3514.6001 | -1600.8 | 1557.7 | 0.53231
3504 | 3504 | 3514.3 | -1600.8 | 1558.1 | 0.53245
3505 | 3505 | 3514.3 | -1600.8 | 1558.6 | 0.53262
3506 | 3506 | 3514.3 | -1600.8 | 1559 | 0.53275
3507 | 3507 | 3514 | -1600.8 | 1559.4 | 0.53289
3508 | 3508 | 3513.3999 | -1600.8 | 1559.9 | 0.53306
3509 | 3509 | 3513.3999 | -1600.8 | 1560.3 | 0.5332
3510 | 3510 | 3513.3999 | -1600.8 | 1560.8 | 0.53337
3511 | 3511 | 3513.3999 | -1600.8 | 1561.2 | 0.53351
3512 | 3512 | 3513.1001 | -1600.8 | 1561.7 | 0.53368
3513 | 3513 | 3513.1001 | -1600.8 | 1562.1 | 0.53381
3514 | 3514 | 3512.8 | -1600.8 | 1562.6 | 0.53398
3515 | 3515 | 3512.8 | -1600.8 | 1563 | 0.53412
3516 | 3516 | 3512.8 | -1600.8 | 1563.4 | 0.53426
3517 | 3517 | 3512.8 | -1600.8 | 1563.9 | 0.53443
3518 | 3518 | 3512.5 | -1600.8 | 1564.3 | 0.53457
3519 | 3519 | 3512.2 | -1600.8 | 1564.8 | 0.53474
3520 | 3520 | 3512.2 | -1600.8 | 1565.2 | 0.53487
3521 | 3521 | 3512.2 | -1600.8 | 1565.7 | 0.53504
3522 | 3522 | 3511.8999 | -1600.8 | 1566.1 | 0.53518
3523 | 3523 | 3511.8999 | -1600.8 | 1566.6 | 0.53535
3524 | 3524 | 3511.5 | -1600.8 | 1567 | 0.53549
3525 | 3525 | 3511.5 | -1600.8 | 1567.4 | 0.53563
3526 | 3526 | 3511.2 | -1600.8 | 1567.9 | 0.5358
3527 | 3527 | 3511.2 | -1600.8 | 1568.3 | 0.53593
3528 | 3528 | 3511.2 | -1600.8 | 1568.8 | 0.5361
3529 | 3529 | 3511.2 | -1600.8 | 1569.2 | 0.53624
3530 | 3530 | 3510.8999 | -1600.8 | 1569.7 | 0.53641
3531 | 3531 | 3510.8999 | -1600.8 | 1570.1 | 0.53655
3532 | 3532 | 3510.6001 | -1600.8 | 1570.6 | 0.53672
3533 | 3533 | 3510.6001 | -1600.8 | 1571 | 0.53686
3534 | 3534 | 3510.6001 | -1600.8 | 1571.5 | 0.53703
3535 | 3535 | 3510.6001 | -1600.8 | 1571.9 | 0.53716
3536 | 3536 | 3510.3 | -1600.8 | 1572.3 | 0.5373
3537 | 3537 | 3510 | -1600.8 | 1572.8 | 0.53747
3538 | 3538 | 3509.7 | -1600.8 | 1573.2 | 0.53761
3539 | 3539 | 3510 | -1600.8 | 1573.7 | 0.53778
3540 | 3540 | 3509.7 | -1600.8 | 1574.1 | 0.53791
3541 | 3541 | 3509.7 | -1600.8 | 1574.6 | 0.53809
3542 | 3542 | 3509.7 | -1600.8 | 1575 | 0.53822
3543 | 3543 | 3509.7 | -1600.8 | 1575.5 | 0.53839
3544 | 3544 | 3509.1001 | -1600.8 | 1575.9 | 0.53853
3545 | 3545 | 3509.1001 | -1600.8 | 1576.3 | 0.53867
3546 | 3546 | 3509.1001 | -1600.8 | 1576.8 | 0.53884
3547 | 3547 | 3509.1001 | -1600.8 | 1577.2 | 0.53897
3548 | 3548 | 3508.8 | -1600.8 | 1577.7 | 0.53914
3549 | 3549 | 3508.8 | -1600.8 | 1578.1 | 0.53928
3550 | 3550 | 3508.3999 | -1600.8 | 1578.6 | 0.53945
3551 | 3551 | 3508.3999 | -1600.8 | 1579 | 0.53959
3552 | 3552 | 3508.3999 | -1600.8 | 1579.5 | 0.53976
3553 | 3553 | 3508.3999 | -1600.8 | 1579.9 | 0.5399
3554 | 3554 | 3508.1001 | -1600.8 | 1580.3 | 0.54003
3555 | 3555 | 3508.1001 | -1600.8 | 1580.8 | 0.5402
3556 | 3556 | 3507.8 | -1600.8 | 1581.2 | 0.54034
3557 | 3557 | 3507.8 | -1600.8 | 1581.7 | 0.54051
3558 | 3558 | 3507.5 | -1600.8 | 1582.1 | 0.54065
3559 | 3559 | 3507.5 | -1600.8 | 1582.6 | 0.54082
3560 | 3560 | 3507.5 | -1600.8 | 1583 | 0.54096
3561 | 3561 | 3507.5 | -1600.8 | 1583.5 | 0.54113
3562 | 3562 | 3506.8999 | -1600.8 | 1583.9 | 0.54126
3563 | 3563 | 3506.8999 | -1600.8 | 1584.3 | 0.5414
3564 | 3564 | 3506.8999 | -1600.8 | 1584.8 | 0.54157
3565 | 3565 | 3506.8999 | -1600.8 | 1585.2 | 0.54171
3566 | 3566 | 3506.8999 | -1600.8 | 1585.7 | 0.54188
3567 | 3567 | 3506.6001 | -1600.8 | 1586.1 | 0.54202
3568 | 3568 | 3503.8 | -1600.8 | 1586.6 | 0.54219
3569 | 3569 | 3506.3 | -1600.8 | 1587 | 0.54232
3570 | 3570 | 3506.3 | -1600.8 | 1587.5 | 0.54249
3571 | 3571 | 3506.3 | -1600.8 | 1587.9 | 0.54263
3572 | 3572 | 3506 | -1600.8 | 1588.3 | 0.54277
3573 | 3573 | 3506 | -1600.8 | 1588.8 | 0.54294
3574 | 3574 | 3503.2 | -1600.8 | 1589.2 | 0.54307
3575 | 3575 | 3505.7 | -1600.8 | 1589.7 | 0.54325
3576 | 3576 | 3505.3 | -1600.8 | 1590.1 | 0.54338
3577 | 3577 | 3505.3 | -1600.8 | 1590.6 | 0.54355
3578 | 3578 | 3505.3 | -1600.8 | 1591 | 0.54369
3579 | 3579 | 3505.3 | -1600.8 | 1591.5 | 0.54386
3580 | 3580 | 3502.2 | -1600.8 | 1591.9 | 0.544
3581 | 3581 | 3504.7 | -1600.8 | 1592.4 | 0.54417
3582 | 3582 | 3504.7 | -1600.8 | 1592.8 | 0.54431
3583 | 3583 | 3504.7 | -1600.8 | 1593.2 | 0.54444
3584 | 3584 | 3504.7 | -1600.8 | 1593.7 | 0.54461
3585 | 3585 | 3504.3999 | -1600.8 | 1594.1 | 0.54475
3586 | 3586 | 3501.6001 | -1600.8 | 1594.6 | 0.54492
3587 | 3587 | 3504.1001 | -1600.8 | 1595 | 0.54506
3588 | 3588 | 3504.1001 | -1600.8 | 1595.5 | 0.54523
3589 | 3589 | 3504.1001 | -1600.8 | 1595.9 | 0.54536
3590 | 3590 | 3504.1001 | -1600.8 | 1596.4 | 0.54554
3591 | 3591 | 3503.8 | -1600.8 | 1596.8 | 0.54567
3592 | 3592 | 3501 | -1600.8 | 1597.2 | 0.54581
3593 | 3593 | 3503.5 | -1600.8 | 1597.7 | 0.54598
3594 | 3594 | 3503.5 | -1600.8 | 1598.1 | 0.54612
3595 | 3595 | 3503.5 | -1600.8 | 1598.6 | 0.54629
3596 | 3596 | 3503.2 | -1600.8 | 1599 | 0.54642
3597 | 3597 | 3503.2 | -1600.8 | 1599.5 | 0.54659
3598 | 3598 | 3500.3999 | -1600.8 | 1599.9 | 0.54673
3599 | 3599 | 3502.8999 | -1600.8 | 1600.4 | 0.5469
3600 | 3600 | 3502.8999 | -1600.8 | 1600.8 | 0.54704
3601 | 3601 | 3502.8999 | -1600.8 | 1601.2 | 0.54718
3602 | 3602 | 3502.6001 | -1600.8 | 1601.7 | 0.54735
3603 | 3603 | 3502.6001 | -1600.8 | 1602.1 | 0.54748
3604 | 3604 | 3499.5 | -1600.8 | 1602.6 | 0.54765
3605 | 3605 | 3502.2 | -1600.8 | 1603 | 0.54779
3606 | 3606 | 3501.8999 | -1600.8 | 1603.5 | 0.54796
3607 | 3607 | 3501.8999 | -1600.8 | 1603.9 | 0.5481
3608 | 3608 | 3501.8999 | -1600.8 | 1604.4 | 0.54827
3609 | 3609 | 3501.6001 | -1600.8 | 1604.8 | 0.54841
3610 | 3610 | 3501.6001 | -1600.8 | 1605.2 | 0.54854
3611 | 3611 | 3501.3 | -1600.8 | 1605.7 | 0.54871
3612 | 3612 | 3501.3 | -1600.8 | 1606.1 | 0.54885
3613 | 3613 | 3501.3 | -1600.8 | 1606.6 | 0.54902
3614 | 3614 | 3501 | -1600.8 | 1607 | 0.54916
3615 | 3615 | 3501 | -1600.8 | 1607.5 | 0.54933
3616 | 3616 | 3501 | -1600.8 | 1607.9 | 0.54947
3617 | 3617 | 3500.7 | -1600.8 | 1608.4 | 0.54964
3618 | 3618 | 3500.7 | -1600.8 | 1608.8 | 0.54977
3619 | 3619 | 3500.7 | -1600.8 | 1609.2 | 0.54991
3620 | 3620 | 3500.3999 | -1600.8 | 1609.7 | 0.55008
3621 | 3621 | 3500.3999 | -1600.8 | 1610.1 | 0.55022
3622 | 3622 | 3500.3999 | -1600.8 | 1610.6 | 0.55039
3623 | 3623 | 3500.1001 | -1600.8 | 1611 | 0.55052
3624 | 3624 | 3500.1001 | -1600.8 | 1611.5 | 0.5507
3625 | 3625 | 3500.1001 | -1600.8 | 1611.9 | 0.55083
3626 | 3626 | 3499.5 | -1600.8 | 1612.4 | 0.551
3627 | 3627 | 3499.5 | -1600.8 | 1612.8 | 0.55114
3628 | 3628 | 3499.1001 | -1600.8 | 1613.2 | 0.55128
3629 | 3629 | 3499.1001 | -1600.8 | 1613.7 | 0.55145
3630 | 3630 | 3498.8 | -1600.8 | 1614.1 | 0.55158
3631 | 3631 | 3498.8 | -1600.8 | 1614.6 | 0.55175
3632 | 3632 | 3498.8 | -1600.8 | 1615 | 0.55189
3633 | 3633 | 3498.8 | -1600.8 | 1615.5 | 0.55206
3634 | 3634 | 3498.5 | -1600.8 | 1615.9 | 0.5522
3635 | 3635 | 3498.2 | -1600.8 | 1616.4 | 0.55237
3636 | 3636 | 3498.2 | -1600.8 | 1616.8 | 0.55251
3637 | 3637 | 3498.2 | -1600.8 | 1617.3 | 0.55268
3638 | 3638 | 3498.2 | -1600.8 | 1617.7 | 0.55281
3639 | 3639 | 3497.8999 | -1600.8 | 1618.1 | 0.55295
3640 | 3640 | 3497.8999 | -1600.8 | 1618.6 | 0.55312
3641 | 3641 | 3497.6001 | -1600.8 | 1619 | 0.55326
3642 | 3642 | 3497.6001 | -1600.8 | 1619.5 | 0.55343
3643 | 3643 | 3497.6001 | -1600.8 | 1619.9 | 0.55357
3644 | 3644 | 3497.3 | -1600.8 | 1620.4 | 0.55374
3645 | 3645 | 3497.3 | -1600.8 | 1620.8 | 0.55387
3646 | 3646 | 3497 | -1600.8 | 1621.3 | 0.55404
3647 | 3647 | 3497 | -1600.8 | 1621.7 | 0.55418
3648 | 3648 | 3497 | -1600.8 | 1622.1 | 0.55432
3649 | 3649 | 3497 | -1600.8 | 1622.6 | 0.55449
3650 | 3650 | 3496.7 | -1600.8 | 1623 | 0.55463
3651 | 3651 | 3496.7 | -1600.8 | 1623.5 | 0.5548
3652 | 3652 | 3496.3999 | -1600.8 | 1623.9 | 0.55493
3653 | 3653 | 3496.3999 | -1600.8 | 1624.4 | 0.5551
3654 | 3654 | 3496 | -1600.8 | 1624.8 | 0.55524
3655 | 3655 | 3496 | -1600.8 | 1625.3 | 0.55541
3656 | 3656 | 3496 | -1600.8 | 1625.7 | 0.55555
3657 | 3657 | 3495.7 | -1600.8 | 1626.1 | 0.55568
3658 | 3658 | 3495.7 | -1600.8 | 1626.6 | 0.55586
3659 | 3659 | 3495.7 | -1600.8 | 1627 | 0.55599
3660 | 3660 | 3495.3999 | -1600.8 | 1627.5 | 0.55616
3661 | 3661 | 3495.3999 | -1600.8 | 1627.9 | 0.5563
3662 | 3662 | 3495.3999 | -1600.8 | 1628.4 | 0.55647
3663 | 3663 | 3495.1001 | -1600.8 | 1628.8 | 0.55661
3664 | 3664 | 3495.1001 | -1600.8 | 1629.3 | 0.55678
3665 | 3665 | 3494.8 | -1600.8 | 1629.7 | 0.55691
3666 | 3666 | 3494.8 | -1600.8 | 1630.1 | 0.55705
3667 | 3667 | 3494.8 | -1600.8 | 1630.6 | 0.55722
3668 | 3668 | 3494.5 | -1600.8 | 1631 | 0.55736
3669 | 3669 | 3494.5 | -1600.8 | 1631.5 | 0.55753
3670 | 3670 | 3494.5 | -1600.8 | 1631.9 | 0.55767
3671 | 3671 | 3494.2 | -1600.8 | 1632.4 | 0.55784
3672 | 3672 | 3494.2 | -1600.8 | 1632.8 | 0.55797
3673 | 3673 | 3494.2 | -1600.8 | 1633.3 | 0.55815
3674 | 3674 | 3493.8999 | -1600.8 | 1633.7 | 0.55828
3675 | 3675 | 3493.8999 | -1600.8 | 1634.1 | 0.55842
3676 | 3676 | 3493.6001 | -1600.8 | 1634.6 | 0.55859
3677 | 3677 | 3493.6001 | -1600.8 | 1635 | 0.55873
3678 | 3678 | 3493.3 | -1600.8 | 1635.5 | 0.5589
3679 | 3679 | 3493.3 | -1600.8 | 1635.9 | 0.55903
3680 | 3680 | 3493.3 | -1600.8 | 1636.4 | 0.5592
3681 | 3681 | 3493.3 | -1600.8 | 1636.8 | 0.55934
3682 | 3682 | 3492.8999 | -1600.8 | 1637.3 | 0.55951
3683 | 3683 | 3492.8999 | -1600.8 | 1637.7 | 0.55965
3684 | 3684 | 3492.6001 | -1600.8 | 1638.2 | 0.55982
3685 | 3685 | 3492.6001 | -1600.8 | 1638.6 | 0.55996
3686 | 3686 | 3492.6001 | -1600.8 | 1639 | 0.56009
3687 | 3687 | 3492.6001 | -1600.8 | 1639.5 | 0.56026
3688 | 3688 | 3492.3 | -1600.8 | 1639.9 | 0.5604
3689 | 3689 | 3492.3 | -1600.8 | 1640.4 | 0.56057
3690 | 3690 | 3492 | -1600.8 | 1640.8 | 0.56071
3691 | 3691 | 3492 | -1600.8 | 1641.3 | 0.56088
3692 | 3692 | 3492 | -1600.8 | 1641.7 | 0.56102
3693 | 3693 | 3491.7 | -1600.8 | 1642.2 | 0.56119
3694 | 3694 | 3491.7 | -1600.8 | 1642.6 | 0.56132
3695 | 3695 | 3491.3999 | -1600.8 | 1643 | 0.56146
3696 | 3696 | 3491.3999 | -1600.8 | 1643.5 | 0.56163
3697 | 3697 | 3491.3999 | -1600.8 | 1643.9 | 0.56177
3698 | 3698 | 3491.3999 | -1600.8 | 1644.4 | 0.56194
3699 | 3699 | 3491.1001 | -1600.8 | 1644.8 | 0.56207
3700 | 3700 | 3490.8 | -1600.8 | 1645.3 | 0.56225
3701 | 3701 | 3490.8 | -1600.8 | 1645.7 | 0.56238
3702 | 3702 | 3490.8 | -1600.8 | 1646.2 | 0.56255
3703 | 3703 | 3490.8 | -1600.8 | 1646.6 | 0.56269
3704 | 3704 | 3490.5 | -1600.8 | 1647 | 0.56283
3705 | 3705 | 3490.5 | -1600.8 | 1647.5 | 0.563
3706 | 3706 | 3490.2 | -1600.8 | 1647.9 | 0.56313
3707 | 3707 | 3490.2 | -1600.8 | 1648.4 | 0.56331
3708 | 3708 | 3490.2 | -1600.8 | 1648.8 | 0.56344
3709 | 3709 | 3490.2 | -1600.8 | 1649.3 | 0.56361
3710 | 3710 | 3489.8 | -1600.8 | 1649.7 | 0.56375
3711 | 3711 | 3489.8 | -1600.8 | 1650.2 | 0.56392
3712 | 3712 | 3489.5 | -1600.8 | 1650.6 | 0.56406
3713 | 3713 | 3489.5 | -1600.8 | 1651 | 0.56419
3714 | 3714 | 3489.5 | -1600.8 | 1651.5 | 0.56436
3715 | 3715 | 3489.5 | -1600.8 | 1651.9 | 0.5645
3716 | 3716 | 3489.2 | -1600.8 | 1652.4 | 0.56467
3717 | 3717 | 3488.8999 | -1600.8 | 1652.8 | 0.56481
3718 | 3718 | 3488.8999 | -1600.8 | 1653.3 | 0.56498
3719 | 3719 | 3488.8999 | -1600.8 | 1653.7 | 0.56512
3720 | 3720 | 3488.6001 | -1600.8 | 1654.2 | 0.56529
3721 | 3721 | 3488.6001 | -1600.8 | 1654.6 | 0.56542
3722 | 3722 | 3488.6001 | -1600.8 | 1655 | 0.56556
3723 | 3723 | 3488.3 | -1600.8 | 1655.5 | 0.56573
3724 | 3724 | 3488.3 | -1600.8 | 1655.9 | 0.56587
3725 | 3725 | 3488.3 | -1600.8 | 1656.4 | 0.56604
3726 | 3726 | 3488 | -1600.8 | 1656.8 | 0.56618
3727 | 3727 | 3488 | -1600.8 | 1657.3 | 0.56635
3728 | 3728 | 3487.7 | -1600.8 | 1657.7 | 0.56648
3729 | 3729 | 3487.7 | -1600.8 | 1658.2 | 0.56665
3730 | 3730 | 3487.7 | -1600.8 | 1658.6 | 0.56679
3731 | 3731 | 3487.3999 | -1600.8 | 1659.1 | 0.56696
3732 | 3732 | 3487.3999 | -1600.8 | 1659.5 | 0.5671
3733 | 3733 | 3487.3999 | -1600.8 | 1659.9 | 0.56724
3734 | 3734 | 3487.1001 | -1600.8 | 1660.4 | 0.56741
3735 | 3735 | 3487.1001 | -1600.8 | 1660.8 | 0.56754
3736 | 3736 | 3487.1001 | -1600.8 | 1661.3 | 0.56771
3737 | 3737 | 3486.7 | -1600.8 | 1661.7 | 0.56785
3738 | 3738 | 3486.7 | -1600.8 | 1662.2 | 0.56802
3739 | 3739 | 3486.7 | -1600.8 | 1662.6 | 0.56816
3740 | 3740 | 3486.3999 | -1600.8 | 1663.1 | 0.56833
3741 | 3741 | 3486.3999 | -1600.8 | 1663.5 | 0.56847
3742 | 3742 | 3486.1001 | -1600.8 | 1663.9 | 0.5686
3743 | 3743 | 3486.1001 | -1600.8 | 1664.4 | 0.56877
3744 | 3744 | 3485.5 | -1600.8 | 1664.8 | 0.56891
3745 | 3745 | 3485.5 | -1600.8 | 1665.3 | 0.56908
3746 | 3746 | 3485.5 | -1600.8 | 1665.7 | 0.56922
3747 | 3747 | 3485.5 | -1600.8 | 1666.2 | 0.56939
3748 | 3748 | 3485.2 | -1600.8 | 1666.6 | 0.56952
3749 | 3749 | 3484.8999 | -1600.8 | 1667.1 | 0.5697
3750 | 3750 | 3484.8999 | -1600.8 | 1667.5 | 0.56983
3751 | 3751 | 3484.8999 | -1600.8 | 1667.9 | 0.56997
3752 | 3752 | 3484.8999 | -1600.8 | 1668.4 | 0.57014
3753 | 3753 | 3484.6001 | -1600.8 | 1668.8 | 0.57028
3754 | 3754 | 3484.6001 | -1600.8 | 1669.3 | 0.57045
3755 | 3755 | 3484.3 | -1600.8 | 1669.7 | 0.57058
3756 | 3756 | 3484.3 | -1600.8 | 1670.2 | 0.57075
3757 | 3757 | 3484.3 | -1600.8 | 1670.6 | 0.57089
3758 | 3758 | 3484.3 | -1600.4 | 1671.1 | 0.57106
3759 | 3759 | 3484 | -1600.8 | 1671.5 | 0.5712
3760 | 3760 | 3484 | -1600.8 | 1671.9 | 0.57134
3761 | 3761 | 3483.6001 | -1600.8 | 1672.4 | 0.57151
3762 | 3762 | 3483.6001 | -1600.8 | 1672.8 | 0.57164
3763 | 3763 | 3483.6001 | -1600.8 | 1673.3 | 0.57181
3764 | 3764 | 3483.3 | -1600.8 | 1673.7 | 0.57195
3765 | 3765 | 3483.3 | -1600.8 | 1674.2 | 0.57212
3766 | 3766 | 3483.3 | -1600.8 | 1674.6 | 0.57226
3767 | 3767 | 3483 | -1600.8 | 1675.1 | 0.57243
3768 | 3768 | 3483 | -1600.8 | 1675.5 | 0.57257
3769 | 3769 | 3483 | -1600.8 | 1675.9 | 0.5727
3770 | 3770 | 3482.7 | -1600.8 | 1676.4 | 0.57287
3771 | 3771 | 3482.7 | -1600.8 | 1676.8 | 0.57301
3772 | 3772 | 3482.3999 | -1600.8 | 1677.3 | 0.57318
3773 | 3773 | 3482.3999 | -1600.8 | 1677.7 | 0.57332
3774 | 3774 | 3482.3999 | -1600.8 | 1678.2 | 0.57349
3775 | 3775 | 3482.3999 | -1600.8 | 1678.6 | 0.57363
3776 | 3776 | 3482.1001 | -1600.8 | 1679.1 | 0.5738
3777 | 3777 | 3482.1001 | -1600.8 | 1679.5 | 0.57393
3778 | 3778 | 3481.8 | -1600.8 | 1679.9 | 0.57407
3779 | 3779 | 3481.8 | -1600.8 | 1680.4 | 0.57424
3780 | 3780 | 3481.8 | -1600.8 | 1680.8 | 0.57438
3781 | 3781 | 3481.8 | -1600.8 | 1681.3 | 0.57455
3782 | 3782 | 3481.5 | -1600.8 | 1681.7 | 0.57468
3783 | 3783 | 3481.5 | -1600.8 | 1682.2 | 0.57486
3784 | 3784 | 3481.2 | -1600.8 | 1682.6 | 0.57499
3785 | 3785 | 3481.2 | -1600.8 | 1683.1 | 0.57516
3786 | 3786 | 3480.8999 | -1600.8 | 1683.5 | 0.5753
3787 | 3787 | 3480.8999 | -1600.8 | 1684 | 0.57547
3788 | 3788 | 3480.8999 | -1600.8 | 1684.4 | 0.57561
3789 | 3789 | 3480.5 | -1600.8 | 1684.8 | 0.57574
3790 | 3790 | 3480.5 | -1600.8 | 1685.3 | 0.57591
3791 | 3791 | 3480.5 | -1600.8 | 1685.7 | 0.57605
3792 | 3792 | 3480.2 | -1600.8 | 1686.2 | 0.57622
3793 | 3793 | 3480.2 | -1600.8 | 1686.6 | 0.57636
3794 | 3794 | 3480.2 | -1600.8 | 1687.1 | 0.57653
3795 | 3795 | 3479.8999 | -1600.8 | 1687.5 | 0.57667
3796 | 3796 | 3479.8999 | -1600.8 | 1688 | 0.57684
3797 | 3797 | 3479.6001 | -1600.8 | 1688.4 | 0.57697
3798 | 3798 | 3479.6001 | -1600.8 | 1688.8 | 0.57711
3799 | 3799 | 3479.6001 | -1600.8 | 1689.3 | 0.57728
3800 | 3800 | 3479.3 | -1600.8 | 1689.7 | 0.57742
3801 | 3801 | 3479.3 | -1600.8 | 1690.2 | 0.57759
3802 | 3802 | 3479.3 | -1600.8 | 1690.6 | 0.57773
3803 | 3803 | 3479 | -1600.8 | 1691.1 | 0.5779
3804 | 3804 | 3479 | -1600.8 | 1691.5 | 0.57803
3805 | 3805 | 3479 | -1600.8 | 1692 | 0.5782
3806 | 3806 | 3478.7 | -1600.8 | 1692.4 | 0.57834
3807 | 3807 | 3478.7 | -1600.8 | 1692.8 | 0.57848
3808 | 3808 | 3478.7 | -1600.8 | 1693.3 | 0.57865
3809 | 3809 | 3478.3999 | -1600.8 | 1693.7 | 0.57879
3810 | 3810 | 3478.3999 | -1600.8 | 1694.2 | 0.57896
3811 | 3811 | 3478.3999 | -1600.8 | 1694.6 | 0.57909
3812 | 3812 | 3478.1001 | -1600.8 | 1695.1 | 0.57926
3813 | 3813 | 3478.1001 | -1600.8 | 1695.5 | 0.5794
3814 | 3814 | 3477.8 | -1600.8 | 1696 | 0.57957
3815 | 3815 | 3477.8 | -1600.8 | 1696.4 | 0.57971
3816 | 3816 | 3477.8 | -1600.8 | 1696.8 | 0.57984
3817 | 3817 | 3477.3999 | -1600.8 | 1697.3 | 0.58002
3818 | 3818 | 3477.3999 | -1600.8 | 1697.7 | 0.58015
3819 | 3819 | 3477.3999 | -1600.8 | 1698.2 | 0.58032
3820 | 3820 | 3477.3999 | -1600.8 | 1698.6 | 0.58046
3821 | 3821 | 3477.1001 | -1600.8 | 1699.1 | 0.58063
3822 | 3822 | 3477.1001 | -1600.8 | 1699.5 | 0.58077
3823 | 3823 | 3476.8 | -1600.8 | 1700 | 0.58094
3824 | 3824 | 3476.8 | -1600.8 | 1700.4 | 0.58108
3825 | 3825 | 3476.8 | -1600.8 | 1700.8 | 0.58121
3826 | 3826 | 3476.5 | -1600.8 | 1701.3 | 0.58138
3827 | 3827 | 3476.5 | -1600.8 | 1701.7 | 0.58152
3828 | 3828 | 3476.5 | -1600.8 | 1702.2 | 0.58169
3829 | 3829 | 3476.2 | -1600.8 | 1702.6 | 0.58183
3830 | 3830 | 3476.2 | -1600.8 | 1703.1 | 0.582
3831 | 3831 | 3476.2 | -1600.8 | 1703.5 | 0.58213
3832 | 3832 | 3475.8999 | -1600.8 | 1704 | 0.58231
3833 | 3833 | 3475.6001 | -1600.8 | 1704.4 | 0.58244
3834 | 3834 | 3475.6001 | -1600.8 | 1704.9 | 0.58261
3835 | 3835 | 3475.6001 | -1600.8 | 1705.3 | 0.58275
3836 | 3836 | 3475.6001 | -1600.8 | 1705.7 | 0.58289
3837 | 3837 | 3475.6001 | -1600.8 | 1706.2 | 0.58306
3838 | 3838 | 3475.3 | -1600.8 | 1706.6 | 0.58319
3839 | 3839 | 3475 | -1600.8 | 1707.1 | 0.58336
3840 | 3840 | 3475 | -1600.8 | 1707.5 | 0.5835
3841 | 3841 | 3475 | -1600.8 | 1708 | 0.58367
3842 | 3842 | 3475 | -1600.8 | 1708.4 | 0.58381
3843 | 3843 | 3474.7 | -1600.8 | 1708.9 | 0.58398
3844 | 3844 | 3474.7 | -1600.8 | 1709.3 | 0.58412
3845 | 3845 | 3474.3 | -1600.8 | 1709.7 | 0.58425
3846 | 3846 | 3474.3 | -1600.8 | 1710.2 | 0.58442
3847 | 3847 | 3474.3 | -1600.8 | 1710.6 | 0.58456
3848 | 3848 | 3474.3 | -1600.8 | 1711.1 | 0.58473
3849 | 3849 | 3474 | -1600.8 | 1711.5 | 0.58487
3850 | 3850 | 3473.7 | -1600.8 | 1712 | 0.58504
3851 | 3851 | 3473.7 | -1600.8 | 1712.4 | 0.58518
3852 | 3852 | 3473.7 | -1600.8 | 1712.9 | 0.58535
3853 | 3853 | 3473.7 | -1600.8 | 1713.3 | 0.58548
3854 | 3854 | 3473.3999 | -1600.8 | 1713.7 | 0.58562
3855 | 3855 | 3473.3999 | -1600.8 | 1714.2 | 0.58579
3856 | 3856 | 3473.1001 | -1600.8 | 1714.6 | 0.58593
3857 | 3857 | 3473.1001 | -1600.8 | 1715.1 | 0.5861
3858 | 3858 | 3473.1001 | -1600.8 | 1715.5 | 0.58624
3859 | 3859 | 3473.1001 | -1600.8 | 1716 | 0.58641
3860 | 3860 | 3472.8 | -1600.8 | 1716.4 | 0.58654
3861 | 3861 | 3472.8 | -1600.8 | 1716.9 | 0.58671
3862 | 3862 | 3472.5 | -1600.8 | 1717.3 | 0.58685
3863 | 3863 | 3472.5 | -1600.8 | 1717.7 | 0.58699
3864 | 3864 | 3472.5 | -1600.8 | 1718.2 | 0.58716
3865 | 3865 | 3472.2 | -1600.8 | 1718.6 | 0.58729
3866 | 3866 | 3472.2 | -1600.8 | 1719.1 | 0.58747
3867 | 3867 | 3471.6001 | -1600.8 | 1719.5 | 0.5876
3868 | 3868 | 3471.6001 | -1600.8 | 1720 | 0.58777
3869 | 3869 | 3471.2 | -1600.8 | 1720.4 | 0.58791
3870 | 3870 | 3471.2 | -1600.8 | 1720.9 | 0.58808
3871 | 3871 | 3471.2 | -1600.8 | 1721.3 | 0.58822
3872 | 3872 | 3471.2 | -1600.8 | 1721.7 | 0.58835
3873 | 3873 | 3470.8999 | -1600.8 | 1722.2 | 0.58852
3874 | 3874 | 3470.8999 | -1600.8 | 1722.6 | 0.58866
3875 | 3875 | 3470.6001 | -1600.8 | 1723.1 | 0.58883
3876 | 3876 | 3470.6001 | -1600.8 | 1723.5 | 0.58897
3877 | 3877 | 3470.6001 | -1600.8 | 1724 | 0.58914
3878 | 3878 | 3470.6001 | -1600.8 | 1724.4 | 0.58928
3879 | 3879 | 3470.3 | -1600.8 | 1724.9 | 0.58945
3880 | 3880 | 3470.3 | -1600.8 | 1725.3 | 0.58958
3881 | 3881 | 3470 | -1600.8 | 1725.8 | 0.58975
3882 | 3882 | 3470 | -1600.8 | 1726.2 | 0.58989
3883 | 3883 | 3470 | -1600.8 | 1726.6 | 0.59003
3884 | 3884 | 3470 | -1600.8 | 1727.1 | 0.5902
3885 | 3885 | 3469.7 | -1600.8 | 1727.5 | 0.59034
3886 | 3886 | 3469.7 | -1600.8 | 1728 | 0.59051
3887 | 3887 | 3469.1001 | -1600.8 | 1728.4 | 0.59064
3888 | 3888 | 3469.1001 | -1600.8 | 1728.9 | 0.59081
3889 | 3889 | 3469.3999 | -1600.8 | 1729.3 | 0.59095
3890 | 3890 | 3469.1001 | -1600.8 | 1729.8 | 0.59112
3891 | 3891 | 3469.1001 | -1600.8 | 1730.2 | 0.59126
3892 | 3892 | 3469.1001 | -1600.8 | 1730.6 | 0.5914
3893 | 3893 | 3466 | -1600.8 | 1731.1 | 0.59157
3894 | 3894 | 3466 | -1600.8 | 1731.5 | 0.5917
3895 | 3895 | 3468.8 | -1600.8 | 1732 | 0.59187
3896 | 3896 | 3468.5 | -1600.8 | 1732.4 | 0.59201
3897 | 3897 | 3468.5 | -1600.8 | 1732.9 | 0.59218
3898 | 3898 | 3468.5 | -1600.8 | 1733.3 | 0.59232
3899 | 3899 | 3465.3999 | -1600.8 | 1733.8 | 0.59249
3900 | 3900 | 3465.3999 | -1600.8 | 1734.2 | 0.59263
3901 | 3901 | 3468.1001 | -1600.8 | 1734.6 | 0.59276
3902 | 3902 | 3467.8 | -1600.8 | 1735.1 | 0.59293
3903 | 3903 | 3467.8 | -1600.8 | 1735.5 | 0.59307
3904 | 3904 | 3467.8 | -1600.8 | 1736 | 0.59324
3905 | 3905 | 3464.7 | -1600.8 | 1736.4 | 0.59338
3906 | 3906 | 3464.7 | -1600.8 | 1736.9 | 0.59355
3907 | 3907 | 3467.2 | -1600.8 | 1737.3 | 0.59368
3908 | 3908 | 3467.2 | -1600.8 | 1737.8 | 0.59386
3909 | 3909 | 3467.2 | -1600.8 | 1738.2 | 0.59399
3910 | 3910 | 3466.8999 | -1600.8 | 1738.6 | 0.59413
3911 | 3911 | 3464.1001 | -1600.8 | 1739.1 | 0.5943
3912 | 3912 | 3464.1001 | -1600.8 | 1739.5 | 0.59444
3913 | 3913 | 3466.6001 | -1600.8 | 1740 | 0.59461
3914 | 3914 | 3466.6001 | -1600.8 | 1740.4 | 0.59474
3915 | 3915 | 3466.6001 | -1600.8 | 1740.9 | 0.59492
3916 | 3916 | 3466.3 | -1600.8 | 1741.3 | 0.59505
3917 | 3917 | 3463.5 | -1600.8 | 1741.8 | 0.59522
3918 | 3918 | 3463.5 | -1600.8 | 1742.2 | 0.59536
3919 | 3919 | 3466 | -1600.8 | 1742.6 | 0.5955
3920 | 3920 | 3466 | -1600.8 | 1743.1 | 0.59567
3921 | 3921 | 3466 | -1600.8 | 1743.5 | 0.5958
3922 | 3922 | 3465.7 | -1600.8 | 1744 | 0.59597
3923 | 3923 | 3462.8999 | -1600.8 | 1744.4 | 0.59611
3924 | 3924 | 3462.8999 | -1600.8 | 1744.9 | 0.59628
3925 | 3925 | 3465.3999 | -1600.8 | 1745.3 | 0.59642
3926 | 3926 | 3465.3999 | -1600.8 | 1745.8 | 0.59659
3927 | 3927 | 3465 | -1600.8 | 1746.2 | 0.59673
3928 | 3928 | 3465 | -1600.8 | 1746.6 | 0.59686
3929 | 3929 | 3464.7 | -1600.8 | 1747.1 | 0.59703
3930 | 3930 | 3464.7 | -1600.8 | 1747.5 | 0.59717
3931 | 3931 | 3464.7 | -1600.8 | 1748 | 0.59734
3932 | 3932 | 3464.7 | -1600.8 | 1748.4 | 0.59748
3933 | 3933 | 3464.3999 | -1600.8 | 1748.9 | 0.59765
3934 | 3934 | 3464.3999 | -1600.8 | 1749.3 | 0.59779
3935 | 3935 | 3464.1001 | -1600.8 | 1749.8 | 0.59796
3936 | 3936 | 3464.1001 | -1600.8 | 1750.2 | 0.59809
3937 | 3937 | 3464.1001 | -1600.8 | 1750.7 | 0.59826
3938 | 3938 | 3464.1001 | -1600.8 | 1751.1 | 0.5984
3939 | 3939 | 3463.8 | -1600.8 | 1751.5 | 0.59854
3940 | 3940 | 3463.5 | -1600.8 | 1752 | 0.59871
3941 | 3941 | 3463.5 | -1600.8 | 1752.4 | 0.59884
3942 | 3942 | 3463.5 | -1600.8 | 1752.9 | 0.59902
3943 | 3943 | 3463.5 | -1600.8 | 1753.3 | 0.59915
3944 | 3944 | 3463.2 | -1600.8 | 1753.8 | 0.59932
3945 | 3945 | 3463.2 | -1600.8 | 1754.2 | 0.59946
3946 | 3946 | 3462.8999 | -1600.8 | 1754.7 | 0.59963
3947 | 3947 | 3462.8999 | -1600.8 | 1755.1 | 0.59977
3948 | 3948 | 3462.8999 | -1600.8 | 1755.5 | 0.5999
3949 | 3949 | 3462.8999 | -1600.8 | 1756 | 0.60008
3950 | 3950 | 3462.6001 | -1600.8 | 1756.4 | 0.60021
3951 | 3951 | 3462.6001 | -1600.8 | 1756.9 | 0.60038
3952 | 3952 | 3462.3 | -1600.8 | 1757.3 | 0.60052
3953 | 3953 | 3462.3 | -1600.8 | 1757.8 | 0.60069
3954 | 3954 | 3462.3 | -1600.8 | 1758.2 | 0.60083
3955 | 3955 | 3462.3 | -1600.8 | 1758.7 | 0.601
3956 | 3956 | 3461.8999 | -1600.8 | 1759.1 | 0.60113
3957 | 3957 | 3461.8999 | -1600.8 | 1759.5 | 0.60127
3958 | 3958 | 3461.6001 | -1600.8 | 1760 | 0.60144
3959 | 3959 | 3461.6001 | -1600.8 | 1760.4 | 0.60158
3960 | 3960 | 3461.6001 | -1600.8 | 1760.9 | 0.60175
3961 | 3961 | 3461.6001 | -1600.8 | 1761.3 | 0.60189
3962 | 3962 | 3461.3 | -1600.8 | 1761.8 | 0.60206
3963 | 3963 | 3461.3 | -1600.8 | 1762.2 | 0.60219
3964 | 3964 | 3461 | -1600.8 | 1762.7 | 0.60236
3965 | 3965 | 3461 | -1600.8 | 1763.1 | 0.6025
3966 | 3966 | 3461 | -1600.8 | 1763.5 | 0.60264
3967 | 3967 | 3460.7 | -1600.8 | 1764 | 0.60281
3968 | 3968 | 3460.7 | -1600.8 | 1764.4 | 0.60295
3969 | 3969 | 3460.3999 | -1600.8 | 1764.9 | 0.60312
3970 | 3970 | 3460.3999 | -1600.8 | 1765.3 | 0.60325
3971 | 3971 | 3460.3999 | -1600.8 | 1765.8 | 0.60342
3972 | 3972 | 3460.3999 | -1600.8 | 1766.2 | 0.60356
3973 | 3973 | 3460.1001 | -1600.8 | 1766.7 | 0.60373
3974 | 3974 | 3460.1001 | -1600.8 | 1767.1 | 0.60387
3975 | 3975 | 3459.8 | -1600.8 | 1767.5 | 0.60401
3976 | 3976 | 3459.8 | -1600.8 | 1768 | 0.60418
3977 | 3977 | 3459.8 | -1600.8 | 1768.4 | 0.60431
3978 | 3978 | 3459.8 | -1600.8 | 1768.9 | 0.60448
3979 | 3979 | 3459.5 | -1600.8 | 1769.3 | 0.60462
3980 | 3980 | 3459.5 | -1600.8 | 1769.8 | 0.60479
3981 | 3981 | 3459.2 | -1600.8 | 1770.2 | 0.60493
3982 | 3982 | 3459.2 | -1600.8 | 1770.7 | 0.6051
3983 | 3983 | 3458.8 | -1600.8 | 1771.1 | 0.60524
3984 | 3984 | 3458.8 | -1600.8 | 1771.6 | 0.60541
3985 | 3985 | 3458.8 | -1600.8 | 1772 | 0.60554
3986 | 3986 | 3458.8 | -1600.8 | 1772.4 | 0.60568
3987 | 3987 | 3458.5 | -1600.8 | 1772.9 | 0.60585
3988 | 3988 | 3458.5 | -1600.8 | 1773.3 | 0.60599
3989 | 3989 | 3458.2 | -1600.8 | 1773.8 | 0.60616
3990 | 3990 | 3458.2 | -1600.8 | 1774.2 | 0.60629
3991 | 3991 | 3458.2 | -1600.8 | 1774.7 | 0.60647
3992 | 3992 | 3457.6001 | -1600.8 | 1775.1 | 0.6066
3993 | 3993 | 3457.6001 | -1600.8 | 1775.6 | 0.60677
3994 | 3994 | 3457.6001 | -1600.8 | 1776 | 0.60691
3995 | 3995 | 3457.3 | -1600.8 | 1776.4 | 0.60705
3996 | 3996 | 3457.3 | -1600.8 | 1776.9 | 0.60722
3997 | 3997 | 3457.3 | -1600.8 | 1777.3 | 0.60735
3998 | 3998 | 3457 | -1600.8 | 1777.8 | 0.60752
3999 | 3999 | 3457 | -1600.8 | 1778.2 | 0.60766
4000 | 4000 | 3457 | -1600.8 | 1778.7 | 0.60783
4001 | 4001 | 3456.7 | -1600.8 | 1779.1 | 0.60797
4002 | 4002 | 3456.7 | -1600.8 | 1779.6 | 0.60814
4003 | 4003 | 3456.3999 | -1600.8 | 1780 | 0.60828
4004 | 4004 | 3456.3999 | -1600.8 | 1780.4 | 0.60841
4005 | 4005 | 3456.3999 | -1600.8 | 1780.9 | 0.60858
4006 | 4006 | 3456.3999 | -1600.8 | 1781.3 | 0.60872
4007 | 4007 | 3456.1001 | -1600.8 | 1781.8 | 0.60889
4008 | 4008 | 3456.1001 | -1600.8 | 1782.2 | 0.60903
4009 | 4009 | 3455.7 | -1600.8 | 1782.7 | 0.6092
4010 | 4010 | 3455.7 | -1600.8 | 1783.1 | 0.60934
4011 | 4011 | 3455.7 | -1600.8 | 1783.6 | 0.60951
4012 | 4012 | 3455.7 | -1600.8 | 1784 | 0.60964
4013 | 4013 | 3455.3999 | -1600.8 | 1784.4 | 0.60978
4014 | 4014 | 3455.3999 | -1600.8 | 1784.9 | 0.60995
4015 | 4015 | 3455.3999 | -1600.8 | 1785.3 | 0.61009
4016 | 4016 | 3455.1001 | -1600.8 | 1785.8 | 0.61026
4017 | 4017 | 3455.1001 | -1600.8 | 1786.2 | 0.6104
4018 | 4018 | 3454.8 | -1600.8 | 1786.7 | 0.61057
4019 | 4019 | 3454.8 | -1600.8 | 1787.1 | 0.6107
4020 | 4020 | 3454.8 | -1600.8 | 1787.6 | 0.61087
4021 | 4021 | 3454.5 | -1600.8 | 1788 | 0.61101
4022 | 4022 | 3454.5 | -1600.8 | 1788.4 | 0.61115
4023 | 4023 | 3454.5 | -1600.8 | 1788.9 | 0.61132
4024 | 4024 | 3454.2 | -1600.8 | 1789.3 | 0.61145
4025 | 4025 | 3454.2 | -1600.8 | 1789.8 | 0.61163
4026 | 4026 | 3454.2 | -1600.8 | 1790.2 | 0.61176
4027 | 4027 | 3453.8999 | -1600.8 | 1790.7 | 0.61193
4028 | 4028 | 3453.8999 | -1600.8 | 1791.1 | 0.61207
4029 | 4029 | 3453.8999 | -1600.8 | 1791.6 | 0.61224
4030 | 4030 | 3453.6001 | -1600.8 | 1792 | 0.61238
4031 | 4031 | 3453.6001 | -1600.8 | 1792.5 | 0.61255
4032 | 4032 | 3453.6001 | -1600.8 | 1792.9 | 0.61268
4033 | 4033 | 3453.3 | -1600.8 | 1793.3 | 0.61282
4034 | 4034 | 3453.3 | -1600.8 | 1793.8 | 0.61299
4035 | 4035 | 3453.3 | -1600.8 | 1794.2 | 0.61313
4036 | 4036 | 3453 | -1600.8 | 1794.7 | 0.6133
4037 | 4037 | 3453 | -1600.8 | 1795.1 | 0.61344
4038 | 4038 | 3453 | -1600.8 | 1795.6 | 0.61361
4039 | 4039 | 3452.6001 | -1600.8 | 1796 | 0.61374
4040 | 4040 | 3452.6001 | -1600.8 | 1796.5 | 0.61392
4041 | 4041 | 3452.3 | -1600.8 | 1796.9 | 0.61405
4042 | 4042 | 3452.3 | -1600.8 | 1797.3 | 0.61419
4043 | 4043 | 3452 | -1600.8 | 1797.8 | 0.61436
4044 | 4044 | 3452 | -1600.8 | 1798.2 | 0.6145
4045 | 4045 | 3452 | -1600.8 | 1798.7 | 0.61467
4046 | 4046 | 3452 | -1600.8 | 1799.1 | 0.6148
4047 | 4047 | 3451.7 | -1600.8 | 1799.6 | 0.61497
4048 | 4048 | 3451.7 | -1600.8 | 1800 | 0.61511
4049 | 4049 | 3451.3999 | -1600.8 | 1800.5 | 0.61528
4050 | 4050 | 3451.3999 | -1600.8 | 1800.9 | 0.61542
4051 | 4051 | 3451.3999 | -1600.8 | 1801.3 | 0.61556
4052 | 4052 | 3451.3999 | -1600.8 | 1801.8 | 0.61573
4053 | 4053 | 3451.1001 | -1600.8 | 1802.2 | 0.61586
4054 | 4054 | 3451.1001 | -1600.8 | 1802.7 | 0.61603
4055 | 4055 | 3450.8 | -1600.8 | 1803.1 | 0.61617
4056 | 4056 | 3450.8 | -1600.8 | 1803.6 | 0.61634
4057 | 4057 | 3450.8 | -1600.8 | 1804 | 0.61648
4058 | 4058 | 3450.8 | -1600.8 | 1804.5 | 0.61665
4059 | 4059 | 3450.5 | -1600.8 | 1804.9 | 0.61679
4060 | 4060 | 3450.5 | -1600.8 | 1805.3 | 0.61692
4061 | 4061 | 3450.2 | -1600.8 | 1805.8 | 0.61709
4062 | 4062 | 3450.2 | -1600.8 | 1806.2 | 0.61723
4063 | 4063 | 3450.2 | -1600.8 | 1806.7 | 0.6174
4064 | 4064 | 3450.2 | -1600.8 | 1807.1 | 0.61754
4065 | 4065 | 3449.8999 | -1600.8 | 1807.6 | 0.61771
4066 | 4066 | 3449.8999 | -1600.8 | 1808 | 0.61785
4067 | 4067 | 3449.5 | -1600.8 | 1808.5 | 0.61802
4068 | 4068 | 3449.5 | -1600.8 | 1808.9 | 0.61815
4069 | 4069 | 3449.5 | -1600.8 | 1809.3 | 0.61829
4070 | 4070 | 3449.5 | -1600.8 | 1809.8 | 0.61846
4071 | 4071 | 3449.2 | -1600.8 | 1810.2 | 0.6186
4072 | 4072 | 3449.2 | -1600.8 | 1810.7 | 0.61877
4073 | 4073 | 3448.8999 | -1600.8 | 1811.1 | 0.6189
4074 | 4074 | 3448.8999 | -1600.8 | 1811.6 | 0.61908
4075 | 4075 | 3448.8999 | -1600.8 | 1812 | 0.61921
4076 | 4076 | 3448.6001 | -1600.8 | 1812.5 | 0.61938
4077 | 4077 | 3448.6001 | -1600.8 | 1812.9 | 0.61952
4078 | 4078 | 3448.3 | -1600.8 | 1813.3 | 0.61966
4079 | 4079 | 3448.3 | -1600.8 | 1813.8 | 0.61983
4080 | 4080 | 3448.3 | -1600.8 | 1814.2 | 0.61996
4081 | 4081 | 3448.3 | -1600.8 | 1814.7 | 0.62013
4082 | 4082 | 3448 | -1600.8 | 1815.1 | 0.62027
4083 | 4083 | 3447.7 | -1600.8 | 1815.6 | 0.62044
4084 | 4084 | 3447.7 | -1600.8 | 1816 | 0.62058
4085 | 4085 | 3447.7 | -1600.8 | 1816.5 | 0.62075
4086 | 4086 | 3447.7 | -1600.8 | 1816.9 | 0.62089
4087 | 4087 | 3447.3999 | -1600.8 | 1817.4 | 0.62106
4088 | 4088 | 3447.3999 | -1600.8 | 1817.8 | 0.62119
4089 | 4089 | 3447.3999 | -1600.8 | 1818.2 | 0.62133
4090 | 4090 | 3447.1001 | -1600.8 | 1818.7 | 0.6215
4091 | 4091 | 3447.1001 | -1600.8 | 1819.1 | 0.62164
4092 | 4092 | 3447.1001 | -1600.8 | 1819.6 | 0.62181
4093 | 4093 | 3447.1001 | -1600.8 | 1820 | 0.62195
4094 | 4094 | 3446.8 | -1600.8 | 1820.5 | 0.62212
4095 | 4095 | 3446.3999 | -1600.8 | 1820.9 | 0.62225
4096 | 4096 | 3446.3999 | -1600.8 | 1821.4 | 0.62242
4097 | 4097 | 3446.3999 | -1600.8 | 1821.8 | 0.62256
4098 | 4098 | 3446.3999 | -1600.8 | 1822.2 | 0.6227
4099 | 4099 | 3446.1001 | -1600.8 | 1822.7 | 0.62287
4100 | 4100 | 3446.1001 | -1600.8 | 1823.1 | 0.62301
4101 | 4101 | 3445.8 | -1600.8 | 1823.6 | 0.62318
4102 | 4102 | 3445.8 | -1600.8 | 1824 | 0.62331
4103 | 4103 | 3445.8 | -1600.8 | 1824.5 | 0.62348
4104 | 4104 | 3445.8 | -1600.8 | 1824.9 | 0.62362
4105 | 4105 | 3445.5 | -1600.8 | 1825.4 | 0.62379
4106 | 4106 | 3445.5 | -1600.8 | 1825.8 | 0.62393
4107 | 4107 | 3445.2 | -1600.8 | 1826.2 | 0.62406
4108 | 4108 | 3445.2 | -1600.8 | 1826.7 | 0.62424
4109 | 4109 | 3445.2 | -1600.8 | 1827.1 | 0.62437
4110 | 4110 | 3445.2 | -1600.8 | 1827.6 | 0.62454
4111 | 4111 | 3444.8999 | -1600.8 | 1828 | 0.62468
4112 | 4112 | 3444.8999 | -1600.8 | 1828.5 | 0.62485
4113 | 4113 | 3444.6001 | -1600.8 | 1828.9 | 0.62499
4114 | 4114 | 3444.6001 | -1600.8 | 1829.4 | 0.62516
4115 | 4115 | 3444.6001 | -1600.8 | 1829.8 | 0.62529
4116 | 4116 | 3444.6001 | -1600.8 | 1830.2 | 0.62543
4117 | 4117 | 3444.3 | -1600.8 | 1830.7 | 0.6256
4118 | 4118 | 3444.3 | -1600.8 | 1831.1 | 0.62574
4119 | 4119 | 3443.7 | -1600.8 | 1831.6 | 0.62591
4120 | 4120 | 3443.7 | -1600.8 | 1832 | 0.62605
4121 | 4121 | 3443.3 | -1600.8 | 1832.5 | 0.62622
4122 | 4122 | 3443.3 | -1600.8 | 1832.9 | 0.62635
4123 | 4123 | 3443.3 | -1600.8 | 1833.4 | 0.62652
4124 | 4124 | 3443.3 | -1600.8 | 1833.8 | 0.62666
4125 | 4125 | 3443 | -1600.8 | 1834.2 | 0.6268
4126 | 4126 | 3443 | -1600.8 | 1834.7 | 0.62697
4127 | 4127 | 3443 | -1600.8 | 1835.1 | 0.62711
4128 | 4128 | 3443 | -1600.8 | 1835.6 | 0.62728
4129 | 4129 | 3442.7 | -1600.8 | 1836 | 0.62741
4130 | 4130 | 3442.3999 | -1600.8 | 1836.5 | 0.62758
4131 | 4131 | 3442.3999 | -1600.8 | 1836.9 | 0.62772
4132 | 4132 | 3442.3999 | -1600.8 | 1837.4 | 0.62789
4133 | 4133 | 3442.1001 | -1600.8 | 1837.8 | 0.62803
4134 | 4134 | 3442.1001 | -1600.8 | 1838.3 | 0.6282
4135 | 4135 | 3442.1001 | -1600.8 | 1838.7 | 0.62834
4136 | 4136 | 3441.8 | -1600.8 | 1839.1 | 0.62847
4137 | 4137 | 3441.8 | -1600.8 | 1839.6 | 0.62864
4138 | 4138 | 3441.8 | -1600.8 | 1840 | 0.62878
4139 | 4139 | 3441.5 | -1600.8 | 1840.5 | 0.62895
4140 | 4140 | 3441.5 | -1600.8 | 1840.9 | 0.62909
4141 | 4141 | 3441.5 | -1600.8 | 1841.4 | 0.62926
4142 | 4142 | 3441.2 | -1600.8 | 1841.8 | 0.6294
4143 | 4143 | 3441.2 | -1600.8 | 1842.3 | 0.62957
4144 | 4144 | 3441.2 | -1600.8 | 1842.7 | 0.6297
4145 | 4145 | 3440.8999 | -1600.8 | 1843.1 | 0.62984
4146 | 4146 | 3440.8999 | -1600.8 | 1843.6 | 0.63001
4147 | 4147 | 3440.6001 | -1600.8 | 1844 | 0.63015
4148 | 4148 | 3440.6001 | -1600.8 | 1844.5 | 0.63032
4149 | 4149 | 3440.6001 | -1600.8 | 1844.9 | 0.63045
4150 | 4150 | 3440.6001 | -1600.8 | 1845.4 | 0.63063
4151 | 4151 | 3440.2 | -1600.8 | 1845.8 | 0.63076
4152 | 4152 | 3440.2 | -1600.8 | 1846.3 | 0.63093
4153 | 4153 | 3439.8999 | -1600.8 | 1846.7 | 0.63107
4154 | 4154 | 3439.8999 | -1600.8 | 1847.1 | 0.63121
4155 | 4155 | 3439.8999 | -1600.8 | 1847.6 | 0.63138
4156 | 4156 | 3439.8999 | -1600.8 | 1848 | 0.63151
4157 | 4157 | 3439.6001 | -1600.8 | 1848.5 | 0.63169
4158 | 4158 | 3439.6001 | -1600.8 | 1848.9 | 0.63182
4159 | 4159 | 3439.3 | -1600.8 | 1849.4 | 0.63199
4160 | 4160 | 3439.3 | -1600.8 | 1849.8 | 0.63213
4161 | 4161 | 3439.3 | -1600.8 | 1850.3 | 0.6323
4162 | 4162 | 3439 | -1600.8 | 1850.7 | 0.63244
4163 | 4163 | 3439 | -1600.8 | 1851.1 | 0.63257
4164 | 4164 | 3439 | -1600.8 | 1851.6 | 0.63274
4165 | 4165 | 3438.7 | -1600.8 | 1852 | 0.63288
4166 | 4166 | 3438.7 | -1600.8 | 1852.5 | 0.63305
4167 | 4167 | 3438.7 | -1600.8 | 1852.9 | 0.63319
4168 | 4168 | 3438.3999 | -1600.8 | 1853.4 | 0.63336
4169 | 4169 | 3438.3999 | -1600.8 | 1853.8 | 0.6335
4170 | 4170 | 3438.3999 | -1600.8 | 1854.3 | 0.63367
4171 | 4171 | 3438.1001 | -1600.8 | 1854.7 | 0.6338
4172 | 4172 | 3438.1001 | -1600.8 | 1855.1 | 0.63394
4173 | 4173 | 3438.1001 | -1600.8 | 1855.6 | 0.63411
4174 | 4174 | 3437.8 | -1600.8 | 1856 | 0.63425
4175 | 4175 | 3437.8 | -1600.8 | 1856.5 | 0.63442
4176 | 4176 | 3437.8 | -1600.8 | 1856.9 | 0.63456
4177 | 4177 | 3437.5 | -1600.8 | 1857.4 | 0.63473
4178 | 4178 | 3437.5 | -1600.8 | 1857.8 | 0.63486
4179 | 4179 | 3437.1001 | -1600.8 | 1858.3 | 0.63503
4180 | 4180 | 3437.1001 | -1600.8 | 1858.7 | 0.63517
4181 | 4181 | 3437.1001 | -1600.8 | 1859.2 | 0.63534
4182 | 4182 | 3437.1001 | -1600.8 | 1859.6 | 0.63548
4183 | 4183 | 3436.8 | -1600.8 | 1860 | 0.63561
4184 | 4184 | 3436.8 | -1600.8 | 1860.5 | 0.63579
4185 | 4185 | 3436.5 | -1600.8 | 1860.9 | 0.63592
4186 | 4186 | 3436.5 | -1600.8 | 1861.4 | 0.63609
4187 | 4187 | 3436.2 | -1600.8 | 1861.8 | 0.63623
4188 | 4188 | 3436.2 | -1600.8 | 1862.3 | 0.6364
4189 | 4189 | 3436.2 | -1600.8 | 1862.7 | 0.63654
4190 | 4190 | 3436.2 | -1600.8 | 1863.2 | 0.63671
4191 | 4191 | 3435.8999 | -1600.8 | 1863.6 | 0.63685
4192 | 4192 | 3435.8999 | -1600.8 | 1864 | 0.63698
4193 | 4193 | 3435.6001 | -1600.8 | 1864.5 | 0.63715
4194 | 4194 | 3435.6001 | -1600.8 | 1864.9 | 0.63729
4195 | 4195 | 3435.6001 | -1600.8 | 1865.4 | 0.63746
4196 | 4196 | 3435.6001 | -1600.8 | 1865.8 | 0.6376
4197 | 4197 | 3435.3 | -1600.8 | 1866.3 | 0.63777
4198 | 4198 | 3435.3 | -1600.8 | 1866.7 | 0.6379
4199 | 4199 | 3435 | -1600.8 | 1867.2 | 0.63808
4200 | 4200 | 3435 | -1600.8 | 1867.6 | 0.63821
4201 | 4201 | 3435 | -1600.8 | 1868 | 0.63835
4202 | 4202 | 3435 | -1600.8 | 1868.5 | 0.63852
4203 | 4203 | 3434.7 | -1600.8 | 1868.9 | 0.63866
4204 | 4204 | 3434.7 | -1600.8 | 1869.4 | 0.63883
4205 | 4205 | 3434.3 | -1600.8 | 1869.8 | 0.63896
4206 | 4206 | 3434.3 | -1600.8 | 1870.3 | 0.63913
4207 | 4207 | 3434 | -1600.8 | 1870.7 | 0.63927
4208 | 4208 | 3434 | -1600.8 | 1871.2 | 0.63944
4209 | 4209 | 3434 | -1600.8 | 1871.6 | 0.63958
4210 | 4210 | 3433.7 | -1600.8 | 1872 | 0.63972
4211 | 4211 | 3433.7 | -1600.8 | 1872.5 | 0.63989
4212 | 4212 | 3433.7 | -1600.8 | 1872.9 | 0.64002
4213 | 4213 | 3433.3999 | -1600.8 | 1873.4 | 0.64019
4214 | 4214 | 3433.3999 | -1600.8 | 1873.8 | 0.64033
4215 | 4215 | 3433.3999 | -1600.8 | 1874.3 | 0.6405
4216 | 4216 | 3433.1001 | -1600.8 | 1874.7 | 0.64064
4217 | 4217 | 3433.1001 | -1600.8 | 1875.2 | 0.64081
4218 | 4218 | 3433.1001 | -1600.8 | 1875.6 | 0.64095
4219 | 4219 | 3432.8 | -1600.8 | 1876 | 0.64108
4220 | 4220 | 3432.8 | -1600.8 | 1876.5 | 0.64125
4221 | 4221 | 3432.8 | -1600.8 | 1876.9 | 0.64139
4222 | 4222 | 3432.5 | -1600.8 | 1877.4 | 0.64156
4223 | 4223 | 3432.5 | -1600.8 | 1877.8 | 0.6417
4224 | 4224 | 3432.5 | -1600.8 | 1878.3 | 0.64187
4225 | 4225 | 3432.2 | -1600.8 | 1878.7 | 0.64201
4226 | 4226 | 3432.2 | -1600.8 | 1879.2 | 0.64218
4227 | 4227 | 3432.2 | -1600.8 | 1879.6 | 0.64231
4228 | 4228 | 3431.8999 | -1600.8 | 1880 | 0.64245
4229 | 4229 | 3431.8999 | -1600.8 | 1880.5 | 0.64262
4230 | 4230 | 3431.8999 | -1600.8 | 1880.9 | 0.64276
4231 | 4231 | 3428.5 | -1600.8 | 1881.4 | 0.64293
4232 | 4232 | 3431.6001 | -1600.8 | 1881.8 | 0.64306
4233 | 4233 | 3431.2 | -1600.8 | 1882.3 | 0.64324
4234 | 4234 | 3431.2 | -1600.8 | 1882.7 | 0.64337
4235 | 4235 | 3431.2 | -1600.8 | 1883.2 | 0.64354
4236 | 4236 | 3431.2 | -1600.8 | 1883.6 | 0.64368
4237 | 4237 | 3427.8 | -1600.8 | 1884.1 | 0.64385
4238 | 4238 | 3430.8999 | -1600.8 | 1884.5 | 0.64399
4239 | 4239 | 3430.8999 | -1600.8 | 1884.9 | 0.64412
4240 | 4240 | 3430.6001 | -1600.8 | 1885.4 | 0.64429
4241 | 4241 | 3430.6001 | -1600.8 | 1885.8 | 0.64443
4242 | 4242 | 3430.6001 | -1600.8 | 1886.3 | 0.6446
4243 | 4243 | 3427.2 | -1600.8 | 1886.7 | 0.64474
4244 | 4244 | 3430.3 | -1600.8 | 1887.2 | 0.64491
4245 | 4245 | 3429.7 | -1600.8 | 1887.6 | 0.64505
4246 | 4246 | 3429.7 | -1600.8 | 1888.1 | 0.64522
4247 | 4247 | 3429.7 | -1600.8 | 1888.5 | 0.64535
4248 | 4248 | 3429.7 | -1600.8 | 1888.9 | 0.64549
4249 | 4249 | 3426.6001 | -1600.8 | 1889.4 | 0.64566
4250 | 4250 | 3429.3999 | -1600.8 | 1889.8 | 0.6458
4251 | 4251 | 3429.1001 | -1600.8 | 1890.3 | 0.64597
4252 | 4252 | 3429.1001 | -1600.8 | 1890.7 | 0.64611
4253 | 4253 | 3429.1001 | -1600.8 | 1891.2 | 0.64628
4254 | 4254 | 3429.1001 | -1600.8 | 1891.6 | 0.64641
4255 | 4255 | 3426 | -1600.8 | 1892.1 | 0.64658
4256 | 4256 | 3428.8 | -1600.8 | 1892.5 | 0.64672
4257 | 4257 | 3428.5 | -1600.8 | 1892.9 | 0.64686
4258 | 4258 | 3428.5 | -1600.8 | 1893.4 | 0.64703
4259 | 4259 | 3428.5 | -1600.8 | 1893.8 | 0.64717
4260 | 4260 | 3428.5 | -1600.8 | 1894.3 | 0.64734
4261 | 4261 | 3425.3999 | -1600.8 | 1894.7 | 0.64747
4262 | 4262 | 3427.8 | -1600.8 | 1895.2 | 0.64764
4263 | 4263 | 3427.8 | -1600.8 | 1895.6 | 0.64778
4264 | 4264 | 3427.8 | -1600.8 | 1896.1 | 0.64795
4265 | 4265 | 3427.8 | -1600.8 | 1896.5 | 0.64809
4266 | 4266 | 3427.8 | -1600.8 | 1896.9 | 0.64822
4267 | 4267 | 3424.7 | -1600.8 | 1897.4 | 0.6484
4268 | 4268 | 3427.2 | -1600.8 | 1897.8 | 0.64853
4269 | 4269 | 3427.2 | -1600.8 | 1898.3 | 0.6487
4270 | 4270 | 3427.2 | -1600.8 | 1898.7 | 0.64884
4271 | 4271 | 3426.8999 | -1600.8 | 1899.2 | 0.64901
4272 | 4272 | 3426.8999 | -1600.8 | 1899.6 | 0.64915
4273 | 4273 | 3424.1001 | -1600.8 | 1900.1 | 0.64932
4274 | 4274 | 3426.6001 | -1600.8 | 1900.5 | 0.64945
4275 | 4275 | 3426.6001 | -1600.8 | 1900.9 | 0.64959
4276 | 4276 | 3426.6001 | -1600.8 | 1901.4 | 0.64976
4277 | 4277 | 3426.3 | -1600.8 | 1901.8 | 0.6499
4278 | 4278 | 3426.3 | -1600.8 | 1902.3 | 0.65007
4279 | 4279 | 3426.3 | -1600.8 | 1902.7 | 0.65021
4280 | 4280 | 3426 | -1600.8 | 1903.2 | 0.65038
4281 | 4281 | 3426 | -1600.8 | 1903.6 | 0.65051
4282 | 4282 | 3426 | -1600.8 | 1904.1 | 0.65069
4283 | 4283 | 3425.7 | -1600.8 | 1904.5 | 0.65082
4284 | 4284 | 3425.7 | -1600.8 | 1905 | 0.65099
4285 | 4285 | 3425.7 | -1600.8 | 1905.4 | 0.65113
4286 | 4286 | 3425.3999 | -1600.8 | 1905.8 | 0.65127
4287 | 4287 | 3425.3999 | -1600.8 | 1906.3 | 0.65144
4288 | 4288 | 3425 | -1600.8 | 1906.7 | 0.65157
4289 | 4289 | 3425 | -1600.8 | 1907.2 | 0.65174
4290 | 4290 | 3425 | -1600.8 | 1907.6 | 0.65188
4291 | 4291 | 3422.3 | -1600.8 | 1908.1 | 0.65205
4292 | 4292 | 3424.7 | -1600.8 | 1908.5 | 0.65219
4293 | 4293 | 3424.7 | -1600.8 | 1909 | 0.65236
4294 | 4294 | 3424.3999 | -1600.8 | 1909.4 | 0.6525
4295 | 4295 | 3424.3999 | -1600.8 | 1909.8 | 0.65263
4296 | 4296 | 3424.3999 | -1600.8 | 1910.3 | 0.6528
4297 | 4297 | 3424.1001 | -1600.8 | 1910.7 | 0.65294
4298 | 4298 | 3424.1001 | -1600.8 | 1911.2 | 0.65311
4299 | 4299 | 3424.1001 | -1600.8 | 1911.6 | 0.65325
4300 | 4300 | 3423.8 | -1600.8 | 1912.1 | 0.65342
4301 | 4301 | 3423.8 | -1600.8 | 1912.5 | 0.65356
4302 | 4302 | 3423.8 | -1600.8 | 1913 | 0.65373
4303 | 4303 | 3423.5 | -1600.8 | 1913.4 | 0.65386
4304 | 4304 | 3423.5 | -1600.8 | 1913.8 | 0.654
4305 | 4305 | 3423.2 | -1600.8 | 1914.3 | 0.65417
4306 | 4306 | 3423.2 | -1600.8 | 1914.7 | 0.65431
4307 | 4307 | 3423.2 | -1600.8 | 1915.2 | 0.65448
4308 | 4308 | 3423.2 | -1600.8 | 1915.6 | 0.65462
4309 | 4309 | 3422.8999 | -1600.8 | 1916.1 | 0.65479
4310 | 4310 | 3422.8999 | -1600.8 | 1916.5 | 0.65492
4311 | 4311 | 3422.8999 | -1600.8 | 1917 | 0.65509
4312 | 4312 | 3422.6001 | -1600.8 | 1917.4 | 0.65523
4313 | 4313 | 3422.3 | -1600.8 | 1917.8 | 0.65537
4314 | 4314 | 3422.3 | -1600.8 | 1918.3 | 0.65554
4315 | 4315 | 3422.3 | -1600.8 | 1918.7 | 0.65567
4316 | 4316 | 3422.3 | -1600.8 | 1919.2 | 0.65585
4317 | 4317 | 3421.8999 | -1600.8 | 1919.6 | 0.65598
4318 | 4318 | 3421.8999 | -1600.8 | 1920.1 | 0.65615
4319 | 4319 | 3421.6001 | -1600.8 | 1920.5 | 0.65629
4320 | 4320 | 3421.6001 | -1600.8 | 1921 | 0.65646
4321 | 4321 | 3421.6001 | -1600.8 | 1921.4 | 0.6566
4322 | 4322 | 3421.6001 | -1600.8 | 1921.8 | 0.65673
4323 | 4323 | 3421.3 | -1600.8 | 1922.3 | 0.6569
4324 | 4324 | 3421.3 | -1600.8 | 1922.7 | 0.65704
4325 | 4325 | 3421 | -1600.8 | 1923.2 | 0.65721
4326 | 4326 | 3421 | -1600.8 | 1923.6 | 0.65735
4327 | 4327 | 3421 | -1600.8 | 1924.1 | 0.65752
4328 | 4328 | 3421 | -1600.8 | 1924.5 | 0.65766
4329 | 4329 | 3420.7 | -1600.8 | 1925 | 0.65783
4330 | 4330 | 3420.7 | -1600.8 | 1925.4 | 0.65796
4331 | 4331 | 3420.3999 | -1600.8 | 1925.8 | 0.6581
4332 | 4332 | 3420.3999 | -1600.8 | 1926.3 | 0.65827
4333 | 4333 | 3420.3999 | -1600.8 | 1926.7 | 0.65841
4334 | 4334 | 3420.1001 | -1600.8 | 1927.2 | 0.65858
4335 | 4335 | 3420.1001 | -1600.8 | 1927.6 | 0.65872
4336 | 4336 | 3419.8 | -1600.8 | 1928.1 | 0.65889
4337 | 4337 | 3419.8 | -1600.8 | 1928.5 | 0.65902
4338 | 4338 | 3419.8 | -1600.8 | 1929 | 0.65919
4339 | 4339 | 3419.8 | -1600.8 | 1929.4 | 0.65933
4340 | 4340 | 3419.5 | -1600.8 | 1929.9 | 0.6595
4341 | 4341 | 3419.5 | -1600.8 | 1930.3 | 0.65964
4342 | 4342 | 3419.2 | -1600.8 | 1930.7 | 0.65978
4343 | 4343 | 3419.2 | -1600.8 | 1931.2 | 0.65995
4344 | 4344 | 3419.2 | -1600.8 | 1931.6 | 0.66008
4345 | 4345 | 3419.2 | -1600.8 | 1932.1 | 0.66025
4346 | 4346 | 3418.8 | -1600.8 | 1932.5 | 0.66039
4347 | 4347 | 3418.8 | -1600.8 | 1933 | 0.66056
4348 | 4348 | 3418.5 | -1600.8 | 1933.4 | 0.6607
4349 | 4349 | 3418.5 | -1600.8 | 1933.9 | 0.66087
4350 | 4350 | 3418.5 | -1600.8 | 1934.3 | 0.66101
4351 | 4351 | 3418.5 | -1600.8 | 1934.7 | 0.66114
4352 | 4352 | 3418.2 | -1600.8 | 1935.2 | 0.66131
4353 | 4353 | 3418.2 | -1600.8 | 1935.6 | 0.66145
4354 | 4354 | 3417.8999 | -1600.8 | 1936.1 | 0.66162
4355 | 4355 | 3417.8999 | -1600.8 | 1936.5 | 0.66176
4356 | 4356 | 3417.8999 | -1600.8 | 1937 | 0.66193
4357 | 4357 | 3417.6001 | -1600.8 | 1937.4 | 0.66206
4358 | 4358 | 3417.6001 | -1600.8 | 1937.9 | 0.66224
4359 | 4359 | 3417.3 | -1600.8 | 1938.3 | 0.66237
4360 | 4360 | 3417.3 | -1600.8 | 1938.7 | 0.66251
4361 | 4361 | 3417 | -1600.8 | 1939.2 | 0.66268
4362 | 4362 | 3417 | -1600.8 | 1939.6 | 0.66282
4363 | 4363 | 3417 | -1600.8 | 1940.1 | 0.66299
4364 | 4364 | 3417 | -1600.8 | 1940.5 | 0.66312
4365 | 4365 | 3417 | -1600.8 | 1941 | 0.66329
4366 | 4366 | 3416.7 | -1600.8 | 1941.4 | 0.66343
4367 | 4367 | 3416.7 | -1600.8 | 1941.9 | 0.6636
4368 | 4368 | 3416.7 | -1600.8 | 1942.3 | 0.66374
4369 | 4369 | 3416.3999 | -1600.8 | 1942.7 | 0.66388
4370 | 4370 | 3416.3999 | -1600.8 | 1943.2 | 0.66405
4371 | 4371 | 3415.7 | -1600.8 | 1943.6 | 0.66418
4372 | 4372 | 3415.7 | -1600.8 | 1944.1 | 0.66435
4373 | 4373 | 3415.7 | -1600.8 | 1944.5 | 0.66449
4374 | 4374 | 3415.7 | -1600.8 | 1945 | 0.66466
4375 | 4375 | 3415.3999 | -1600.8 | 1945.4 | 0.6648
4376 | 4376 | 3415.3999 | -1600.8 | 1945.9 | 0.66497
4377 | 4377 | 3415.1001 | -1600.8 | 1946.3 | 0.66511
4378 | 4378 | 3415.1001 | -1600.8 | 1946.7 | 0.66524
4379 | 4379 | 3414.8 | -1600.8 | 1947.2 | 0.66541
4380 | 4380 | 3414.8 | -1600.8 | 1947.6 | 0.66555
4381 | 4381 | 3414.8 | -1600.8 | 1948.1 | 0.66572
4382 | 4382 | 3414.5 | -1600.8 | 1948.5 | 0.66586
4383 | 4383 | 3414.5 | -1600.8 | 1949 | 0.66603
4384 | 4384 | 3414.5 | -1600.8 | 1949.4 | 0.66617
4385 | 4385 | 3414.2 | -1600.8 | 1949.9 | 0.66634
4386 | 4386 | 3414.2 | -1600.8 | 1950.3 | 0.66647
4387 | 4387 | 3414.2 | -1600.8 | 1950.8 | 0.66664
4388 | 4388 | 3413.8999 | -1600.8 | 1951.2 | 0.66678
4389 | 4389 | 3413.8999 | -1600.8 | 1951.6 | 0.66692
4390 | 4390 | 3413.8999 | -1600.8 | 1952.1 | 0.66709
4391 | 4391 | 3413.6001 | -1600.8 | 1952.5 | 0.66722
4392 | 4392 | 3413.6001 | -1600.8 | 1953 | 0.6674
4393 | 4393 | 3413.6001 | -1600.8 | 1953.4 | 0.66753
4394 | 4394 | 3413.3 | -1600.8 | 1953.9 | 0.6677
4395 | 4395 | 3413.3 | -1600.8 | 1954.3 | 0.66784
4396 | 4396 | 3413.3 | -1600.8 | 1954.8 | 0.66801
4397 | 4397 | 3413 | -1600.8 | 1955.2 | 0.66815
4398 | 4398 | 3413 | -1600.8 | 1955.6 | 0.66828
4399 | 4399 | 3413 | -1600.8 | 1956.1 | 0.66846
4400 | 4400 | 3412.6001 | -1600.8 | 1956.5 | 0.66859
4401 | 4401 | 3412.6001 | -1600.8 | 1957 | 0.66876
4402 | 4402 | 3412.6001 | -1600.8 | 1957.4 | 0.6689
4403 | 4403 | 3412.3 | -1600.8 | 1957.9 | 0.66907
4404 | 4404 | 3412.3 | -1600.8 | 1958.3 | 0.66921
4405 | 4405 | 3412.3 | -1600.8 | 1958.8 | 0.66938
4406 | 4406 | 3412 | -1600.8 | 1959.2 | 0.66951
4407 | 4407 | 3412 | -1600.8 | 1959.6 | 0.66965
4408 | 4408 | 3411.7 | -1600.8 | 1960.1 | 0.66982
4409 | 4409 | 3411.7 | -1600.8 | 1960.5 | 0.66996
4410 | 4410 | 3411.7 | -1600.8 | 1961 | 0.67013
4411 | 4411 | 3411.3999 | -1600.8 | 1961.4 | 0.67027
4412 | 4412 | 3411.3999 | -1600.8 | 1961.9 | 0.67044
4413 | 4413 | 3411.3999 | -1600.8 | 1962.3 | 0.67057
4414 | 4414 | 3411.1001 | -1600.8 | 1962.8 | 0.67074
4415 | 4415 | 3410.8 | -1600.8 | 1963.2 | 0.67088
4416 | 4416 | 3410.8 | -1600.8 | 1963.6 | 0.67102
4417 | 4417 | 3410.8 | -1600.8 | 1964.1 | 0.67119
4418 | 4418 | 3410.8 | -1600.8 | 1964.5 | 0.67133
4419 | 4419 | 3410.8 | -1600.8 | 1965 | 0.6715
4420 | 4420 | 3410.5 | -1600.8 | 1965.4 | 0.67163
4421 | 4421 | 3410.2 | -1600.8 | 1965.9 | 0.6718
4422 | 4422 | 3410.2 | -1600.8 | 1966.3 | 0.67194
4423 | 4423 | 3410.2 | -1600.8 | 1966.8 | 0.67211
4424 | 4424 | 3410.2 | -1600.8 | 1967.2 | 0.67225
4425 | 4425 | 3409.8999 | -1600.8 | 1967.6 | 0.67238
4426 | 4426 | 3409.8999 | -1600.8 | 1968.1 | 0.67256
4427 | 4427 | 3409.5 | -1600.8 | 1968.5 | 0.67269
4428 | 4428 | 3409.5 | -1600.8 | 1969 | 0.67286
4429 | 4429 | 3409.5 | -1600.8 | 1969.4 | 0.673
4430 | 4430 | 3409.5 | -1600.8 | 1969.9 | 0.67317
4431 | 4431 | 3409.2 | -1600.8 | 1970.3 | 0.67331
4432 | 4432 | 3409.2 | -1600.8 | 1970.8 | 0.67348
4433 | 4433 | 3408.8999 | -1600.8 | 1971.2 | 0.67362
4434 | 4434 | 3408.8999 | -1600.8 | 1971.7 | 0.67379
4435 | 4435 | 3408.8999 | -1600.8 | 1972.1 | 0.67392
4436 | 4436 | 3408.6001 | -1600.8 | 1972.5 | 0.67406
4437 | 4437 | 3408.6001 | -1600.8 | 1973 | 0.67423
4438 | 4438 | 3408.3 | -1600.8 | 1973.4 | 0.67437
4439 | 4439 | 3408.3 | -1600.8 | 1973.9 | 0.67454
4440 | 4440 | 3408.3 | -1600.8 | 1974.3 | 0.67467
4441 | 4441 | 3408.3 | -1600.8 | 1974.8 | 0.67485
4442 | 4442 | 3408 | -1600.8 | 1975.2 | 0.67498
4443 | 4443 | 3408 | -1600.8 | 1975.7 | 0.67515
4444 | 4444 | 3407.7 | -1600.8 | 1976.1 | 0.67529
4445 | 4445 | 3407.7 | -1600.8 | 1976.5 | 0.67543
4446 | 4446 | 3407.7 | -1600.8 | 1977 | 0.6756
4447 | 4447 | 3407.7 | -1600.8 | 1977.4 | 0.67573
4448 | 4448 | 3407.3999 | -1600.8 | 1977.9 | 0.6759
4449 | 4449 | 3407.3999 | -1600.8 | 1978.3 | 0.67604
4450 | 4450 | 3407.1001 | -1600.8 | 1978.8 | 0.67621
4451 | 4451 | 3407.1001 | -1600.8 | 1979.2 | 0.67635
4452 | 4452 | 3407.1001 | -1600.8 | 1979.7 | 0.67652
4453 | 4453 | 3406.8 | -1600.8 | 1980.1 | 0.67666
4454 | 4454 | 3406.8 | -1600.8 | 1980.5 | 0.67679
4455 | 4455 | 3406.8 | -1600.8 | 1981 | 0.67696
4456 | 4456 | 3406.3999 | -1600.8 | 1981.4 | 0.6771
4457 | 4457 | 3406.3999 | -1600.8 | 1981.9 | 0.67727
4458 | 4458 | 3406.3999 | -1600.8 | 1982.3 | 0.67741
4459 | 4459 | 3406.3999 | -1600.8 | 1982.8 | 0.67758
4460 | 4460 | 3406.1001 | -1600.8 | 1983.2 | 0.67772
4461 | 4461 | 3405.8 | -1600.8 | 1983.7 | 0.67789
4462 | 4462 | 3405.8 | -1600.8 | 1984.1 | 0.67802
4463 | 4463 | 3405.8 | -1600.8 | 1984.5 | 0.67816
4464 | 4464 | 3405.8 | -1600.8 | 1985 | 0.67833
4465 | 4465 | 3405.5 | -1600.8 | 1985.4 | 0.67847
4466 | 4466 | 3405.5 | -1600.8 | 1985.9 | 0.67864
4467 | 4467 | 3405.2 | -1600.8 | 1986.3 | 0.67878
4468 | 4468 | 3405.2 | -1600.8 | 1986.8 | 0.67895
4469 | 4469 | 3405.2 | -1600.8 | 1987.2 | 0.67908
4470 | 4470 | 3405.2 | -1600.8 | 1987.7 | 0.67925
4471 | 4471 | 3404.8999 | -1600.8 | 1988.1 | 0.67939
4472 | 4472 | 3404.6001 | -1600.8 | 1988.5 | 0.67953
4473 | 4473 | 3404.6001 | -1600.8 | 1989 | 0.6797
4474 | 4474 | 3404.6001 | -1600.8 | 1989.4 | 0.67983
4475 | 4475 | 3404.3 | -1600.8 | 1989.9 | 0.68001
4476 | 4476 | 3404.3 | -1600.8 | 1990.3 | 0.68014
4477 | 4477 | 3404.3 | -1600.8 | 1990.8 | 0.68031
4478 | 4478 | 3404 | -1600.8 | 1991.2 | 0.68045
4479 | 4479 | 3404 | -1600.8 | 1991.7 | 0.68062
4480 | 4480 | 3404 | -1600.8 | 1992.1 | 0.68076
4481 | 4481 | 3403.7 | -1600.8 | 1992.6 | 0.68093
4482 | 4482 | 3403.7 | -1600.8 | 1993 | 0.68106
4483 | 4483 | 3403.7 | -1600.8 | 1993.4 | 0.6812
4484 | 4484 | 3403.3 | -1600.8 | 1993.9 | 0.68137
4485 | 4485 | 3403.3 | -1600.8 | 1994.3 | 0.68151
4486 | 4486 | 3403 | -1600.8 | 1994.8 | 0.68168
4487 | 4487 | 3403 | -1600.8 | 1995.2 | 0.68182
4488 | 4488 | 3403 | -1600.8 | 1995.7 | 0.68199
4489 | 4489 | 3402.7 | -1600.8 | 1996.1 | 0.68212
4490 | 4490 | 3402.7 | -1600.8 | 1996.6 | 0.6823
4491 | 4491 | 3402.7 | -1600.8 | 1997 | 0.68243
4492 | 4492 | 3402.3999 | -1600.8 | 1997.4 | 0.68257
4493 | 4493 | 3402.3999 | -1600.8 | 1997.9 | 0.68274
4494 | 4494 | 3402.3999 | -1600.8 | 1998.3 | 0.68288
4495 | 4495 | 3401.8 | -1600.8 | 1998.8 | 0.68305
4496 | 4496 | 3401.8 | -1600.8 | 1999.2 | 0.68318
4497 | 4497 | 3401.8 | -1600.8 | 1999.7 | 0.68335
4498 | 4498 | 3401.5 | -1600.8 | 2000.1 | 0.68349
4499 | 4499 | 3401.5 | -1600.8 | 2000.6 | 0.68366
4500 | 4500 | 3401.5 | -1600.8 | 2001 | 0.6838
4501 | 4501 | 3401.2 | -1600.8 | 2001.4 | 0.68394
4502 | 4502 | 3401.2 | -1600.8 | 2001.9 | 0.68411
4503 | 4503 | 3400.8999 | -1600.8 | 2002.3 | 0.68424
4504 | 4504 | 3400.8999 | -1600.8 | 2002.8 | 0.68441
4505 | 4505 | 3400.6001 | -1600.8 | 2003.2 | 0.68455
4506 | 4506 | 3400.6001 | -1600.8 | 2003.7 | 0.68472
4507 | 4507 | 3400.6001 | -1600.8 | 2004.1 | 0.68486
4508 | 4508 | 3400.2 | -1600.8 | 2004.6 | 0.68503
4509 | 4509 | 3400.2 | -1600.8 | 2005 | 0.68517
4510 | 4510 | 3400.2 | -1600.8 | 2005.4 | 0.6853
4511 | 4511 | 3399.8999 | -1600.8 | 2005.9 | 0.68547
4512 | 4512 | 3399.8999 | -1600.8 | 2006.3 | 0.68561
4513 | 4513 | 3399.8999 | -1600.8 | 2006.8 | 0.68578
4514 | 4514 | 3399.6001 | -1600.8 | 2007.2 | 0.68592
4515 | 4515 | 3399.6001 | -1600.8 | 2007.7 | 0.68609
4516 | 4516 | 3399.6001 | -1600.8 | 2008.1 | 0.68622
4517 | 4517 | 3399.3 | -1600.8 | 2008.6 | 0.6864
4518 | 4518 | 3399.3 | -1600.8 | 2009 | 0.68653
4519 | 4519 | 3399.3 | -1600.8 | 2009.4 | 0.68667
4520 | 4520 | 3399 | -1600.8 | 2009.9 | 0.68684
4521 | 4521 | 3399 | -1600.8 | 2010.3 | 0.68698
4522 | 4522 | 3398.7 | -1600.8 | 2010.8 | 0.68715
4523 | 4523 | 3398.7 | -1600.8 | 2011.2 | 0.68728
4524 | 4524 | 3398.7 | -1600.8 | 2011.7 | 0.68746
4525 | 4525 | 3398.7 | -1600.8 | 2012.1 | 0.68759
4526 | 4526 | 3398.3999 | -1600.8 | 2012.6 | 0.68776
4527 | 4527 | 3398.3999 | -1600.8 | 2013 | 0.6879
4528 | 4528 | 3398.1001 | -1600.8 | 2013.4 | 0.68804
4529 | 4529 | 3398.1001 | -1600.8 | 2013.9 | 0.68821
4530 | 4530 | 3398.1001 | -1600.8 | 2014.3 | 0.68834
4531 | 4531 | 3397.8 | -1600.8 | 2014.8 | 0.68851
4532 | 4532 | 3397.8 | -1600.8 | 2015.2 | 0.68865
4533 | 4533 | 3397.8 | -1600.8 | 2015.7 | 0.68882
4534 | 4534 | 3397.5 | -1600.8 | 2016.1 | 0.68896
4535 | 4535 | 3397.5 | -1600.8 | 2016.6 | 0.68913
4536 | 4536 | 3397.5 | -1600.8 | 2017 | 0.68927
4537 | 4537 | 3397.1001 | -1600.8 | 2017.5 | 0.68944
4538 | 4538 | 3396.8 | -1600.8 | 2017.9 | 0.68957
4539 | 4539 | 3396.8 | -1600.8 | 2018.3 | 0.68971
4540 | 4540 | 3396.8 | -1600.8 | 2018.8 | 0.68988
4541 | 4541 | 3396.8 | -1600.8 | 2019.2 | 0.69002
4542 | 4542 | 3396.8 | -1600.8 | 2019.7 | 0.69019
4543 | 4543 | 3396.5 | -1600.8 | 2020.1 | 0.69033
4544 | 4544 | 3396.2 | -1600.8 | 2020.6 | 0.6905
4545 | 4545 | 3396.2 | -1600.8 | 2021 | 0.69063
4546 | 4546 | 3396.2 | -1600.8 | 2021.5 | 0.6908
4547 | 4547 | 3395.8999 | -1600.8 | 2021.9 | 0.69094
4548 | 4548 | 3395.8999 | -1600.8 | 2022.3 | 0.69108
4549 | 4549 | 3395.8999 | -1600.8 | 2022.8 | 0.69125
4550 | 4550 | 3395.6001 | -1600.8 | 2023.2 | 0.69138
4551 | 4551 | 3395.6001 | -1600.8 | 2023.7 | 0.69156
4552 | 4552 | 3395.6001 | -1600.8 | 2024.1 | 0.69169
4553 | 4553 | 3395.3 | -1600.8 | 2024.6 | 0.69186
4554 | 4554 | 3395.3 | -1600.8 | 2025 | 0.692
4555 | 4555 | 3395 | -1600.8 | 2025.5 | 0.69217
4556 | 4556 | 3395 | -1600.8 | 2025.9 | 0.69231
4557 | 4557 | 3395 | -1600.8 | 2026.3 | 0.69244
4558 | 4558 | 3394.7 | -1600.8 | 2026.8 | 0.69262
4559 | 4559 | 3394.7 | -1600.8 | 2027.2 | 0.69275
4560 | 4560 | 3394.7 | -1600.8 | 2027.7 | 0.69292
4561 | 4561 | 3394.3999 | -1600.8 | 2028.1 | 0.69306
4562 | 4562 | 3394.3999 | -1600.8 | 2028.6 | 0.69323
4563 | 4563 | 3394.3999 | -1600.8 | 2029 | 0.69337
4564 | 4564 | 3394 | -1600.8 | 2029.5 | 0.69354
4565 | 4565 | 3394 | -1600.8 | 2029.9 | 0.69367
4566 | 4566 | 3394 | -1600.8 | 2030.3 | 0.69381
4567 | 4567 | 3393.7 | -1600.8 | 2030.8 | 0.69398
4568 | 4568 | 3393.3999 | -1600.8 | 2031.2 | 0.69412
4569 | 4569 | 3393.7 | -1600.8 | 2031.7 | 0.69429
4570 | 4570 | 3393.3999 | -1600.8 | 2032.1 | 0.69443
4571 | 4571 | 3393.3999 | -1600.8 | 2032.6 | 0.6946
4572 | 4572 | 3393.3999 | -1600.8 | 2033 | 0.69473
4573 | 4573 | 3393.1001 | -1600.8 | 2033.5 | 0.6949
4574 | 4574 | 3390.3 | -1600.8 | 2033.9 | 0.69504
4575 | 4575 | 3392.8 | -1600.8 | 2034.3 | 0.69518
4576 | 4576 | 3392.8 | -1600.8 | 2034.8 | 0.69535
4577 | 4577 | 3392.5 | -1600.8 | 2035.2 | 0.69549
4578 | 4578 | 3392.5 | -1600.8 | 2035.7 | 0.69566
4579 | 4579 | 3392.5 | -1600.8 | 2036.1 | 0.69579
4580 | 4580 | 3389.3999 | -1600.8 | 2036.6 | 0.69596
4581 | 4581 | 3392.2 | -1600.8 | 2037 | 0.6961
4582 | 4582 | 3391.8999 | -1600.8 | 2037.5 | 0.69627
4583 | 4583 | 3391.8999 | -1600.8 | 2037.9 | 0.69641
4584 | 4584 | 3391.8999 | -1600.8 | 2038.4 | 0.69658
4585 | 4585 | 3391.8999 | -1600.8 | 2038.8 | 0.69672
4586 | 4586 | 3388.8 | -1600.8 | 2039.2 | 0.69685
4587 | 4587 | 3391.6001 | -1600.8 | 2039.7 | 0.69702
4588 | 4588 | 3391.3 | -1600.8 | 2040.1 | 0.69716
4589 | 4589 | 3391.3 | -1600.8 | 2040.6 | 0.69733
4590 | 4590 | 3391.3 | -1600.8 | 2041 | 0.69747
4591 | 4591 | 3390.8999 | -1600.8 | 2041.5 | 0.69764
4592 | 4592 | 3387.8 | -1600.8 | 2041.9 | 0.69778
4593 | 4593 | 3390.8999 | -1600.8 | 2042.4 | 0.69795
4594 | 4594 | 3390.6001 | -1600.8 | 2042.8 | 0.69808
4595 | 4595 | 3390.6001 | -1600.8 | 2043.2 | 0.69822
4596 | 4596 | 3390.6001 | -1600.8 | 2043.7 | 0.69839
4597 | 4597 | 3390.3 | -1600.8 | 2044.1 | 0.69853
4598 | 4598 | 3387.2 | -1600.8 | 2044.6 | 0.6987
4599 | 4599 | 3390 | -1600.8 | 2045 | 0.69883
4600 | 4600 | 3390 | -1600.8 | 2045.5 | 0.69901
4601 | 4601 | 3389.7 | -1600.8 | 2045.9 | 0.69914
4602 | 4602 | 3389.7 | -1600.8 | 2046.4 | 0.69931
4603 | 4603 | 3389.7 | -1600.8 | 2046.8 | 0.69945
4604 | 4604 | 3386.6001 | -1600.8 | 2047.2 | 0.69959
4605 | 4605 | 3389.3999 | -1600.8 | 2047.7 | 0.69976
4606 | 4606 | 3389.3999 | -1600.8 | 2048.1001 | 0.69989
4607 | 4607 | 3389.3999 | -1600.8 | 2048.6001 | 0.70006
4608 | 4608 | 3389.3999 | -1600.8 | 2049 | 0.7002
4609 | 4609 | 3389.1001 | -1600.8 | 2049.5 | 0.70037
4610 | 4610 | 3386 | -1600.8 | 2049.8999 | 0.70051
4611 | 4611 | 3388.8 | -1600.8 | 2050.3999 | 0.70068
4612 | 4612 | 3388.5 | -1600.8 | 2050.8 | 0.70082
4613 | 4613 | 3388.5 | -1600.8 | 2051.2 | 0.70095
4614 | 4614 | 3388.5 | -1600.8 | 2051.7 | 0.70112
4615 | 4615 | 3387.8 | -1600.8 | 2052.1001 | 0.70126
4616 | 4616 | 3385.3999 | -1600.8 | 2052.6001 | 0.70143
4617 | 4617 | 3387.8 | -1600.8 | 2053 | 0.70157
4618 | 4618 | 3387.5 | -1600.8 | 2053.5 | 0.70174
4619 | 4619 | 3387.5 | -1600.8 | 2053.8999 | 0.70188
4620 | 4620 | 3387.5 | -1600.8 | 2054.3999 | 0.70205
4621 | 4621 | 3387.2 | -1600.8 | 2054.8 | 0.70218
4622 | 4622 | 3385.1001 | -1600.8 | 2055.2 | 0.70232
4623 | 4623 | 3387.2 | -1600.8 | 2055.7 | 0.70249
4624 | 4624 | 3386.8999 | -1600.8 | 2056.1001 | 0.70263
4625 | 4625 | 3386.6001 | -1600.8 | 2056.6001 | 0.7028
4626 | 4626 | 3386.6001 | -1600.8 | 2057 | 0.70294
4627 | 4627 | 3386.6001 | -1600.8 | 2057.5 | 0.70311
4628 | 4628 | 3386.6001 | -1600.8 | 2057.8999 | 0.70324
4629 | 4629 | 3386.3 | -1600.8 | 2058.3999 | 0.70341
4630 | 4630 | 3386.3 | -1600.8 | 2058.8 | 0.70355
4631 | 4631 | 3386 | -1600.8 | 2059.3 | 0.70372
4632 | 4632 | 3386 | -1600.8 | 2059.7 | 0.70386
4633 | 4633 | 3386 | -1600.8 | 2060.1001 | 0.70399
4634 | 4634 | 3385.7 | -1600.8 | 2060.6001 | 0.70417
4635 | 4635 | 3385.7 | -1600.8 | 2061 | 0.7043
4636 | 4636 | 3385.3999 | -1600.8 | 2061.5 | 0.70447
4637 | 4637 | 3385.3999 | -1600.8 | 2061.8999 | 0.70461
4638 | 4638 | 3385.3999 | -1600.8 | 2062.3999 | 0.70478
4639 | 4639 | 3385.3999 | -1600.8 | 2062.8 | 0.70492
4640 | 4640 | 3385.1001 | -1600.8 | 2063.3 | 0.70509
4641 | 4641 | 3385.1001 | -1600.8 | 2063.7 | 0.70522
4642 | 4642 | 3384.7 | -1600.8 | 2064.1001 | 0.70536
4643 | 4643 | 3384.7 | -1600.8 | 2064.6001 | 0.70553
4644 | 4644 | 3384.7 | -1600.8 | 2065 | 0.70567
4645 | 4645 | 3384.7 | -1600.8 | 2065.5 | 0.70584
4646 | 4646 | 3384.3999 | -1600.8 | 2065.8999 | 0.70598
4647 | 4647 | 3384.1001 | -1600.8 | 2066.3999 | 0.70615
4648 | 4648 | 3384.1001 | -1600.8 | 2066.8 | 0.70628
4649 | 4649 | 3384.1001 | -1600.8 | 2067.3 | 0.70646
4650 | 4650 | 3384.1001 | -1600.8 | 2067.7 | 0.70659
4651 | 4651 | 3383.8 | -1600.8 | 2068.1001 | 0.70673
4652 | 4652 | 3383.8 | -1600.8 | 2068.6001 | 0.7069
4653 | 4653 | 3383.5 | -1600.8 | 2069 | 0.70704
4654 | 4654 | 3383.5 | -1600.8 | 2069.5 | 0.70721
4655 | 4655 | 3383.2 | -1600.8 | 2069.8999 | 0.70734
4656 | 4656 | 3383.2 | -1600.8 | 2070.3999 | 0.70751
4657 | 4657 | 3383.2 | -1600.8 | 2070.8 | 0.70765
4658 | 4658 | 3382.8999 | -1600.8 | 2071.3 | 0.70782
4659 | 4659 | 3382.8999 | -1600.8 | 2071.7 | 0.70796
4660 | 4660 | 3382.8999 | -1600.8 | 2072.1001 | 0.7081
4661 | 4661 | 3382.6001 | -1600.8 | 2072.6001 | 0.70827
4662 | 4662 | 3382.6001 | -1600.8 | 2073 | 0.7084
4663 | 4663 | 3382.6001 | -1600.8 | 2073.5 | 0.70857
4664 | 4664 | 3382.3 | -1600.8 | 2073.8999 | 0.70871
4665 | 4665 | 3382.3 | -1600.8 | 2074.3999 | 0.70888
4666 | 4666 | 3382.3 | -1600.8 | 2074.8 | 0.70902
4667 | 4667 | 3382 | -1600.8 | 2075.3 | 0.70919
4668 | 4668 | 3382 | -1600.8 | 2075.7 | 0.70933
4669 | 4669 | 3381.6001 | -1600.8 | 2076.1001 | 0.70946
4670 | 4670 | 3381.6001 | -1600.8 | 2076.6001 | 0.70963
4671 | 4671 | 3381.6001 | -1600.8 | 2077 | 0.70977
4672 | 4672 | 3381.3 | -1600.8 | 2077.5 | 0.70994
4673 | 4673 | 3381.3 | -1600.8 | 2077.8999 | 0.71008
4674 | 4674 | 3381.3 | -1600.8 | 2078.3999 | 0.71025
4675 | 4675 | 3381 | -1600.8 | 2078.8 | 0.71039
4676 | 4676 | 3381 | -1600.8 | 2079.3 | 0.71056
4677 | 4677 | 3380.7 | -1600.8 | 2079.7 | 0.71069
4678 | 4678 | 3380.7 | -1600.8 | 2080.1001 | 0.71083
4679 | 4679 | 3380.3999 | -1600.8 | 2080.6001 | 0.711
4680 | 4680 | 3380.3999 | -1600.8 | 2081 | 0.71114
4681 | 4681 | 3380.3999 | -1600.8 | 2081.5 | 0.71131
4682 | 4682 | 3380.3999 | -1600.8 | 2081.8999 | 0.71144
4683 | 4683 | 3380.1001 | -1600.8 | 2082.3999 | 0.71162
4684 | 4684 | 3379.8 | -1600.8 | 2082.8 | 0.71175
4685 | 4685 | 3379.8 | -1600.8 | 2083.3 | 0.71192
4686 | 4686 | 3379.8 | -1600.8 | 2083.7 | 0.71206
4687 | 4687 | 3379.8 | -1600.8 | 2084.2 | 0.71223
4688 | 4688 | 3379.5 | -1600.8 | 2084.6001 | 0.71237
4689 | 4689 | 3379.5 | -1600.8 | 2085 | 0.7125
4690 | 4690 | 3379.2 | -1600.8 | 2085.5 | 0.71267
4691 | 4691 | 3379.2 | -1600.8 | 2085.8999 | 0.71281
4692 | 4692 | 3379.2 | -1600.8 | 2086.3999 | 0.71298
4693 | 4693 | 3379.2 | -1600.8 | 2086.8 | 0.71312
4694 | 4694 | 3378.8999 | -1600.8 | 2087.3 | 0.71329
4695 | 4695 | 3378.5 | -1600.8 | 2087.7 | 0.71343
4696 | 4696 | 3378.5 | -1600.8 | 2088.2 | 0.7136
4697 | 4697 | 3378.5 | -1600.8 | 2088.6001 | 0.71373
4698 | 4698 | 3378.5 | -1600.8 | 2089 | 0.71387
4699 | 4699 | 3378.2 | -1600.8 | 2089.5 | 0.71404
4700 | 4700 | 3378.2 | -1600.8 | 2089.8999 | 0.71418
4701 | 4701 | 3377.8999 | -1600.8 | 2090.3999 | 0.71435
4702 | 4702 | 3377.8999 | -1600.8 | 2090.8 | 0.71449
4703 | 4703 | 3377.6001 | -1600.8 | 2091.3 | 0.71466
4704 | 4704 | 3377.6001 | -1600.8 | 2091.7 | 0.71479
4705 | 4705 | 3377.6001 | -1600.8 | 2092.2 | 0.71496
4706 | 4706 | 3377.3 | -1600.8 | 2092.6001 | 0.7151
4707 | 4707 | 3377.3 | -1600.8 | 2093 | 0.71524
4708 | 4708 | 3377.3 | -1600.8 | 2093.5 | 0.71541
4709 | 4709 | 3377 | -1600.8 | 2093.8999 | 0.71555
4710 | 4710 | 3377 | -1600.8 | 2094.3999 | 0.71572
4711 | 4711 | 3377 | -1600.8 | 2094.8 | 0.71585
4712 | 4712 | 3376.7 | -1600.8 | 2095.3 | 0.71602
4713 | 4713 | 3376.7 | -1600.8 | 2095.7 | 0.71616
4714 | 4714 | 3376.7 | -1600.8 | 2096.2 | 0.71633
4715 | 4715 | 3376.3999 | -1600.8 | 2096.6001 | 0.71647
4716 | 4716 | 3376.3999 | -1600.8 | 2097 | 0.7166
4717 | 4717 | 3376.1001 | -1600.8 | 2097.5 | 0.71678
4718 | 4718 | 3376.1001 | -1600.8 | 2097.8999 | 0.71691
4719 | 4719 | 3375.8 | -1600.8 | 2098.3999 | 0.71708
4720 | 4720 | 3375.8 | -1600.8 | 2098.8 | 0.71722
4721 | 4721 | 3375.3999 | -1600.8 | 2099.3 | 0.71739
4722 | 4722 | 3375.3999 | -1600.8 | 2099.7 | 0.71753
4723 | 4723 | 3375.3999 | -1600.8 | 2100.2 | 0.7177
4724 | 4724 | 3375.3999 | -1600.8 | 2100.6001 | 0.71783
4725 | 4725 | 3375.1001 | -1600.8 | 2101 | 0.71797
4726 | 4726 | 3375.1001 | -1600.8 | 2101.5 | 0.71814
4727 | 4727 | 3374.8 | -1600.8 | 2101.8999 | 0.71828
4728 | 4728 | 3374.8 | -1600.8 | 2102.3999 | 0.71845
4729 | 4729 | 3374.8 | -1600.8 | 2102.8 | 0.71859
4730 | 4730 | 3374.5 | -1600.8 | 2103.3 | 0.71876
4731 | 4731 | 3374.5 | -1600.8 | 2103.7 | 0.71889
4732 | 4732 | 3373.8999 | -1600.8 | 2104.2 | 0.71907
4733 | 4733 | 3373.8999 | -1600.8 | 2104.6001 | 0.7192
4734 | 4734 | 3373.8999 | -1600.8 | 2105.1001 | 0.71937
4735 | 4735 | 3373.8999 | -1600.8 | 2105.5 | 0.71951
4736 | 4736 | 3373.6001 | -1600.8 | 2105.8999 | 0.71965
4737 | 4737 | 3373.3 | -1600.8 | 2106.3999 | 0.71982
4738 | 4738 | 3373.3 | -1600.8 | 2106.8 | 0.71995
4739 | 4739 | 3373.3 | -1600.8 | 2107.3 | 0.72012
4740 | 4740 | 3373.3 | -1600.8 | 2107.7 | 0.72026
4741 | 4741 | 3373 | -1600.8 | 2108.2 | 0.72043
4742 | 4742 | 3373 | -1600.8 | 2108.6001 | 0.72057
4743 | 4743 | 3372.7 | -1600.8 | 2109.1001 | 0.72074
4744 | 4744 | 3372.7 | -1600.8 | 2109.5 | 0.72088
4745 | 4745 | 3372.3 | -1600.8 | 2109.8999 | 0.72101
4746 | 4746 | 3372.3 | -1600.8 | 2110.3999 | 0.72118
4747 | 4747 | 3372.3 | -1600.8 | 2110.8 | 0.72132
4748 | 4748 | 3372 | -1600.8 | 2111.3 | 0.72149
4749 | 4749 | 3372 | -1600.8 | 2111.7 | 0.72163
4750 | 4750 | 3371.7 | -1600.8 | 2112.2 | 0.7218
4751 | 4751 | 3371.7 | -1600.8 | 2112.6001 | 0.72194
4752 | 4752 | 3371.7 | -1600.8 | 2113.1001 | 0.72211
4753 | 4753 | 3371.3999 | -1600.8 | 2113.5 | 0.72224
4754 | 4754 | 3371.3999 | -1600.8 | 2113.8999 | 0.72238
4755 | 4755 | 3371.1001 | -1600.8 | 2114.3999 | 0.72255
4756 | 4756 | 3371.1001 | -1600.8 | 2114.8 | 0.72269
4757 | 4757 | 3370.8 | -1600.8 | 2115.3 | 0.72286
4758 | 4758 | 3370.8 | -1600.8 | 2115.7 | 0.72299
4759 | 4759 | 3370.8 | -1600.8 | 2116.2 | 0.72317
4760 | 4760 | 3370.8 | -1600.8 | 2116.6001 | 0.7233
4761 | 4761 | 3370.5 | -1600.8 | 2117.1001 | 0.72347
4762 | 4762 | 3370.5 | -1600.8 | 2117.5 | 0.72361
4763 | 4763 | 3370.2 | -1600.8 | 2117.8999 | 0.72375
4764 | 4764 | 3370.2 | -1600.8 | 2118.3999 | 0.72392
4765 | 4765 | 3370.2 | -1600.8 | 2118.8 | 0.72405
4766 | 4766 | 3369.8999 | -1600.8 | 2119.3 | 0.72423
4767 | 4767 | 3369.8999 | -1600.8 | 2119.7 | 0.72436
4768 | 4768 | 3369.6001 | -1600.8 | 2120.2 | 0.72453
4769 | 4769 | 3369.6001 | -1600.8 | 2120.6001 | 0.72467
4770 | 4770 | 3369.6001 | -1600.8 | 2121.1001 | 0.72484
4771 | 4771 | 3369.6001 | -1600.8 | 2121.5 | 0.72498
4772 | 4772 | 3369.2 | -1600.8 | 2121.8999 | 0.72511
4773 | 4773 | 3368.8999 | -1600.8 | 2122.3999 | 0.72528
4774 | 4774 | 3368.8999 | -1600.8 | 2122.8 | 0.72542
4775 | 4775 | 3368.8999 | -1600.8 | 2123.3 | 0.72559
4776 | 4776 | 3368.8999 | -1600.8 | 2123.7 | 0.72573
4777 | 4777 | 3368.6001 | -1600.8 | 2124.2 | 0.7259
4778 | 4778 | 3368.6001 | -1600.8 | 2124.6001 | 0.72604
4779 | 4779 | 3368.3 | -1600.8 | 2125.1001 | 0.72621
4780 | 4780 | 3368.3 | -1600.8 | 2125.5 | 0.72634
4781 | 4781 | 3368.3 | -1600.8 | 2125.8999 | 0.72648
4782 | 4782 | 3368 | -1600.8 | 2126.3999 | 0.72665
4783 | 4783 | 3368 | -1600.8 | 2126.8 | 0.72679
4784 | 4784 | 3367.7 | -1600.8 | 2127.3 | 0.72696
4785 | 4785 | 3367.7 | -1600.8 | 2127.7 | 0.7271
4786 | 4786 | 3367.3999 | -1600.8 | 2128.2 | 0.72727
4787 | 4787 | 3367.3999 | -1600.8 | 2128.6001 | 0.7274
4788 | 4788 | 3367.3999 | -1600.8 | 2129.1001 | 0.72757
4789 | 4789 | 3367.1001 | -1600.8 | 2129.5 | 0.72771
4790 | 4790 | 3367.1001 | -1600.8 | 2130 | 0.72788
4791 | 4791 | 3367.1001 | -1600.8 | 2130.3999 | 0.72802
4792 | 4792 | 3366.8 | -1600.8 | 2130.8 | 0.72816
4793 | 4793 | 3366.8 | -1600.8 | 2131.3 | 0.72833
4794 | 4794 | 3366.5 | -1600.8 | 2131.7 | 0.72846
4795 | 4795 | 3366.5 | -1600.8 | 2132.2 | 0.72863
4796 | 4796 | 3366.5 | -1600.8 | 2132.6001 | 0.72877
4797 | 4797 | 3366.1001 | -1600.8 | 2133.1001 | 0.72894
4798 | 4798 | 3365.8 | -1600.8 | 2133.5 | 0.72908
4799 | 4799 | 3365.8 | -1600.8 | 2134 | 0.72925
4800 | 4800 | 3365.8 | -1600.8 | 2134.3999 | 0.72939
4801 | 4801 | 3365.8 | -1600.8 | 2134.8 | 0.72952
4802 | 4802 | 3365.8 | -1600.8 | 2135.3 | 0.72969
4803 | 4803 | 3365.2 | -1600.8 | 2135.7 | 0.72983
4804 | 4804 | 3365.2 | -1600.8 | 2136.2 | 0.73
4805 | 4805 | 3365.2 | -1600.8 | 2136.6001 | 0.73014
4806 | 4806 | 3365.2 | -1600.8 | 2137.1001 | 0.73031
4807 | 4807 | 3365.2 | -1600.8 | 2137.5 | 0.73044
4808 | 4808 | 3364.8999 | -1600.8 | 2138 | 0.73062
4809 | 4809 | 3364.6001 | -1600.8 | 2138.3999 | 0.73075
4810 | 4810 | 3364.6001 | -1600.8 | 2138.8 | 0.73089
4811 | 4811 | 3364.6001 | -1600.8 | 2139.3 | 0.73106
4812 | 4812 | 3364.6001 | -1600.8 | 2139.7 | 0.7312
4813 | 4813 | 3364.3 | -1600.8 | 2140.2 | 0.73137
4814 | 4814 | 3364 | -1600.8 | 2140.6001 | 0.7315
4815 | 4815 | 3364 | -1600.8 | 2141.1001 | 0.73167
4816 | 4816 | 3364 | -1600.8 | 2141.5 | 0.73181
4817 | 4817 | 3364 | -1600.8 | 2142 | 0.73198
4818 | 4818 | 3363.7 | -1600.8 | 2142.3999 | 0.73212
4819 | 4819 | 3363.7 | -1600.8 | 2142.8 | 0.73226
4820 | 4820 | 3363.3999 | -1600.8 | 2143.3 | 0.73243
4821 | 4821 | 3363.3999 | -1600.8 | 2143.7 | 0.73256
4822 | 4822 | 3363 | -1600.8 | 2144.2 | 0.73273
4823 | 4823 | 3363 | -1600.8 | 2144.6001 | 0.73287
4824 | 4824 | 3363 | -1600.8 | 2145.1001 | 0.73304
4825 | 4825 | 3362.7 | -1600.8 | 2145.5 | 0.73318
4826 | 4826 | 3362.7 | -1600.8 | 2146 | 0.73335
4827 | 4827 | 3362.3999 | -1600.8 | 2146.3999 | 0.73349
4828 | 4828 | 3362.3999 | -1600.8 | 2146.8 | 0.73362
4829 | 4829 | 3362.3999 | -1600.8 | 2147.3 | 0.73379
4830 | 4830 | 3362.1001 | -1600.8 | 2147.7 | 0.73393
4831 | 4831 | 3362.1001 | -1600.8 | 2148.2 | 0.7341
4832 | 4832 | 3361.8 | -1600.8 | 2148.6001 | 0.73424
4833 | 4833 | 3361.8 | -1600.8 | 2149.1001 | 0.73441
4834 | 4834 | 3361.5 | -1600.8 | 2149.5 | 0.73455
4835 | 4835 | 3361.5 | -1600.8 | 2150 | 0.73472
4836 | 4836 | 3361.5 | -1600.8 | 2150.3999 | 0.73485
4837 | 4837 | 3361.5 | -1600.8 | 2150.8999 | 0.73502
4838 | 4838 | 3361.2 | -1600.8 | 2151.3 | 0.73516
4839 | 4839 | 3360.8999 | -1600.8 | 2151.7 | 0.7353
4840 | 4840 | 3360.8999 | -1600.8 | 2152.2 | 0.73547
4841 | 4841 | 3360.8999 | -1600.8 | 2152.6001 | 0.7356
4842 | 4842 | 3360.6001 | -1600.8 | 2153.1001 | 0.73578
4843 | 4843 | 3360.6001 | -1600.8 | 2153.5 | 0.73591
4844 | 4844 | 3360.6001 | -1600.8 | 2154 | 0.73608
4845 | 4845 | 3359.8999 | -1600.8 | 2154.3999 | 0.73622
4846 | 4846 | 3359.8999 | -1600.8 | 2154.8999 | 0.73639
4847 | 4847 | 3359.8999 | -1600.8 | 2155.3 | 0.73653
4848 | 4848 | 3359.6001 | -1600.8 | 2155.7 | 0.73666
4849 | 4849 | 3359.6001 | -1600.8 | 2156.2 | 0.73683
4850 | 4850 | 3359.3 | -1600.8 | 2156.6001 | 0.73697
4851 | 4851 | 3359 | -1600.8 | 2157.1001 | 0.73714
4852 | 4852 | 3359 | -1600.8 | 2157.5 | 0.73728
4853 | 4853 | 3359 | -1600.8 | 2158 | 0.73745
4854 | 4854 | 3359 | -1600.8 | 2158.3999 | 0.73759
4855 | 4855 | 3358.7 | -1600.8 | 2158.8999 | 0.73776
4856 | 4856 | 3358.7 | -1600.8 | 2159.3 | 0.73789
4857 | 4857 | 3358.3999 | -1600.8 | 2159.7 | 0.73803
4858 | 4858 | 3358.3999 | -1600.8 | 2160.2 | 0.7382
4859 | 4859 | 3358.3999 | -1600.8 | 2160.6001 | 0.73834
4860 | 4860 | 3358.1001 | -1600.8 | 2161.1001 | 0.73851
4861 | 4861 | 3358.1001 | -1600.8 | 2161.5 | 0.73865
4862 | 4862 | 3357.8 | -1600.8 | 2162 | 0.73882
4863 | 4863 | 3357.5 | -1600.8 | 2162.3999 | 0.73895
4864 | 4864 | 3357.5 | -1600.8 | 2162.8999 | 0.73912
4865 | 4865 | 3357.5 | -1600.8 | 2163.3 | 0.73926
4866 | 4866 | 3357.5 | -1600.8 | 2163.7 | 0.7394
4867 | 4867 | 3357.2 | -1600.8 | 2164.2 | 0.73957
4868 | 4868 | 3357.2 | -1600.8 | 2164.6001 | 0.73971
4869 | 4869 | 3356.8 | -1600.8 | 2165.1001 | 0.73988
4870 | 4870 | 3356.8 | -1600.8 | 2165.5 | 0.74001
4871 | 4871 | 3356.8 | -1600.8 | 2166 | 0.74018
4872 | 4872 | 3356.8 | -1600.8 | 2166.3999 | 0.74032
4873 | 4873 | 3356.5 | -1600.8 | 2166.8999 | 0.74049
4874 | 4874 | 3356.2 | -1600.8 | 2167.3 | 0.74063
4875 | 4875 | 3356.2 | -1600.8 | 2167.7 | 0.74076
4876 | 4876 | 3356.2 | -1600.8 | 2168.2 | 0.74094
4877 | 4877 | 3356.2 | -1600.8 | 2168.6001 | 0.74107
4878 | 4878 | 3355.8999 | -1600.8 | 2169.1001 | 0.74124
4879 | 4879 | 3355.6001 | -1600.8 | 2169.5 | 0.74138
4880 | 4880 | 3355.6001 | -1600.8 | 2170 | 0.74155
4881 | 4881 | 3355.3 | -1600.8 | 2170.3999 | 0.74169
4882 | 4882 | 3355.3 | -1600.8 | 2170.8999 | 0.74186
4883 | 4883 | 3355.3 | -1600.8 | 2171.3 | 0.742
4884 | 4884 | 3355.3 | -1600.8 | 2171.8 | 0.74217
4885 | 4885 | 3355 | -1600.8 | 2172.2 | 0.7423
4886 | 4886 | 3355 | -1600.8 | 2172.6001 | 0.74244
4887 | 4887 | 3351.8999 | -1600.8 | 2173.1001 | 0.74261
4888 | 4888 | 3354.7 | -1600.8 | 2173.5 | 0.74275
4889 | 4889 | 3354.7 | -1600.8 | 2174 | 0.74292
4890 | 4890 | 3354.3999 | -1600.8 | 2174.3999 | 0.74305
4891 | 4891 | 3354.3999 | -1600.8 | 2174.8999 | 0.74323
4892 | 4892 | 3354.1001 | -1600.8 | 2175.3 | 0.74336
4893 | 4893 | 3351.3 | -1600.8 | 2175.8 | 0.74353
4894 | 4894 | 3353.7 | -1600.8 | 2176.2 | 0.74367
4895 | 4895 | 3353.7 | -1600.8 | 2176.6001 | 0.74381
4896 | 4896 | 3353.7 | -1600.8 | 2177.1001 | 0.74398
4897 | 4897 | 3353.3999 | -1600.8 | 2177.5 | 0.74411
4898 | 4898 | 3353.3999 | -1600.4 | 2178 | 0.74428
4899 | 4899 | 3350.3 | -1600.8 | 2178.3999 | 0.74442
4900 | 4900 | 3353.1001 | -1600.8 | 2178.8999 | 0.74459
4901 | 4901 | 3353.1001 | -1600.8 | 2179.3 | 0.74473
4902 | 4902 | 3352.8 | -1600.8 | 2179.8 | 0.7449
4903 | 4903 | 3352.8 | -1600.8 | 2180.2 | 0.74504
4904 | 4904 | 3352.5 | -1600.8 | 2180.6001 | 0.74517
4905 | 4905 | 3349.7 | -1600.8 | 2181.1001 | 0.74534
4906 | 4906 | 3352.2 | -1600.8 | 2181.5 | 0.74548
4907 | 4907 | 3352.2 | -1600.8 | 2182 | 0.74565
4908 | 4908 | 3352.2 | -1600.8 | 2182.3999 | 0.74579
4909 | 4909 | 3351.8999 | -1600.8 | 2182.8999 | 0.74596
4910 | 4910 | 3351.8999 | -1600.8 | 2183.3 | 0.7461
4911 | 4911 | 3348.8 | -1600.8 | 2183.8 | 0.74627
4912 | 4912 | 3351.6001 | -1600.8 | 2184.2 | 0.7464
4913 | 4913 | 3351.6001 | -1600.8 | 2184.6001 | 0.74654
4914 | 4914 | 3351.3 | -1600.8 | 2185.1001 | 0.74671
4915 | 4915 | 3351.3 | -1600.8 | 2185.5 | 0.74685
4916 | 4916 | 3351.3 | -1600.8 | 2186 | 0.74702
4917 | 4917 | 3348.2 | -1600.8 | 2186.3999 | 0.74716
4918 | 4918 | 3350.6001 | -1600.8 | 2186.8999 | 0.74733
4919 | 4919 | 3350.6001 | -1600.8 | 2187.3 | 0.74746
4920 | 4920 | 3350.6001 | -1600.8 | 2187.8 | 0.74763
4921 | 4921 | 3350.6001 | -1600.8 | 2188.2 | 0.74777
4922 | 4922 | 3350.3 | -1600.8 | 2188.6001 | 0.74791
4923 | 4923 | 3347.5 | -1600.8 | 2189.1001 | 0.74808
4924 | 4924 | 3350 | -1600.8 | 2189.5 | 0.74821
4925 | 4925 | 3350 | -1600.8 | 2190 | 0.74839
4926 | 4926 | 3349.7 | -1600.4 | 2190.3999 | 0.74852
4927 | 4927 | 3349.7 | -1600.8 | 2190.8999 | 0.74869
4928 | 4928 | 3349.3999 | -1600.8 | 2191.3 | 0.74883
4929 | 4929 | 3346.6001 | -1600.8 | 2191.8 | 0.749
4930 | 4930 | 3349.3999 | -1600.8 | 2192.2 | 0.74914
4931 | 4931 | 3349.3999 | -1600.8 | 2192.6001 | 0.74927
4932 | 4932 | 3349.1001 | -1600.8 | 2193.1001 | 0.74944
4933 | 4933 | 3348.8 | -1600.8 | 2193.5 | 0.74958
4934 | 4934 | 3348.8 | -1600.8 | 2194 | 0.74975
4935 | 4935 | 3345.7 | -1600.8 | 2194.3999 | 0.74989
4936 | 4936 | 3348.5 | -1600.8 | 2194.8999 | 0.75006
4937 | 4937 | 3348.5 | -1600.8 | 2195.3 | 0.7502
4938 | 4938 | 3348.2 | -1600.8 | 2195.8 | 0.75037
4939 | 4939 | 3348.2 | -1600.8 | 2196.2 | 0.7505
4940 | 4940 | 3347.8999 | -1600.8 | 2196.7 | 0.75067
4941 | 4941 | 3346.8999 | -1600.8 | 2197.1001 | 0.75081
4942 | 4942 | 3347.5 | -1600.8 | 2197.5 | 0.75095
4943 | 4943 | 3347.5 | -1600.8 | 2198 | 0.75112
4944 | 4944 | 3347.5 | -1600.8 | 2198.3999 | 0.75126
4945 | 4945 | 3347.5 | -1600.8 | 2198.8999 | 0.75143
4946 | 4946 | 3347.2 | -1600.8 | 2199.3 | 0.75156
4947 | 4947 | 3346.8999 | -1600.8 | 2199.8 | 0.75173
4948 | 4948 | 3346.8999 | -1600.8 | 2200.2 | 0.75187
4949 | 4949 | 3346.8999 | -1600.8 | 2200.7 | 0.75204
4950 | 4950 | 3346.8999 | -1600.8 | 2201.1001 | 0.75218
4951 | 4951 | 3346.6001 | -1600.8 | 2201.5 | 0.75232
4952 | 4952 | 3346 | -1600.8 | 2202 | 0.75249
4953 | 4953 | 3346 | -1600.8 | 2202.3999 | 0.75262
4954 | 4954 | 3345.7 | -1600.8 | 2202.8999 | 0.75279
4955 | 4955 | 3345.7 | -1600.8 | 2203.3 | 0.75293
4956 | 4956 | 3345.7 | -1600.8 | 2203.8 | 0.7531
4957 | 4957 | 3345.3999 | -1600.8 | 2204.2 | 0.75324
4958 | 4958 | 3345.3999 | -1600.8 | 2204.7 | 0.75341
4959 | 4959 | 3345.1001 | -1600.8 | 2205.1001 | 0.75355
4960 | 4960 | 3345.1001 | -1600.8 | 2205.5 | 0.75368
4961 | 4961 | 3345.1001 | -1600.8 | 2206 | 0.75385
4962 | 4962 | 3344.8 | -1600.8 | 2206.3999 | 0.75399
4963 | 4963 | 3344.8 | -1600.8 | 2206.8999 | 0.75416
4964 | 4964 | 3344.8 | -1600.8 | 2207.3 | 0.7543
4965 | 4965 | 3344.3999 | -1600.8 | 2207.8 | 0.75447
4966 | 4966 | 3344.1001 | -1600.8 | 2208.2 | 0.7546
4967 | 4967 | 3344.1001 | -1600.8 | 2208.7 | 0.75478
4968 | 4968 | 3344.1001 | -1600.8 | 2209.1001 | 0.75491
4969 | 4969 | 3343.8 | -1600.8 | 2209.5 | 0.75505
4970 | 4970 | 3343.8 | -1600.8 | 2210 | 0.75522
4971 | 4971 | 3343.5 | -1600.8 | 2210.3999 | 0.75536
4972 | 4972 | 3343.5 | -1600.8 | 2210.8999 | 0.75553
4973 | 4973 | 3343.5 | -1600.8 | 2211.3 | 0.75566
4974 | 4974 | 3343.2 | -1600.8 | 2211.8 | 0.75583
4975 | 4975 | 3343.2 | -1600.8 | 2212.2 | 0.75597
4976 | 4976 | 3342.8999 | -1600.8 | 2212.7 | 0.75614
4977 | 4977 | 3342.8999 | -1600.8 | 2213.1001 | 0.75628
4978 | 4978 | 3342.6001 | -1600.8 | 2213.5 | 0.75642
4979 | 4979 | 3342.6001 | -1600.8 | 2214 | 0.75659
4980 | 4980 | 3342.6001 | -1600.8 | 2214.3999 | 0.75672
4981 | 4981 | 3342.3 | -1600.8 | 2214.8999 | 0.75689
4982 | 4982 | 3342.3 | -1600.8 | 2215.3 | 0.75703
4983 | 4983 | 3342 | -1600.8 | 2215.8 | 0.7572
4984 | 4984 | 3341.7 | -1600.8 | 2216.2 | 0.75734
4985 | 4985 | 3341.7 | -1600.8 | 2216.7 | 0.75751
4986 | 4986 | 3341.7 | -1600.8 | 2217.1001 | 0.75765
4987 | 4987 | 3341.7 | -1600.8 | 2217.6001 | 0.75782
4988 | 4988 | 3341.3 | -1600.8 | 2218 | 0.75795
4989 | 4989 | 3341 | -1600.4 | 2218.3999 | 0.75809
4990 | 4990 | 3341 | -1600.8 | 2218.8999 | 0.75826
4991 | 4991 | 3341 | -1600.8 | 2219.3 | 0.7584
4992 | 4992 | 3340.7 | -1600.8 | 2219.8 | 0.75857
4993 | 4993 | 3340.7 | -1600.8 | 2220.2 | 0.75871
4994 | 4994 | 3340.3999 | -1600.8 | 2220.7 | 0.75888
4995 | 4995 | 3340.3999 | -1600.8 | 2221.1001 | 0.75901
4996 | 4996 | 3340.1001 | -1600.8 | 2221.6001 | 0.75918
4997 | 4997 | 3340.1001 | -1600.8 | 2222 | 0.75932
4998 | 4998 | 3340.1001 | -1600.8 | 2222.3999 | 0.75946
4999 | 4999 | 3339.8 | -1600.8 | 2222.8999 | 0.75963
5000 | 5000 | 3339.8 | -1600.8 | 2223.3 | 0.75976
5001 | 5001 | 3339.8 | -1600.8 | 2223.8 | 0.75994
5002 | 5002 | 3339.5 | -1600.8 | 2224.2 | 0.76007
5003 | 5003 | 3339.5 | -1600.8 | 2224.7 | 0.76024
5004 | 5004 | 3339.2 | -1600.8 | 2225.1001 | 0.76038
5005 | 5005 | 3339.2 | -1600.8 | 2225.6001 | 0.76055
5006 | 5006 | 3338.8999 | -1600.8 | 2226 | 0.76069
5007 | 5007 | 3338.8999 | -1600.8 | 2226.3999 | 0.76082
5008 | 5008 | 3338.6001 | -1600.8 | 2226.8999 | 0.761
5009 | 5009 | 3338.6001 | -1600.8 | 2227.3 | 0.76113
5010 | 5010 | 3338.6001 | -1600.8 | 2227.8 | 0.7613
5011 | 5011 | 3338.2 | -1600.8 | 2228.2 | 0.76144
5012 | 5012 | 3338.2 | -1600.8 | 2228.7 | 0.76161
5013 | 5013 | 3337.8999 | -1600.8 | 2229.1001 | 0.76175
5014 | 5014 | 3337.8999 | -1600.8 | 2229.6001 | 0.76192
5015 | 5015 | 3337.8999 | -1600.8 | 2230 | 0.76205
5016 | 5016 | 3337.6001 | -1600.8 | 2230.3999 | 0.76219
5017 | 5017 | 3337.6001 | -1600.8 | 2230.8999 | 0.76236
5018 | 5018 | 3337.3 | -1600.8 | 2231.3 | 0.7625
5019 | 5019 | 3337.3 | -1600.8 | 2231.8 | 0.76267
5020 | 5020 | 3337 | -1600.8 | 2232.2 | 0.76281
5021 | 5021 | 3337 | -1600.8 | 2232.7 | 0.76298
5022 | 5022 | 3336.7 | -1600.8 | 2233.1001 | 0.76311
5023 | 5023 | 3336.7 | -1600.8 | 2233.6001 | 0.76328
5024 | 5024 | 3336.7 | -1600.8 | 2234 | 0.76342
5025 | 5025 | 3336.3999 | -1600.8 | 2234.3999 | 0.76356
5026 | 5026 | 3336.1001 | -1600.8 | 2234.8999 | 0.76373
5027 | 5027 | 3336.1001 | -1600.8 | 2235.3 | 0.76387
5028 | 5028 | 3336.1001 | -1600.8 | 2235.8 | 0.76404
5029 | 5029 | 3335.8 | -1600.8 | 2236.2 | 0.76417
5030 | 5030 | 3335.8 | -1600.8 | 2236.7 | 0.76434
5031 | 5031 | 3335.5 | -1600.8 | 2237.1001 | 0.76448
5032 | 5032 | 3335.5 | -1600.4 | 2237.6001 | 0.76465
5033 | 5033 | 3335.5 | -1600.4 | 2238 | 0.76479
5034 | 5034 | 3335.1001 | -1600.8 | 2238.5 | 0.76496
5035 | 5035 | 3335.1001 | -1600.8 | 2238.8999 | 0.7651
5036 | 5036 | 3334.8 | -1600.8 | 2239.3 | 0.76523
5037 | 5037 | 3334.8 | -1600.8 | 2239.8 | 0.7654
5038 | 5038 | 3334.5 | -1600.8 | 2240.2 | 0.76554
5039 | 5039 | 3334.5 | -1600.8 | 2240.7 | 0.76571
5040 | 5040 | 3334.2 | -1600.8 | 2241.1001 | 0.76585
5041 | 5041 | 3334.2 | -1600.8 | 2241.6001 | 0.76602
5042 | 5042 | 3334.2 | -1600.8 | 2242 | 0.76616
5043 | 5043 | 3333.8999 | -1600.8 | 2242.5 | 0.76633
5044 | 5044 | 3333.6001 | -1600.8 | 2242.8999 | 0.76646
5045 | 5045 | 3333.6001 | -1600.8 | 2243.3 | 0.7666
5046 | 5046 | 3333.6001 | -1600.8 | 2243.8 | 0.76677
5047 | 5047 | 3333.3 | -1600.8 | 2244.2 | 0.76691
5048 | 5048 | 3333.3 | -1600.8 | 2244.7 | 0.76708
5049 | 5049 | 3333 | -1600.8 | 2245.1001 | 0.76721
5050 | 5050 | 3333 | -1600.8 | 2245.6001 | 0.76739
5051 | 5051 | 3333 | -1600.8 | 2246 | 0.76752
5052 | 5052 | 3332.7 | -1600.8 | 2246.5 | 0.76769
5053 | 5053 | 3332.7 | -1600.8 | 2246.8999 | 0.76783
5054 | 5054 | 3332 | -1600.8 | 2247.3 | 0.76797
5055 | 5055 | 3332 | -1600.8 | 2247.8 | 0.76814
5056 | 5056 | 3331.7 | -1600.8 | 2248.2 | 0.76827
5057 | 5057 | 3331.7 | -1600.8 | 2248.7 | 0.76844
5058 | 5058 | 3331.7 | -1600.8 | 2249.1001 | 0.76858
5059 | 5059 | 3331.3999 | -1600.8 | 2249.6001 | 0.76875
5060 | 5060 | 3331.3999 | -1600.8 | 2250 | 0.76889
5061 | 5061 | 3331.1001 | -1600.8 | 2250.5 | 0.76906
5062 | 5062 | 3330.8 | -1600.8 | 2250.8999 | 0.7692
5063 | 5063 | 3330.8 | -1600.8 | 2251.3 | 0.76933
5064 | 5064 | 3330.8 | -1600.8 | 2251.8 | 0.7695
5065 | 5065 | 3330.5 | -1600.8 | 2252.2 | 0.76964
5066 | 5066 | 3330.5 | -1600.8 | 2252.7 | 0.76981
5067 | 5067 | 3330.2 | -1600.8 | 2253.1001 | 0.76995
5068 | 5068 | 3329.8999 | -1600.8 | 2253.6001 | 0.77012
5069 | 5069 | 3329.8999 | -1600.8 | 2254 | 0.77026
5070 | 5070 | 3329.8999 | -1600.8 | 2254.5 | 0.77043
5071 | 5071 | 3329.6001 | -1600.8 | 2254.8999 | 0.77056
5072 | 5072 | 3329.6001 | -1600.8 | 2255.3 | 0.7707
5073 | 5073 | 3329.3 | -1600.8 | 2255.8 | 0.77087
5074 | 5074 | 3329.3 | -1600.8 | 2256.2 | 0.77101
5075 | 5075 | 3329.3 | -1600.8 | 2256.7 | 0.77118
5076 | 5076 | 3328.8999 | -1600.8 | 2257.1001 | 0.77132
5077 | 5077 | 3328.8999 | -1600.8 | 2257.6001 | 0.77149
5078 | 5078 | 3328.6001 | -1600.8 | 2258 | 0.77162
5079 | 5079 | 3328.6001 | -1600.8 | 2258.5 | 0.77179
5080 | 5080 | 3328.3 | -1600.8 | 2258.8999 | 0.77193
5081 | 5081 | 3328.3 | -1600.8 | 2259.3 | 0.77207
5082 | 5082 | 3328.3 | -1600.8 | 2259.8 | 0.77224
5083 | 5083 | 3328 | -1600.8 | 2260.2 | 0.77237
5084 | 5084 | 3327.7 | -1600.8 | 2260.7 | 0.77255
5085 | 5085 | 3327.7 | -1600.8 | 2261.1001 | 0.77268
5086 | 5086 | 3327.3999 | -1600.8 | 2261.6001 | 0.77285
5087 | 5087 | 3327.3999 | -1600.8 | 2262 | 0.77299
5088 | 5088 | 3327.3999 | -1600.8 | 2262.5 | 0.77316
5089 | 5089 | 3327.1001 | -1600.8 | 2262.8999 | 0.7733
5090 | 5090 | 3327.1001 | -1600.8 | 2263.3999 | 0.77347
5091 | 5091 | 3326.8 | -1600.8 | 2263.8 | 0.7736
5092 | 5092 | 3326.5 | -1600.8 | 2264.2 | 0.77374
5093 | 5093 | 3326.5 | -1600.8 | 2264.7 | 0.77391
5094 | 5094 | 3326.5 | -1600.8 | 2265.1001 | 0.77405
5095 | 5095 | 3326.2 | -1600.8 | 2265.6001 | 0.77422
5096 | 5096 | 3326.2 | -1600.8 | 2266 | 0.77436
5097 | 5097 | 3325.8 | -1600.8 | 2266.5 | 0.77453
5098 | 5098 | 3325.8 | -1600.8 | 2266.8999 | 0.77466
5099 | 5099 | 3325.8 | -1600.8 | 2267.3999 | 0.77484
5100 | 5100 | 3325.5 | -1600.8 | 2267.8 | 0.77497
5101 | 5101 | 3325.5 | -1600.8 | 2268.2 | 0.77511
5102 | 5102 | 3325.2 | -1600.8 | 2268.7 | 0.77528
5103 | 5103 | 3325.2 | -1600.8 | 2269.1001 | 0.77542
5104 | 5104 | 3324.8999 | -1600.8 | 2269.6001 | 0.77559
5105 | 5105 | 3324.8999 | -1600.8 | 2270 | 0.77572
5106 | 5106 | 3324.6001 | -1600.8 | 2270.5 | 0.77589
5107 | 5107 | 3324.6001 | -1600.8 | 2270.8999 | 0.77603
5108 | 5108 | 3324.6001 | -1600.8 | 2271.3999 | 0.7762
5109 | 5109 | 3324.3 | -1600.8 | 2271.8 | 0.77634
5110 | 5110 | 3324 | -1600.8 | 2272.2 | 0.77648
5111 | 5111 | 3324 | -1600.8 | 2272.7 | 0.77665
5112 | 5112 | 3324 | -1600.8 | 2273.1001 | 0.77678
5113 | 5113 | 3323.7 | -1600.8 | 2273.6001 | 0.77695
5114 | 5114 | 3323.3999 | -1600.8 | 2274 | 0.77709
5115 | 5115 | 3323.3999 | -1600.8 | 2274.5 | 0.77726
5116 | 5116 | 3323.1001 | -1600.8 | 2274.8999 | 0.7774
5117 | 5117 | 3323.1001 | -1600.8 | 2275.3999 | 0.77757
5118 | 5118 | 3323.1001 | -1600.8 | 2275.8 | 0.77771
5119 | 5119 | 3322.7 | -1600.8 | 2276.2 | 0.77784
5120 | 5120 | 3322.7 | -1600.8 | 2276.7 | 0.77801
5121 | 5121 | 3322.3999 | -1600.8 | 2277.1001 | 0.77815
5122 | 5122 | 3322.1001 | -1600.8 | 2277.6001 | 0.77832
5123 | 5123 | 3322.1001 | -1600.8 | 2278 | 0.77846
5124 | 5124 | 3322.1001 | -1600.8 | 2278.5 | 0.77863
5125 | 5125 | 3322.1001 | -1600.8 | 2278.8999 | 0.77876
5126 | 5126 | 3321.8 | -1600.8 | 2279.3999 | 0.77894
5127 | 5127 | 3321.5 | -1600.8 | 2279.8 | 0.77907
5128 | 5128 | 3321.5 | -1600.8 | 2280.2 | 0.77921
5129 | 5129 | 3321.5 | -1600.8 | 2280.7 | 0.77938
5130 | 5130 | 3321.2 | -1600.8 | 2281.1001 | 0.77952
5131 | 5131 | 3320.8999 | -1600.8 | 2281.6001 | 0.77969
5132 | 5132 | 3320.8999 | -1600.8 | 2282 | 0.77982
5133 | 5133 | 3320.8999 | -1600.8 | 2282.5 | 0.78
5134 | 5134 | 3320.6001 | -1600.8 | 2282.8999 | 0.78013
5135 | 5135 | 3320.6001 | -1600.8 | 2283.3999 | 0.7803
5136 | 5136 | 3320.3 | -1600.8 | 2283.8 | 0.78044
5137 | 5137 | 3320.3 | -1600.8 | 2284.3 | 0.78061
5138 | 5138 | 3320 | -1600.8 | 2284.7 | 0.78075
5139 | 5139 | 3320 | -1600.8 | 2285.1001 | 0.78088
5140 | 5140 | 3319.6001 | -1600.8 | 2285.6001 | 0.78105
5141 | 5141 | 3319.6001 | -1600.8 | 2286 | 0.78119
5142 | 5142 | 3319.6001 | -1600.8 | 2286.5 | 0.78136
5143 | 5143 | 3319.3 | -1600.8 | 2286.8999 | 0.7815
5144 | 5144 | 3319 | -1600.8 | 2287.3999 | 0.78167
5145 | 5145 | 3319 | -1600.8 | 2287.8 | 0.78181
5146 | 5146 | 3318.7 | -1600.8 | 2288.3 | 0.78198
5147 | 5147 | 3318.7 | -1600.8 | 2288.7 | 0.78211
5148 | 5148 | 3318.1001 | -1600.8 | 2289.1001 | 0.78225
5149 | 5149 | 3318.1001 | -1600.8 | 2289.6001 | 0.78242
5150 | 5150 | 3318.1001 | -1600.8 | 2290 | 0.78256
5151 | 5151 | 3317.8 | -1600.8 | 2290.5 | 0.78273
5152 | 5152 | 3317.5 | -1600.8 | 2290.8999 | 0.78287
5153 | 5153 | 3317.5 | -1600.8 | 2291.3999 | 0.78304
5154 | 5154 | 3317.5 | -1600.8 | 2291.8 | 0.78317
5155 | 5155 | 3317.2 | -1600.8 | 2292.3 | 0.78334
5156 | 5156 | 3317.2 | -1600.8 | 2292.7 | 0.78348
5157 | 5157 | 3316.8999 | -1600.8 | 2293.1001 | 0.78362
5158 | 5158 | 3316.5 | -1600.8 | 2293.6001 | 0.78379
5159 | 5159 | 3316.5 | -1600.8 | 2294 | 0.78393
5160 | 5160 | 3316.5 | -1600.8 | 2294.5 | 0.7841
5161 | 5161 | 3316.2 | -1600.8 | 2294.8999 | 0.78423
5162 | 5162 | 3316.2 | -1600.8 | 2295.3999 | 0.7844
5163 | 5163 | 3315.8999 | -1600.8 | 2295.8 | 0.78454
5164 | 5164 | 3315.6001 | -1600.8 | 2296.3 | 0.78471
5165 | 5165 | 3315.6001 | -1600.8 | 2296.7 | 0.78485
5166 | 5166 | 3315.6001 | -1600.8 | 2297.1001 | 0.78498
5167 | 5167 | 3315.6001 | -1600.8 | 2297.6001 | 0.78516
5168 | 5168 | 3315.3 | -1600.8 | 2298 | 0.78529
5169 | 5169 | 3315 | -1600.8 | 2298.5 | 0.78546
5170 | 5170 | 3314.7 | -1600.8 | 2298.8999 | 0.7856
5171 | 5171 | 3314.7 | -1600.8 | 2299.3999 | 0.78577
5172 | 5172 | 3314.7 | -1600.8 | 2299.8 | 0.78591
5173 | 5173 | 3314.3999 | -1600.8 | 2300.3 | 0.78608
5174 | 5174 | 3314.3999 | -1600.8 | 2300.7 | 0.78621
5175 | 5175 | 3314.1001 | -1600.8 | 2301.1001 | 0.78635
5176 | 5176 | 3313.8 | -1600.8 | 2301.6001 | 0.78652
5177 | 5177 | 3313.8 | -1600.8 | 2302 | 0.78666
5178 | 5178 | 3313.8 | -1600.4 | 2302.5 | 0.78683
5179 | 5179 | 3313.8 | -1600.8 | 2302.8999 | 0.78697
5180 | 5180 | 3313.3999 | -1600.8 | 2303.3999 | 0.78714
5181 | 5181 | 3313.1001 | -1600.8 | 2303.8 | 0.78727
5182 | 5182 | 3312.8 | -1600.8 | 2304.3 | 0.78744
5183 | 5183 | 3312.8 | -1600.8 | 2304.7 | 0.78758
5184 | 5184 | 3312.8 | -1600.8 | 2305.2 | 0.78775
5185 | 5185 | 3312.5 | -1600.8 | 2305.6001 | 0.78789
5186 | 5186 | 3312.5 | -1600.8 | 2306 | 0.78803
5187 | 5187 | 3312.5 | -1600.8 | 2306.5 | 0.7882
5188 | 5188 | 3311.8999 | -1600.8 | 2306.8999 | 0.78833
5189 | 5189 | 3311.8999 | -1600.8 | 2307.3999 | 0.7885
5190 | 5190 | 3311.8999 | -1600.8 | 2307.8 | 0.78864
5191 | 5191 | 3311.8999 | -1600.8 | 2308.3 | 0.78881
5192 | 5192 | 3311.6001 | -1600.8 | 2308.7 | 0.78895
5193 | 5193 | 3311.3 | -1600.8 | 2309.2 | 0.78912
5194 | 5194 | 3311 | -1600.8 | 2309.6001 | 0.78926
5195 | 5195 | 3311 | -1600.8 | 2310 | 0.78939
5196 | 5196 | 3311 | -1600.8 | 2310.5 | 0.78956
5197 | 5197 | 3310.7 | -1600.8 | 2310.8999 | 0.7897
5198 | 5198 | 3310.7 | -1600.8 | 2311.3999 | 0.78987
5199 | 5199 | 3310.7 | -1600.8 | 2311.8 | 0.79001
5200 | 5200 | 3310 | -1600.8 | 2312.3 | 0.79018
5201 | 5201 | 3310 | -1600.8 | 2312.7 | 0.79032
5202 | 5202 | 3310 | -1600.8 | 2313.2 | 0.79049
5203 | 5203 | 3310 | -1600.8 | 2313.6001 | 0.79062
5204 | 5204 | 3309.7 | -1600.8 | 2314 | 0.79076
5205 | 5205 | 3309.7 | -1600.8 | 2314.5 | 0.79093
5206 | 5206 | 3306.6001 | -1600.8 | 2314.8999 | 0.79107
5207 | 5207 | 3306.6001 | -1600.8 | 2315.3999 | 0.79124
5208 | 5208 | 3309.1001 | -1600.8 | 2315.8 | 0.79137
5209 | 5209 | 3309.1001 | -1600.8 | 2316.3 | 0.79155
5210 | 5210 | 3308.8 | -1600.8 | 2316.7 | 0.79168
5211 | 5211 | 3308.8 | -1600.8 | 2317.2 | 0.79185
5212 | 5212 | 3305.7 | -1600.8 | 2317.6001 | 0.79199
5213 | 5213 | 3305.7 | -1600.8 | 2318 | 0.79213
5214 | 5214 | 3308.2 | -1600.8 | 2318.5 | 0.7923
5215 | 5215 | 3308.2 | -1600.8 | 2318.8999 | 0.79243
5216 | 5216 | 3307.8999 | -1600.8 | 2319.3999 | 0.7926
5217 | 5217 | 3307.8999 | -1600.8 | 2319.8 | 0.79274
5218 | 5218 | 3304.8 | -1600.8 | 2320.3 | 0.79291
5219 | 5219 | 3304.8 | -1600.8 | 2320.7 | 0.79305
5220 | 5220 | 3307.2 | -1600.8 | 2321.2 | 0.79322
5221 | 5221 | 3307.2 | -1600.8 | 2321.6001 | 0.79336
5222 | 5222 | 3306.8999 | -1600.8 | 2322 | 0.79349
5223 | 5223 | 3306.8999 | -1600.8 | 2322.5 | 0.79366
5224 | 5224 | 3303.5 | -1600.8 | 2322.8999 | 0.7938
5225 | 5225 | 3303.5 | -1600.8 | 2323.3999 | 0.79397
5226 | 5226 | 3306.3 | -1600.8 | 2323.8 | 0.79411
5227 | 5227 | 3306.3 | -1600.8 | 2324.3 | 0.79428
5228 | 5228 | 3306 | -1600.8 | 2324.7 | 0.79442
5229 | 5229 | 3305.7 | -1600.8 | 2325.2 | 0.79459
5230 | 5230 | 3302.6001 | -1600.8 | 2325.6001 | 0.79472
5231 | 5231 | 3302.6001 | -1600.8 | 2326 | 0.79486
5232 | 5232 | 3305.3999 | -1600.8 | 2326.5 | 0.79503
5233 | 5233 | 3305.1001 | -1600.8 | 2326.8999 | 0.79517
5234 | 5234 | 3305.1001 | -1600.8 | 2327.3999 | 0.79534
5235 | 5235 | 3304.8 | -1600.8 | 2327.8 | 0.79548
5236 | 5236 | 3301.7 | -1600.8 | 2328.3 | 0.79565
5237 | 5237 | 3301.7 | -1600.8 | 2328.7 | 0.79578
5238 | 5238 | 3304.5 | -1600.8 | 2329.2 | 0.79595
5239 | 5239 | 3303.8 | -1600.8 | 2329.6001 | 0.79609
5240 | 5240 | 3303.8 | -1600.8 | 2330.1001 | 0.79626
5241 | 5241 | 3303.5 | -1600.8 | 2330.5 | 0.7964
5242 | 5242 | 3300.7 | -1600.8 | 2330.8999 | 0.79653
5243 | 5243 | 3300.7 | -1600.8 | 2331.3999 | 0.79671
5244 | 5244 | 3303.2 | -1600.8 | 2331.8 | 0.79684
5245 | 5245 | 3302.8999 | -1600.8 | 2332.3 | 0.79701
5246 | 5246 | 3302.8999 | -1600.8 | 2332.7 | 0.79715
5247 | 5247 | 3302.6001 | -1600.8 | 2333.2 | 0.79732
5248 | 5248 | 3299.8 | -1600.8 | 2333.6001 | 0.79746
5249 | 5249 | 3299.8 | -1600.8 | 2334.1001 | 0.79763
5250 | 5250 | 3302.3 | -1600.8 | 2334.5 | 0.79777
5251 | 5251 | 3302 | -1600.8 | 2334.8999 | 0.7979
5252 | 5252 | 3301.7 | -1600.8 | 2335.3999 | 0.79807
5253 | 5253 | 3301.7 | -1600.8 | 2335.8 | 0.79821
5254 | 5254 | 3298.6001 | -1600.8 | 2336.3 | 0.79838
5255 | 5255 | 3298.6001 | -1600.8 | 2336.7 | 0.79852
5256 | 5256 | 3301 | -1600.8 | 2337.2 | 0.79869
5257 | 5257 | 3301 | -1600.8 | 2337.6001 | 0.79882
5258 | 5258 | 3301 | -1600.8 | 2338.1001 | 0.799
5259 | 5259 | 3300.7 | -1600.8 | 2338.5 | 0.79913
5260 | 5260 | 3299.8 | -1600.8 | 2338.8999 | 0.79927
5261 | 5261 | 3299.8 | -1600.8 | 2339.3999 | 0.79944
5262 | 5262 | 3300.1001 | -1600.8 | 2339.8 | 0.79958
5263 | 5263 | 3300.1001 | -1600.8 | 2340.3 | 0.79975
5264 | 5264 | 3299.8 | -1600.8 | 2340.7 | 0.79988
5265 | 5265 | 3299.8 | -1600.8 | 2341.2 | 0.80005
5266 | 5266 | 3296.7 | -1600.8 | 2341.6001 | 0.80019
5267 | 5267 | 3296.7 | -1600.8 | 2342.1001 | 0.80036
5268 | 5268 | 3299.2 | -1600.8 | 2342.5 | 0.8005
5269 | 5269 | 3299.2 | -1600.8 | 2342.8999 | 0.80064
5270 | 5270 | 3298.8999 | -1600.8 | 2343.3999 | 0.80081
5271 | 5271 | 3298.6001 | -1600.8 | 2343.8 | 0.80094
5272 | 5272 | 3295.5 | -1600.8 | 2344.3 | 0.80111
5273 | 5273 | 3295.5 | -1600.8 | 2344.7 | 0.80125
5274 | 5274 | 3298.3 | -1600.8 | 2345.2 | 0.80142
5275 | 5275 | 3297.8999 | -1600.8 | 2345.6001 | 0.80156
5276 | 5276 | 3297.8999 | -1600.8 | 2346.1001 | 0.80173
5277 | 5277 | 3297.6001 | -1600.8 | 2346.5 | 0.80187
5278 | 5278 | 3294.8 | -1600.8 | 2346.8999 | 0.802
5279 | 5279 | 3294.8 | -1600.8 | 2347.3999 | 0.80217
5280 | 5280 | 3297.3 | -1600.8 | 2347.8 | 0.80231
5281 | 5281 | 3297 | -1600.8 | 2348.3 | 0.80248
5282 | 5282 | 3297 | -1600.8 | 2348.7 | 0.80262
5283 | 5283 | 3296.7 | -1600.8 | 2349.2 | 0.80279
5284 | 5284 | 3293.8999 | -1600.8 | 2349.6001 | 0.80293
5285 | 5285 | 3293.8999 | -1600.8 | 2350.1001 | 0.8031
5286 | 5286 | 3296.3999 | -1600.8 | 2350.5 | 0.80323
5287 | 5287 | 3296.1001 | -1600.8 | 2351 | 0.8034
5288 | 5288 | 3296.1001 | -1600.8 | 2351.3999 | 0.80354
5289 | 5289 | 3295.8 | -1600.8 | 2351.8 | 0.80368
5290 | 5290 | 3293 | -1600.8 | 2352.3 | 0.80385
5291 | 5291 | 3293 | -1600.8 | 2352.7 | 0.80398
5292 | 5292 | 3295.5 | -1600.8 | 2353.2 | 0.80416
5293 | 5293 | 3295.2 | -1600.8 | 2353.6001 | 0.80429
5294 | 5294 | 3294.8 | -1600.8 | 2354.1001 | 0.80446
5295 | 5295 | 3294.8 | -1600.8 | 2354.5 | 0.8046
5296 | 5296 | 3291.7 | -1600.8 | 2355 | 0.80477
5297 | 5297 | 3291.7 | -1600.8 | 2355.3999 | 0.80491
5298 | 5298 | 3294.2 | -1600.8 | 2355.8 | 0.80504
5299 | 5299 | 3294.2 | -1600.8 | 2356.3 | 0.80521
5300 | 5300 | 3293.8999 | -1600.8 | 2356.7 | 0.80535
5301 | 5301 | 3293.6001 | -1600.8 | 2357.2 | 0.80552
5302 | 5302 | 3291.1001 | -1600.8 | 2357.6001 | 0.80566
5303 | 5303 | 3291.1001 | -1600.8 | 2358.1001 | 0.80583
5304 | 5304 | 3293.3 | -1600.8 | 2358.5 | 0.80597
5305 | 5305 | 3293 | -1600.8 | 2359 | 0.80614
5306 | 5306 | 3293 | -1600.8 | 2359.3999 | 0.80627
5307 | 5307 | 3292.7 | -1600.4 | 2359.8 | 0.80641
5308 | 5308 | 3292.3999 | -1600.8 | 2360.3 | 0.80658
5309 | 5309 | 3292.3999 | -1600.8 | 2360.7 | 0.80672
5310 | 5310 | 3292.3999 | -1600.8 | 2361.2 | 0.80689
5311 | 5311 | 3292.1001 | -1600.8 | 2361.6001 | 0.80703
5312 | 5312 | 3291.7 | -1600.8 | 2362.1001 | 0.8072
5313 | 5313 | 3291.7 | -1600.8 | 2362.5 | 0.80733
5314 | 5314 | 3291.3999 | -1600.8 | 2363 | 0.8075
5315 | 5315 | 3291.3999 | -1600.8 | 2363.3999 | 0.80764
5316 | 5316 | 3291.1001 | -1600.8 | 2363.8 | 0.80778
5317 | 5317 | 3291.1001 | -1600.8 | 2364.3 | 0.80795
5318 | 5318 | 3290.8 | -1600.8 | 2364.7 | 0.80809
5319 | 5319 | 3290.8 | -1600.8 | 2365.2 | 0.80826
5320 | 5320 | 3290.5 | -1600.8 | 2365.6001 | 0.80839
5321 | 5321 | 3290.5 | -1600.8 | 2366.1001 | 0.80856
5322 | 5322 | 3289.8999 | -1600.8 | 2366.5 | 0.8087
5323 | 5323 | 3289.8999 | -1600.8 | 2367 | 0.80887
5324 | 5324 | 3289.6001 | -1600.8 | 2367.3999 | 0.80901
5325 | 5325 | 3289.3 | -1600.8 | 2367.8 | 0.80914
5326 | 5326 | 3289 | -1600.8 | 2368.3 | 0.80932
5327 | 5327 | 3289 | -1600.8 | 2368.7 | 0.80945
5328 | 5328 | 3289 | -1600.8 | 2369.2 | 0.80962
5329 | 5329 | 3288.6001 | -1600.8 | 2369.6001 | 0.80976
5330 | 5330 | 3288.6001 | -1600.8 | 2370.1001 | 0.80993
5331 | 5331 | 3288.3 | -1600.8 | 2370.5 | 0.81007
5332 | 5332 | 3288 | -1600.8 | 2371 | 0.81024
5333 | 5333 | 3288 | -1600.8 | 2371.3999 | 0.81037
5334 | 5334 | 3287.7 | -1600.8 | 2371.8 | 0.81051
5335 | 5335 | 3287.7 | -1600.8 | 2372.3 | 0.81068
5336 | 5336 | 3287.3999 | -1600.8 | 2372.7 | 0.81082
5337 | 5337 | 3287.3999 | -1600.8 | 2373.2 | 0.81099
5338 | 5338 | 3287.1001 | -1600.8 | 2373.6001 | 0.81113
5339 | 5339 | 3287.1001 | -1600.8 | 2374.1001 | 0.8113
5340 | 5340 | 3286.8 | -1600.8 | 2374.5 | 0.81143
5341 | 5341 | 3286.5 | -1600.8 | 2375 | 0.81161
5342 | 5342 | 3286.5 | -1600.8 | 2375.3999 | 0.81174
5343 | 5343 | 3286.2 | -1600.8 | 2375.8999 | 0.81191
5344 | 5344 | 3286.2 | -1600.8 | 2376.3 | 0.81205
5345 | 5345 | 3286.2 | -1600.8 | 2376.7 | 0.81219
5346 | 5346 | 3285.8999 | -1600.8 | 2377.2 | 0.81236
5347 | 5347 | 3285.5 | -1600.8 | 2377.6001 | 0.81249
5348 | 5348 | 3285.2 | -1600.8 | 2378.1001 | 0.81266
5349 | 5349 | 3285.2 | -1600.8 | 2378.5 | 0.8128
5350 | 5350 | 3284.8999 | -1600.8 | 2379 | 0.81297
5351 | 5351 | 3284.8999 | -1600.8 | 2379.3999 | 0.81311
5352 | 5352 | 3284.6001 | -1600.8 | 2379.8999 | 0.81328
5353 | 5353 | 3284.3 | -1600.8 | 2380.3 | 0.81342
5354 | 5354 | 3284.3 | -1600.8 | 2380.7 | 0.81355
5355 | 5355 | 3284 | -1600.8 | 2381.2 | 0.81372
5356 | 5356 | 3284 | -1600.8 | 2381.6001 | 0.81386
5357 | 5357 | 3284 | -1600.8 | 2382.1001 | 0.81403
5358 | 5358 | 3283.7 | -1600.8 | 2382.5 | 0.81417
5359 | 5359 | 3283.3999 | -1600.8 | 2383 | 0.81434
5360 | 5360 | 3283.1001 | -1600.8 | 2383.3999 | 0.81448
5361 | 5361 | 3282.8 | -1600.8 | 2383.8999 | 0.81465
5362 | 5362 | 3282.8 | -1600.8 | 2384.3 | 0.81478
5363 | 5363 | 3282.8 | -1600.8 | 2384.7 | 0.81492
5364 | 5364 | 3282.3999 | -1600.8 | 2385.2 | 0.81509
5365 | 5365 | 3282.3999 | -1600.8 | 2385.6001 | 0.81523
5366 | 5366 | 3282.1001 | -1600.8 | 2386.1001 | 0.8154
5367 | 5367 | 3282.1001 | -1600.8 | 2386.5 | 0.81553
5368 | 5368 | 3281.8 | -1600.8 | 2387 | 0.81571
5369 | 5369 | 3281.8 | -1600.8 | 2387.3999 | 0.81584
5370 | 5370 | 3281.5 | -1600.8 | 2387.8999 | 0.81601
5371 | 5371 | 3281.2 | -1600.8 | 2388.3 | 0.81615
5372 | 5372 | 3281.2 | -1600.8 | 2388.7 | 0.81629
5373 | 5373 | 3280.8999 | -1600.8 | 2389.2 | 0.81646
5374 | 5374 | 3280.8999 | -1600.8 | 2389.6001 | 0.81659
5375 | 5375 | 3280.8999 | -1600.8 | 2390.1001 | 0.81677
5376 | 5376 | 3280.3 | -1600.8 | 2390.5 | 0.8169
5377 | 5377 | 3280.3 | -1600.8 | 2391 | 0.81707
5378 | 5378 | 3280 | -1600.8 | 2391.3999 | 0.81721
5379 | 5379 | 3280 | -1600.8 | 2391.8999 | 0.81738
5380 | 5380 | 3279.6001 | -1600.8 | 2392.3 | 0.81752
5381 | 5381 | 3279.6001 | -1600.8 | 2392.7 | 0.81765
5382 | 5382 | 3279 | -1600.8 | 2393.2 | 0.81782
5383 | 5383 | 3279 | -1600.8 | 2393.6001 | 0.81796
5384 | 5384 | 3279 | -1600.8 | 2394.1001 | 0.81813
5385 | 5385 | 3278.7 | -1600.8 | 2394.5 | 0.81827
5386 | 5386 | 3278.3999 | -1600.8 | 2395 | 0.81844
5387 | 5387 | 3278.3999 | -1600.8 | 2395.3999 | 0.81858
5388 | 5388 | 3278.1001 | -1600.8 | 2395.8999 | 0.81875
5389 | 5389 | 3278.1001 | -1600.8 | 2396.3 | 0.81888
5390 | 5390 | 3277.8 | -1600.8 | 2396.8 | 0.81905
5391 | 5391 | 3277.8 | -1600.8 | 2397.2 | 0.81919
5392 | 5392 | 3277.5 | -1600.8 | 2397.6001 | 0.81933
5393 | 5393 | 3277.5 | -1600.8 | 2398.1001 | 0.8195
5394 | 5394 | 3277.2 | -1600.8 | 2398.5 | 0.81964
5395 | 5395 | 3276.8999 | -1600.8 | 2399 | 0.81981
5396 | 5396 | 3276.5 | -1600.8 | 2399.3999 | 0.81994
5397 | 5397 | 3276.5 | -1600.8 | 2399.8999 | 0.82011
5398 | 5398 | 3275.8999 | -1600.8 | 2400.3 | 0.82025
5399 | 5399 | 3275.8999 | -1600.8 | 2400.8 | 0.82042
5400 | 5400 | 3275.6001 | -1600.8 | 2401.2 | 0.82056
5401 | 5401 | 3275.6001 | -1600.8 | 2401.6001 | 0.8207
5402 | 5402 | 3275.3 | -1600.8 | 2402.1001 | 0.82087
5403 | 5403 | 3275 | -1600.8 | 2402.5 | 0.821
5404 | 5404 | 3275 | -1600.8 | 2403 | 0.82117
5405 | 5405 | 3275 | -1600.8 | 2403.3999 | 0.82131
5406 | 5406 | 3274.3999 | -1600.8 | 2403.8999 | 0.82148
5407 | 5407 | 3274.3999 | -1600.8 | 2404.3 | 0.82162
5408 | 5408 | 3274.1001 | -1600.8 | 2404.8 | 0.82179
5409 | 5409 | 3274.1001 | -1600.8 | 2405.2 | 0.82193
5410 | 5410 | 3273.8 | -1600.8 | 2405.6001 | 0.82206
5411 | 5411 | 3273.8 | -1600.8 | 2406.1001 | 0.82223
5412 | 5412 | 3273.3999 | -1600.8 | 2406.5 | 0.82237
5413 | 5413 | 3273.1001 | -1600.8 | 2407 | 0.82254
5414 | 5414 | 3273.1001 | -1600.8 | 2407.3999 | 0.82268
5415 | 5415 | 3272.8 | -1600.8 | 2407.8999 | 0.82285
5416 | 5416 | 3272.5 | -1600.8 | 2408.3 | 0.82298
5417 | 5417 | 3272.5 | -1600.8 | 2408.8 | 0.82316
5418 | 5418 | 3272.2 | -1600.8 | 2409.2 | 0.82329
5419 | 5419 | 3272.2 | -1600.8 | 2409.6001 | 0.82343
5420 | 5420 | 3271.8999 | -1600.8 | 2410.1001 | 0.8236
5421 | 5421 | 3271.6001 | -1600.8 | 2410.5 | 0.82374
5422 | 5422 | 3271.3 | -1600.8 | 2411 | 0.82391
5423 | 5423 | 3271.3 | -1600.8 | 2411.3999 | 0.82404
5424 | 5424 | 3271 | -1600.8 | 2411.8999 | 0.82421
5425 | 5425 | 3271 | -1600.8 | 2412.3 | 0.82435
5426 | 5426 | 3270.7 | -1600.8 | 2412.8 | 0.82452
5427 | 5427 | 3270.7 | -1600.8 | 2413.2 | 0.82466
5428 | 5428 | 3270.3 | -1600.8 | 2413.6001 | 0.8248
5429 | 5429 | 3270.3 | -1600.8 | 2414.1001 | 0.82497
5430 | 5430 | 3270 | -1600.8 | 2414.5 | 0.8251
5431 | 5431 | 3269.7 | -1600.8 | 2415 | 0.82527
5432 | 5432 | 3269.3999 | -1600.8 | 2415.3999 | 0.82541
5433 | 5433 | 3269.3999 | -1600.8 | 2415.8999 | 0.82558
5434 | 5434 | 3269.1001 | -1600.8 | 2416.3 | 0.82572
5435 | 5435 | 3269.1001 | -1600.8 | 2416.8 | 0.82589
5436 | 5436 | 3268.8 | -1600.8 | 2417.2 | 0.82603
5437 | 5437 | 3268.8 | -1600.8 | 2417.7 | 0.8262
5438 | 5438 | 3268.5 | -1600.8 | 2418.1001 | 0.82633
5439 | 5439 | 3268.2 | -1600.8 | 2418.5 | 0.82647
5440 | 5440 | 3267.8999 | -1600.8 | 2419 | 0.82664
5441 | 5441 | 3267.8999 | -1600.8 | 2419.3999 | 0.82678
5442 | 5442 | 3267.6001 | -1600.8 | 2419.8999 | 0.82695
5443 | 5443 | 3267.6001 | -1600.8 | 2420.3 | 0.82709
5444 | 5444 | 3267.2 | -1600.8 | 2420.8 | 0.82726
5445 | 5445 | 3267.2 | -1600.8 | 2421.2 | 0.82739
5446 | 5446 | 3266.8999 | -1600.8 | 2421.7 | 0.82756
5447 | 5447 | 3266.6001 | -1600.8 | 2422.1001 | 0.8277
5448 | 5448 | 3266.3 | -1600.8 | 2422.5 | 0.82784
5449 | 5449 | 3266.3 | -1600.8 | 2423 | 0.82801
5450 | 5450 | 3266.3 | -1600.8 | 2423.3999 | 0.82814
5451 | 5451 | 3266 | -1600.8 | 2423.8999 | 0.82832
5452 | 5452 | 3265.7 | -1600.8 | 2424.3 | 0.82845
5453 | 5453 | 3265.3999 | -1600.8 | 2424.8 | 0.82862
5454 | 5454 | 3265.3999 | -1600.8 | 2425.2 | 0.82876
5455 | 5455 | 3265.1001 | -1600.8 | 2425.7 | 0.82893
5456 | 5456 | 3264.8 | -1600.8 | 2426.1001 | 0.82907
5457 | 5457 | 3264.8 | -1600.8 | 2426.5 | 0.8292
5458 | 5458 | 3264.8 | -1600.8 | 2427 | 0.82937
5459 | 5459 | 3264.1001 | -1600.8 | 2427.3999 | 0.82951
5460 | 5460 | 3264.1001 | -1600.8 | 2427.8999 | 0.82968
5461 | 5461 | 3263.8 | -1600.8 | 2428.3 | 0.82982
5462 | 5462 | 3263.5 | -1600.8 | 2428.8 | 0.82999
5463 | 5463 | 3263.5 | -1600.8 | 2429.2 | 0.83013
5464 | 5464 | 3263.5 | -1600.8 | 2429.7 | 0.8303
5465 | 5465 | 3262.8999 | -1600.8 | 2430.1001 | 0.83043
5466 | 5466 | 3262.8999 | -1600.8 | 2430.5 | 0.83057
5467 | 5467 | 3262.6001 | -1600.8 | 2431 | 0.83074
5468 | 5468 | 3262.6001 | -1600.8 | 2431.3999 | 0.83088
5469 | 5469 | 3262 | -1600.8 | 2431.8999 | 0.83105
5470 | 5470 | 3262 | -1600.8 | 2432.3 | 0.83119
5471 | 5471 | 3261.7 | -1600.8 | 2432.8 | 0.83136
5472 | 5472 | 3261.3999 | -1600.8 | 2433.2 | 0.83149
5473 | 5473 | 3261 | -1600.8 | 2433.7 | 0.83166
5474 | 5474 | 3261 | -1600.8 | 2434.1001 | 0.8318
5475 | 5475 | 3260.7 | -1600.8 | 2434.5 | 0.83194
5476 | 5476 | 3260.3999 | -1600.8 | 2435 | 0.83211
5477 | 5477 | 3260.3999 | -1600.8 | 2435.3999 | 0.83225
5478 | 5478 | 3259.8 | -1600.8 | 2435.8999 | 0.83242
5479 | 5479 | 3259.8 | -1600.8 | 2436.3 | 0.83255
5480 | 5480 | 3259.8 | -1600.8 | 2436.8 | 0.83272
5481 | 5481 | 3259.5 | -1600.8 | 2437.2 | 0.83286
5482 | 5482 | 3259.2 | -1600.8 | 2437.7 | 0.83303
5483 | 5483 | 3259.2 | -1600.8 | 2438.1001 | 0.83317
5484 | 5484 | 3258.8999 | -1600.8 | 2438.5 | 0.8333
5485 | 5485 | 3258.6001 | -1600.8 | 2439 | 0.83348
5486 | 5486 | 3258.6001 | -1600.8 | 2439.3999 | 0.83361
5487 | 5487 | 3258.3 | -1600.8 | 2439.8999 | 0.83378
5488 | 5488 | 3257.8999 | -1600.8 | 2440.3 | 0.83392
5489 | 5489 | 3257.8999 | -1600.8 | 2440.8 | 0.83409
5490 | 5490 | 3254.8 | -1600.8 | 2441.2 | 0.83423
5491 | 5491 | 3257.3 | -1600.8 | 2441.7 | 0.8344
5492 | 5492 | 3257.3 | -1600.8 | 2442.1001 | 0.83454
5493 | 5493 | 3257 | -1600.8 | 2442.6001 | 0.83471
5494 | 5494 | 3256.7 | -1600.8 | 2443 | 0.83484
5495 | 5495 | 3256.7 | -1600.8 | 2443.3999 | 0.83498
5496 | 5496 | 3256.3999 | -1600.8 | 2443.8999 | 0.83515
5497 | 5497 | 3256.3999 | -1600.8 | 2444.3 | 0.83529
5498 | 5498 | 3256.1001 | -1600.8 | 2444.8 | 0.83546
5499 | 5499 | 3255.8 | -1600.8 | 2445.2 | 0.83559
5500 | 5500 | 3255.8 | -1600.8 | 2445.7 | 0.83577
5501 | 5501 | 3252.7 | -1600.8 | 2446.1001 | 0.8359
5502 | 5502 | 3255.2 | -1600.8 | 2446.6001 | 0.83607
5503 | 5503 | 3255.2 | -1600.8 | 2447 | 0.83621
5504 | 5504 | 3254.8 | -1600.8 | 2447.3999 | 0.83635
5505 | 5505 | 3254.5 | -1600.8 | 2447.8999 | 0.83652
5506 | 5506 | 3254.2 | -1600.8 | 2448.3 | 0.83665
5507 | 5507 | 3254.2 | -1600.8 | 2448.8 | 0.83682
5508 | 5508 | 3253.6001 | -1600.8 | 2449.2 | 0.83696
5509 | 5509 | 3253.6001 | -1600.8 | 2449.7 | 0.83713
5510 | 5510 | 3253.6001 | -1600.8 | 2450.1001 | 0.83727
5511 | 5511 | 3253.3 | -1600.8 | 2450.6001 | 0.83744
5512 | 5512 | 3253 | -1600.8 | 2451 | 0.83758
5513 | 5513 | 3253 | -1600.8 | 2451.3999 | 0.83771
5514 | 5514 | 3253 | -1600.8 | 2451.8999 | 0.83788
5515 | 5515 | 3252.3999 | -1600.8 | 2452.3 | 0.83802
5516 | 5516 | 3252.3999 | -1600.8 | 2452.8 | 0.83819
5517 | 5517 | 3252.1001 | -1600.8 | 2453.2 | 0.83833
5518 | 5518 | 3251.7 | -1600.8 | 2453.7 | 0.8385
5519 | 5519 | 3251.3999 | -1600.8 | 2454.1001 | 0.83864
5520 | 5520 | 3251.3999 | -1600.8 | 2454.6001 | 0.83881
5521 | 5521 | 3251.1001 | -1600.8 | 2455 | 0.83894
5522 | 5522 | 3251.1001 | -1600.8 | 2455.3999 | 0.83908
5523 | 5523 | 3250.8 | -1600.8 | 2455.8999 | 0.83925
5524 | 5524 | 3250.5 | -1600.8 | 2456.3 | 0.83939
5525 | 5525 | 3250.2 | -1600.8 | 2456.8 | 0.83956
5526 | 5526 | 3250.2 | -1600.8 | 2457.2 | 0.8397
5527 | 5527 | 3249.8999 | -1600.8 | 2457.7 | 0.83987
5528 | 5528 | 3249.6001 | -1600.8 | 2458.1001 | 0.84
5529 | 5529 | 3249.6001 | -1600.8 | 2458.6001 | 0.84017
5530 | 5530 | 3249.3 | -1600.8 | 2459 | 0.84031
5531 | 5531 | 3249 | -1600.8 | 2459.3999 | 0.84045
5532 | 5532 | 3249 | -1600.8 | 2459.8999 | 0.84062
5533 | 5533 | 3248.6001 | -1600.8 | 2460.3 | 0.84075
5534 | 5534 | 3248 | -1600.8 | 2460.8 | 0.84093
5535 | 5535 | 3247.7 | -1600.8 | 2461.2 | 0.84106
5536 | 5536 | 3247.7 | -1600.8 | 2461.7 | 0.84123
5537 | 5537 | 3247.3999 | -1600.8 | 2462.1001 | 0.84137
5538 | 5538 | 3247.3999 | -1600.8 | 2462.6001 | 0.84154
5539 | 5539 | 3247.1001 | -1600.8 | 2463 | 0.84168
5540 | 5540 | 3246.8 | -1600.8 | 2463.5 | 0.84185
5541 | 5541 | 3246.5 | -1600.8 | 2463.8999 | 0.84198
5542 | 5542 | 3246.2 | -1600.8 | 2464.3 | 0.84212
5543 | 5543 | 3246.2 | -1600.8 | 2464.8 | 0.84229
5544 | 5544 | 3246.2 | -1600.8 | 2465.2 | 0.84243
5545 | 5545 | 3245.8999 | -1600.8 | 2465.7 | 0.8426
5546 | 5546 | 3245.5 | -1600.8 | 2466.1001 | 0.84274
5547 | 5547 | 3245.2 | -1600.8 | 2466.6001 | 0.84291
5548 | 5548 | 3244.8999 | -1600.8 | 2467 | 0.84304
5549 | 5549 | 3244.6001 | -1600.8 | 2467.5 | 0.84321
5550 | 5550 | 3244.6001 | -1600.8 | 2467.8999 | 0.84335
5551 | 5551 | 3244.6001 | -1600.8 | 2468.3 | 0.84349
5552 | 5552 | 3244 | -1600.8 | 2468.8 | 0.84366
5553 | 5553 | 3244 | -1600.8 | 2469.2 | 0.8438
5554 | 5554 | 3243.7 | -1600.8 | 2469.7 | 0.84397
5555 | 5555 | 3243.3999 | -1600.8 | 2470.1001 | 0.8441
5556 | 5556 | 3243.3999 | -1600.8 | 2470.6001 | 0.84427
5557 | 5557 | 3243.1001 | -1600.8 | 2471 | 0.84441
5558 | 5558 | 3242.8 | -1600.8 | 2471.5 | 0.84458
5559 | 5559 | 3242.3999 | -1600.8 | 2471.8999 | 0.84472
5560 | 5560 | 3242.1001 | -1600.8 | 2472.3 | 0.84486
5561 | 5561 | 3242.1001 | -1600.8 | 2472.8 | 0.84503
5562 | 5562 | 3242.1001 | -1600.8 | 2473.2 | 0.84516
5563 | 5563 | 3241.8 | -1600.8 | 2473.7 | 0.84533
5564 | 5564 | 3241.5 | -1600.8 | 2474.1001 | 0.84547
5565 | 5565 | 3241.2 | -1600.8 | 2474.6001 | 0.84564
5566 | 5566 | 3240.8999 | -1600.8 | 2475 | 0.84578
5567 | 5567 | 3240.6001 | -1600.8 | 2475.5 | 0.84595
5568 | 5568 | 3240.6001 | -1600.8 | 2475.8999 | 0.84609
5569 | 5569 | 3240.6001 | -1600.8 | 2476.3 | 0.84622
5570 | 5570 | 3240 | -1600.8 | 2476.8 | 0.84639
5571 | 5571 | 3239.7 | -1600.8 | 2477.2 | 0.84653
5572 | 5572 | 3239.7 | -1600.8 | 2477.7 | 0.8467
5573 | 5573 | 3239.3 | -1600.8 | 2478.1001 | 0.84684
5574 | 5574 | 3239.3 | -1600.8 | 2478.6001 | 0.84701
5575 | 5575 | 3239 | -1600.8 | 2479 | 0.84714
5576 | 5576 | 3238.7 | -1600.8 | 2479.5 | 0.84732
5577 | 5577 | 3238.3999 | -1600.8 | 2479.8999 | 0.84745
5578 | 5578 | 3238.1001 | -1600.8 | 2480.3 | 0.84759
5579 | 5579 | 3238.1001 | -1600.8 | 2480.8 | 0.84776
5580 | 5580 | 3238.1001 | -1600.8 | 2481.2 | 0.8479
5581 | 5581 | 3237.8 | -1600.8 | 2481.7 | 0.84807
5582 | 5582 | 3237.2 | -1600.8 | 2482.1001 | 0.8482
5583 | 5583 | 3237.2 | -1600.8 | 2482.6001 | 0.84838
5584 | 5584 | 3236.8999 | -1600.8 | 2483 | 0.84851
5585 | 5585 | 3236.6001 | -1600.8 | 2483.5 | 0.84868
5586 | 5586 | 3236.6001 | -1600.8 | 2483.8999 | 0.84882
5587 | 5587 | 3236.2 | -1600.8 | 2484.3999 | 0.84899
5588 | 5588 | 3235.8999 | -1600.8 | 2484.8 | 0.84913
5589 | 5589 | 3235.6001 | -1600.8 | 2485.2 | 0.84926
5590 | 5590 | 3235.3 | -1600.8 | 2485.7 | 0.84943
5591 | 5591 | 3235 | -1600.8 | 2486.1001 | 0.84957
5592 | 5592 | 3235 | -1600.8 | 2486.6001 | 0.84974
5593 | 5593 | 3234.7 | -1600.8 | 2487 | 0.84988
5594 | 5594 | 3234.1001 | -1600.8 | 2487.5 | 0.85005
5595 | 5595 | 3234.1001 | -1600.8 | 2487.8999 | 0.85019
5596 | 5596 | 3233.8 | -1600.8 | 2488.3999 | 0.85036
5597 | 5597 | 3233.5 | -1600.8 | 2488.8 | 0.85049
5598 | 5598 | 3233.5 | -1600.8 | 2489.2 | 0.85063
5599 | 5599 | 3233.1001 | -1600.8 | 2489.7 | 0.8508
5600 | 5600 | 3232.5 | -1600.8 | 2490.1001 | 0.85094
5601 | 5601 | 3232.5 | -1600.8 | 2490.6001 | 0.85111
5602 | 5602 | 3232.5 | -1600.8 | 2491 | 0.85125
5603 | 5603 | 3231.8999 | -1600.8 | 2491.5 | 0.85142
5604 | 5604 | 3231.8999 | -1600.8 | 2491.8999 | 0.85155
5605 | 5605 | 3231.6001 | -1600.8 | 2492.3999 | 0.85172
5606 | 5606 | 3231.3 | -1600.8 | 2492.8 | 0.85186
5607 | 5607 | 3231.3 | -1600.8 | 2493.2 | 0.852
5608 | 5608 | 3231 | -1600.8 | 2493.7 | 0.85217
5609 | 5609 | 3230.7 | -1600.8 | 2494.1001 | 0.8523
5610 | 5610 | 3230.7 | -1600.8 | 2494.6001 | 0.85248
5611 | 5611 | 3230.3999 | -1600.8 | 2495 | 0.85261
5612 | 5612 | 3229.7 | -1600.8 | 2495.5 | 0.85278
5613 | 5613 | 3229.7 | -1600.8 | 2495.8999 | 0.85292
5614 | 5614 | 3229.3999 | -1600.8 | 2496.3999 | 0.85309
5615 | 5615 | 3229.1001 | -1600.8 | 2496.8 | 0.85323
5616 | 5616 | 3229.1001 | -1600.8 | 2497.2 | 0.85336
5617 | 5617 | 3228.8 | -1600.8 | 2497.7 | 0.85354
5618 | 5618 | 3225.7 | -1600.8 | 2498.1001 | 0.85367
5619 | 5619 | 3228.2 | -1600.8 | 2498.6001 | 0.85384
5620 | 5620 | 3227.8999 | -1600.8 | 2499 | 0.85398
5621 | 5621 | 3227.6001 | -1600.8 | 2499.5 | 0.85415
5622 | 5622 | 3227.6001 | -1600.8 | 2499.8999 | 0.85429
5623 | 5623 | 3227.6001 | -1600.8 | 2500.3999 | 0.85446
5624 | 5624 | 3224.5 | -1600.8 | 2500.8 | 0.85459
5625 | 5625 | 3226.6001 | -1600.8 | 2501.2 | 0.85473
5626 | 5626 | 3226.3 | -1600.8 | 2501.7 | 0.8549
5627 | 5627 | 3226.3 | -1600.8 | 2502.1001 | 0.85504
5628 | 5628 | 3226.3 | -1600.8 | 2502.6001 | 0.85521
5629 | 5629 | 3225.7 | -1600.8 | 2503 | 0.85535
5630 | 5630 | 3222.8999 | -1600.8 | 2503.5 | 0.85552
5631 | 5631 | 3225.3999 | -1600.8 | 2503.8999 | 0.85565
5632 | 5632 | 3225.1001 | -1600.8 | 2504.3999 | 0.85582
5633 | 5633 | 3224.8 | -1600.8 | 2504.8 | 0.85596
5634 | 5634 | 3224.8 | -1600.8 | 2505.2 | 0.8561
5635 | 5635 | 3224.5 | -1600.8 | 2505.7 | 0.85627
5636 | 5636 | 3221.3999 | -1600.8 | 2506.1001 | 0.85641
5637 | 5637 | 3223.8 | -1600.8 | 2506.6001 | 0.85658
5638 | 5638 | 3223.5 | -1600.8 | 2507 | 0.85671
5639 | 5639 | 3223.2 | -1600.8 | 2507.5 | 0.85688
5640 | 5640 | 3223.2 | -1600.8 | 2507.8999 | 0.85702
5641 | 5641 | 3222.8999 | -1600.8 | 2508.3999 | 0.85719
5642 | 5642 | 3219.5 | -1600.8 | 2508.8 | 0.85733
5643 | 5643 | 3222.3 | -1600.8 | 2509.3 | 0.8575
5644 | 5644 | 3222 | -1600.8 | 2509.7 | 0.85764
5645 | 5645 | 3221.7 | -1600.8 | 2510.1001 | 0.85777
5646 | 5646 | 3221.7 | -1600.8 | 2510.6001 | 0.85794
5647 | 5647 | 3221.3999 | -1600.8 | 2511 | 0.85808
5648 | 5648 | 3218.3 | -1600.8 | 2511.5 | 0.85825
5649 | 5649 | 3220.7 | -1600.8 | 2511.8999 | 0.85839
5650 | 5650 | 3220.1001 | -1600.8 | 2512.3999 | 0.85856
5651 | 5651 | 3219.8 | -1600.8 | 2512.8 | 0.8587
5652 | 5652 | 3219.8 | -1600.8 | 2513.3 | 0.85887
5653 | 5653 | 3219.5 | -1600.8 | 2513.7 | 0.859
5654 | 5654 | 3219.2 | -1600.8 | 2514.1001 | 0.85914
5655 | 5655 | 3218.8999 | -1600.8 | 2514.6001 | 0.85931
5656 | 5656 | 3218.6001 | -1600.8 | 2515 | 0.85945
5657 | 5657 | 3218.3 | -1600.8 | 2515.5 | 0.85962
5658 | 5658 | 3218.3 | -1600.8 | 2515.8999 | 0.85975
5659 | 5659 | 3218 | -1600.8 | 2516.3999 | 0.85993
5660 | 5660 | 3217.6001 | -1600.8 | 2516.8 | 0.86006
5661 | 5661 | 3217.3 | -1600.8 | 2517.3 | 0.86023
5662 | 5662 | 3217 | -1600.8 | 2517.7 | 0.86037
5663 | 5663 | 3216.7 | -1600.8 | 2518.1001 | 0.86051
5664 | 5664 | 3216.7 | -1600.8 | 2518.6001 | 0.86068
5665 | 5665 | 3216.3999 | -1600.8 | 2519 | 0.86081
5666 | 5666 | 3216.1001 | -1600.8 | 2519.5 | 0.86098
5667 | 5667 | 3215.8 | -1600.8 | 2519.8999 | 0.86112
5668 | 5668 | 3215.5 | -1600.8 | 2520.3999 | 0.86129
5669 | 5669 | 3215.2 | -1600.8 | 2520.8 | 0.86143
5670 | 5670 | 3215.2 | -1600.8 | 2521.3 | 0.8616
5671 | 5671 | 3214.8999 | -1600.8 | 2521.7 | 0.86174
5672 | 5672 | 3214.5 | -1600.8 | 2522.1001 | 0.86187
5673 | 5673 | 3214.2 | -1600.8 | 2522.6001 | 0.86204
5674 | 5674 | 3213.8999 | -1600.8 | 2523 | 0.86218
5675 | 5675 | 3213.6001 | -1600.8 | 2523.5 | 0.86235
5676 | 5676 | 3213.6001 | -1600.8 | 2523.8999 | 0.86249
5677 | 5677 | 3213.3 | -1600.8 | 2524.3999 | 0.86266
5678 | 5678 | 3213 | -1600.8 | 2524.8 | 0.8628
5679 | 5679 | 3212.3999 | -1600.8 | 2525.3 | 0.86297
5680 | 5680 | 3212.3999 | -1600.8 | 2525.7 | 0.8631
5681 | 5681 | 3211.8 | -1600.8 | 2526.1001 | 0.86324
5682 | 5682 | 3211.8 | -1600.8 | 2526.6001 | 0.86341
5683 | 5683 | 3211.8 | -1600.8 | 2527 | 0.86355
5684 | 5684 | 3211.1001 | -1600.8 | 2527.5 | 0.86372
5685 | 5685 | 3210.8 | -1600.8 | 2527.8999 | 0.86386
5686 | 5686 | 3210.5 | -1600.8 | 2528.3999 | 0.86403
5687 | 5687 | 3210.2 | -1600.8 | 2528.8 | 0.86416
5688 | 5688 | 3210.2 | -1600.8 | 2529.3 | 0.86433
5689 | 5689 | 3209.8999 | -1600.8 | 2529.7 | 0.86447
5690 | 5690 | 3209.8999 | -1600.8 | 2530.2 | 0.86464
5691 | 5691 | 3209.3 | -1600.8 | 2530.6001 | 0.86478
5692 | 5692 | 3209 | -1600.8 | 2531 | 0.86491
5693 | 5693 | 3208.7 | -1600.8 | 2531.5 | 0.86509
5694 | 5694 | 3208.7 | -1600.8 | 2531.8999 | 0.86522
5695 | 5695 | 3208.3 | -1600.8 | 2532.3999 | 0.86539
5696 | 5696 | 3208 | -1600.8 | 2532.8 | 0.86553
5697 | 5697 | 3207.3999 | -1600.8 | 2533.3 | 0.8657
5698 | 5698 | 3207.3999 | -1600.8 | 2533.7 | 0.86584
5699 | 5699 | 3207.1001 | -1600.8 | 2534.2 | 0.86601
5700 | 5700 | 3207.1001 | -1600.8 | 2534.6001 | 0.86614
5701 | 5701 | 3206.8 | -1600.8 | 2535 | 0.86628
5702 | 5702 | 3205.8999 | -1600.8 | 2535.5 | 0.86645
5703 | 5703 | 3205.6001 | -1600.8 | 2535.8999 | 0.86659
5704 | 5704 | 3205.2 | -1600.4 | 2536.3999 | 0.86676
5705 | 5705 | 3204.8999 | -1600.8 | 2536.8 | 0.8669
5706 | 5706 | 3204.8999 | -1600.8 | 2537.3 | 0.86707
5707 | 5707 | 3204.6001 | -1600.8 | 2537.7 | 0.8672
5708 | 5708 | 3204.3 | -1600.8 | 2538.2 | 0.86738
5709 | 5709 | 3204 | -1600.8 | 2538.6001 | 0.86751
5710 | 5710 | 3203.7 | -1600.8 | 2539 | 0.86765
5711 | 5711 | 3203.3999 | -1600.8 | 2539.5 | 0.86782
5712 | 5712 | 3203.3999 | -1600.8 | 2539.8999 | 0.86796
5713 | 5713 | 3203.1001 | -1600.8 | 2540.3999 | 0.86813
5714 | 5714 | 3202.8 | -1600.8 | 2540.8 | 0.86826
5715 | 5715 | 3202.1001 | -1600.8 | 2541.3 | 0.86843
5716 | 5716 | 3202.1001 | -1600.8 | 2541.7 | 0.86857
5717 | 5717 | 3201.5 | -1600.8 | 2542.2 | 0.86874
5718 | 5718 | 3201.5 | -1600.8 | 2542.6001 | 0.86888
5719 | 5719 | 3201.2 | -1600.8 | 2543 | 0.86902
5720 | 5720 | 3200.8999 | -1600.8 | 2543.5 | 0.86919
5721 | 5721 | 3200.6001 | -1600.8 | 2543.8999 | 0.86932
5722 | 5722 | 3200.3 | -1600.8 | 2544.3999 | 0.86949
5723 | 5723 | 3200 | -1600.8 | 2544.8 | 0.86963
5724 | 5724 | 3200 | -1600.8 | 2545.3 | 0.8698
5725 | 5725 | 3199.7 | -1600.8 | 2545.7 | 0.86994
5726 | 5726 | 3199 | -1600.8 | 2546.2 | 0.87011
5727 | 5727 | 3198.7 | -1600.8 | 2546.6001 | 0.87025
5728 | 5728 | 3198.3999 | -1600.8 | 2547 | 0.87038
5729 | 5729 | 3198.1001 | -1600.8 | 2547.5 | 0.87055
5730 | 5730 | 3198.1001 | -1600.8 | 2547.8999 | 0.87069
5731 | 5731 | 3197.8 | -1600.8 | 2548.3999 | 0.87086
5732 | 5732 | 3197.5 | -1600.8 | 2548.8 | 0.871
5733 | 5733 | 3197.2 | -1600.8 | 2549.3 | 0.87117
5734 | 5734 | 3196.8999 | -1600.8 | 2549.7 | 0.87131
5735 | 5735 | 3196.6001 | -1600.8 | 2550.2 | 0.87148
5736 | 5736 | 3196.6001 | -1600.8 | 2550.6001 | 0.87161
5737 | 5737 | 3195.8999 | -1600.8 | 2551.1001 | 0.87178
5738 | 5738 | 3195.6001 | -1600.8 | 2551.5 | 0.87192
5739 | 5739 | 3195.3 | -1600.8 | 2551.8999 | 0.87206
5740 | 5740 | 3195 | -1600.8 | 2552.3999 | 0.87223
5741 | 5741 | 3194.7 | -1600.8 | 2552.8 | 0.87236
5742 | 5742 | 3194.7 | -1600.8 | 2553.3 | 0.87254
5743 | 5743 | 3194.3999 | -1600.8 | 2553.7 | 0.87267
5744 | 5744 | 3194.1001 | -1600.8 | 2554.2 | 0.87284
5745 | 5745 | 3193.5 | -1600.8 | 2554.6001 | 0.87298
5746 | 5746 | 3193.5 | -1600.8 | 2555.1001 | 0.87315
5747 | 5747 | 3192.8 | -1600.8 | 2555.5 | 0.87329
5748 | 5748 | 3192.8 | -1600.8 | 2555.8999 | 0.87342
5749 | 5749 | 3192.2 | -1600.8 | 2556.3999 | 0.87359
5750 | 5750 | 3191.8999 | -1600.8 | 2556.8 | 0.87373
5751 | 5751 | 3191.6001 | -1600.8 | 2557.3 | 0.8739
5752 | 5752 | 3191.3 | -1600.8 | 2557.7 | 0.87404
5753 | 5753 | 3191 | -1600.8 | 2558.2 | 0.87421
5754 | 5754 | 3191 | -1600.8 | 2558.6001 | 0.87435
5755 | 5755 | 3190.7 | -1600.8 | 2559.1001 | 0.87452
5756 | 5756 | 3190.1001 | -1600.8 | 2559.5 | 0.87465
5757 | 5757 | 3189.7 | -1600.8 | 2559.8999 | 0.87479
5758 | 5758 | 3189.3999 | -1600.8 | 2560.3999 | 0.87496
5759 | 5759 | 3189.1001 | -1600.8 | 2560.8 | 0.8751
5760 | 5760 | 3189.1001 | -1600.8 | 2561.3 | 0.87527
5761 | 5761 | 3188.8 | -1600.8 | 2561.7 | 0.87541
5762 | 5762 | 3188.5 | -1600.8 | 2562.2 | 0.87558
5763 | 5763 | 3187.8999 | -1600.8 | 2562.6001 | 0.87571
5764 | 5764 | 3187.6001 | -1600.8 | 2563.1001 | 0.87588
5765 | 5765 | 3187.3 | -1600.8 | 2563.5 | 0.87602
5766 | 5766 | 3187.3 | -1600.8 | 2563.8999 | 0.87616
5767 | 5767 | 3187 | -1600.8 | 2564.3999 | 0.87633
5768 | 5768 | 3186.3 | -1600.8 | 2564.8 | 0.87647
5769 | 5769 | 3186 | -1600.8 | 2565.3 | 0.87664
5770 | 5770 | 3185.7 | -1600.8 | 2565.7 | 0.87677
5771 | 5771 | 3185.3999 | -1600.8 | 2566.2 | 0.87694
5772 | 5772 | 3185.3999 | -1600.8 | 2566.6001 | 0.87708
5773 | 5773 | 3185.1001 | -1600.8 | 2567.1001 | 0.87725
5774 | 5774 | 3184.8 | -1600.8 | 2567.5 | 0.87739
5775 | 5775 | 3184.2 | -1600.8 | 2567.8999 | 0.87752
5776 | 5776 | 3183.8999 | -1600.8 | 2568.3999 | 0.8777
5777 | 5777 | 3183.5 | -1600.8 | 2568.8 | 0.87783
5778 | 5778 | 3183.5 | -1600.8 | 2569.3 | 0.878
5779 | 5779 | 3183.2 | -1600.8 | 2569.7 | 0.87814
5780 | 5780 | 3182.6001 | -1600.8 | 2570.2 | 0.87831
5781 | 5781 | 3182.3 | -1600.8 | 2570.6001 | 0.87845
5782 | 5782 | 3182 | -1600.8 | 2571.1001 | 0.87862
5783 | 5783 | 3181.7 | -1600.8 | 2571.5 | 0.87875
5784 | 5784 | 3181.7 | -1600.8 | 2571.8999 | 0.87889
5785 | 5785 | 3181.3999 | -1600.8 | 2572.3999 | 0.87906
5786 | 5786 | 3181.1001 | -1600.8 | 2572.8 | 0.8792
5787 | 5787 | 3180.3999 | -1600.8 | 2573.3 | 0.87937
5788 | 5788 | 3180.1001 | -1600.8 | 2573.7 | 0.87951
5789 | 5789 | 3179.8 | -1600.8 | 2574.2 | 0.87968
5790 | 5790 | 3179.8 | -1600.8 | 2574.6001 | 0.87981
5791 | 5791 | 3179.5 | -1600.8 | 2575.1001 | 0.87998
5792 | 5792 | 3178.8999 | -1600.8 | 2575.5 | 0.88012
5793 | 5793 | 3178.3 | -1600.8 | 2576 | 0.88029
5794 | 5794 | 3178 | -1600.8 | 2576.3999 | 0.88043
5795 | 5795 | 3177.7 | -1600.8 | 2576.8 | 0.88057
5796 | 5796 | 3177.7 | -1600.8 | 2577.3 | 0.88074
5797 | 5797 | 3177.3 | -1600.8 | 2577.7 | 0.88087
5798 | 5798 | 3176.7 | -1600.8 | 2578.2 | 0.88104
5799 | 5799 | 3176.3999 | -1600.8 | 2578.6001 | 0.88118
5800 | 5800 | 3175.8 | -1600.8 | 2579.1001 | 0.88135
5801 | 5801 | 3175.8 | -1600.8 | 2579.5 | 0.88149
5802 | 5802 | 3175.8 | -1600.8 | 2580 | 0.88166
5803 | 5803 | 3175.2 | -1600.8 | 2580.3999 | 0.8818
5804 | 5804 | 3174.8999 | -1600.8 | 2580.8 | 0.88193
5805 | 5805 | 3174.2 | -1600.8 | 2581.3 | 0.8821
5806 | 5806 | 3173.8999 | -1600.8 | 2581.7 | 0.88224
5807 | 5807 | 3173.6001 | -1600.8 | 2582.2 | 0.88241
5808 | 5808 | 3173.6001 | -1600.8 | 2582.6001 | 0.88255
5809 | 5809 | 3173.3 | -1600.8 | 2583.1001 | 0.88272
5810 | 5810 | 3173 | -1600.8 | 2583.5 | 0.88286
5811 | 5811 | 3172.3999 | -1600.8 | 2584 | 0.88303
5812 | 5812 | 3172.1001 | -1600.8 | 2584.3999 | 0.88316
5813 | 5813 | 3171.8 | -1600.8 | 2584.8 | 0.8833
5814 | 5814 | 3171.8 | -1600.8 | 2585.3 | 0.88347
5815 | 5815 | 3171.5 | -1600.8 | 2585.7 | 0.88361
5816 | 5816 | 3171.1001 | -1600.8 | 2586.2 | 0.88378
5817 | 5817 | 3170.5 | -1600.8 | 2586.6001 | 0.88391
5818 | 5818 | 3170.2 | -1600.8 | 2587.1001 | 0.88409
5819 | 5819 | 3169.8999 | -1600.8 | 2587.5 | 0.88422
5820 | 5820 | 3169.8999 | -1600.8 | 2588 | 0.88439
5821 | 5821 | 3169.3 | -1600.8 | 2588.3999 | 0.88453
5822 | 5822 | 3169 | -1600.8 | 2588.8 | 0.88467
5823 | 5823 | 3168.3999 | -1600.8 | 2589.3 | 0.88484
5824 | 5824 | 3168 | -1600.8 | 2589.7 | 0.88497
5825 | 5825 | 3167.7 | -1600.8 | 2590.2 | 0.88515
5826 | 5826 | 3167.7 | -1600.8 | 2590.6001 | 0.88528
5827 | 5827 | 3167.3999 | -1600.8 | 2591.1001 | 0.88545
5828 | 5828 | 3166.8 | -1600.8 | 2591.5 | 0.88559
5829 | 5829 | 3166.5 | -1600.8 | 2592 | 0.88576
5830 | 5830 | 3166.2 | -1600.8 | 2592.3999 | 0.8859
5831 | 5831 | 3165.6001 | -1600.8 | 2592.8 | 0.88603
5832 | 5832 | 3165.6001 | -1600.8 | 2593.3 | 0.8862
5833 | 5833 | 3165.3 | -1600.8 | 2593.7 | 0.88634
5834 | 5834 | 3164.8999 | -1600.8 | 2594.2 | 0.88651
5835 | 5835 | 3164 | -1600.8 | 2594.6001 | 0.88665
5836 | 5836 | 3163.7 | -1600.8 | 2595.1001 | 0.88682
5837 | 5837 | 3163.3999 | -1600.8 | 2595.5 | 0.88696
5838 | 5838 | 3163.3999 | -1600.8 | 2596 | 0.88713
5839 | 5839 | 3163.1001 | -1600.8 | 2596.3999 | 0.88726
5840 | 5840 | 3162.8 | -1600.8 | 2596.8999 | 0.88743
5841 | 5841 | 3161.8 | -1600.8 | 2597.3 | 0.88757
5842 | 5842 | 3161.5 | -1600.8 | 2597.7 | 0.88771
5843 | 5843 | 3161.2 | -1600.8 | 2598.2 | 0.88788
5844 | 5844 | 3161.2 | -1600.8 | 2598.6001 | 0.88802
5845 | 5845 | 3160.8999 | -1600.8 | 2599.1001 | 0.88819
5846 | 5846 | 3160.6001 | -1600.8 | 2599.5 | 0.88832
5847 | 5847 | 3159.7 | -1600.8 | 2600 | 0.88849
5848 | 5848 | 3159.7 | -1600.8 | 2600.3999 | 0.88863
5849 | 5849 | 3159.3999 | -1600.8 | 2600.8999 | 0.8888
5850 | 5850 | 3159.3999 | -1600.8 | 2601.3 | 0.88894
5851 | 5851 | 3158.7 | -1600.8 | 2601.7 | 0.88907
5852 | 5852 | 3158.3999 | -1600.8 | 2602.2 | 0.88925
5853 | 5853 | 3157.8 | -1600.8 | 2602.6001 | 0.88938
5854 | 5854 | 3157.5 | -1600.8 | 2603.1001 | 0.88955
5855 | 5855 | 3157.2 | -1600.8 | 2603.5 | 0.88969
5856 | 5856 | 3157.2 | -1600.8 | 2604 | 0.88986
5857 | 5857 | 3156.6001 | -1600.8 | 2604.3999 | 0.89
5858 | 5858 | 3156.3 | -1600.8 | 2604.8999 | 0.89017
5859 | 5859 | 3155.6001 | -1600.8 | 2605.3 | 0.89031
5860 | 5860 | 3155.3 | -1600.8 | 2605.7 | 0.89044
5861 | 5861 | 3155 | -1600.8 | 2606.2 | 0.89061
5862 | 5862 | 3155 | -1600.8 | 2606.6001 | 0.89075
5863 | 5863 | 3154.3999 | -1600.8 | 2607.1001 | 0.89092
5864 | 5864 | 3154.3999 | -1600.8 | 2607.5 | 0.89106
5865 | 5865 | 3153.5 | -1600.8 | 2608 | 0.89123
5866 | 5866 | 3153.2 | -1600.8 | 2608.3999 | 0.89136
5867 | 5867 | 3152.8999 | -1600.8 | 2608.8999 | 0.89154
5868 | 5868 | 3152.8999 | -1600.8 | 2609.3 | 0.89167
5869 | 5869 | 3152.5 | -1600.8 | 2609.7 | 0.89181
5870 | 5870 | 3152.2 | -1600.8 | 2610.2 | 0.89198
5871 | 5871 | 3151.3 | -1600.8 | 2610.6001 | 0.89212
5872 | 5872 | 3151 | -1600.8 | 2611.1001 | 0.89229
5873 | 5873 | 3150.3999 | -1600.8 | 2611.5 | 0.89242
5874 | 5874 | 3150.3999 | -1600.8 | 2612 | 0.89259
5875 | 5875 | 3150.1001 | -1600.8 | 2612.3999 | 0.89273
5876 | 5876 | 3149.3999 | -1600.8 | 2612.8999 | 0.8929
5877 | 5877 | 3148.8 | -1600.8 | 2613.3 | 0.89304
5878 | 5878 | 3148.5 | -1600.8 | 2613.7 | 0.89318
5879 | 5879 | 3148.2 | -1600.8 | 2614.2 | 0.89335
5880 | 5880 | 3148.2 | -1600.8 | 2614.6001 | 0.89348
5881 | 5881 | 3147.8999 | -1600.8 | 2615.1001 | 0.89365
5882 | 5882 | 3147.6001 | -1600.8 | 2615.5 | 0.89379
5883 | 5883 | 3146.7 | -1600.8 | 2616 | 0.89396
5884 | 5884 | 3146.3 | -1600.8 | 2616.3999 | 0.8941
5885 | 5885 | 3146 | -1600.8 | 2616.8999 | 0.89427
5886 | 5886 | 3146 | -1600.8 | 2617.3 | 0.89441
5887 | 5887 | 3145.7 | -1600.8 | 2617.8 | 0.89458
5888 | 5888 | 3145.1001 | -1600.8 | 2618.2 | 0.89471
5889 | 5889 | 3144.5 | -1600.8 | 2618.6001 | 0.89485
5890 | 5890 | 3144.2 | -1600.8 | 2619.1001 | 0.89502
5891 | 5891 | 3143.8999 | -1600.8 | 2619.5 | 0.89516
5892 | 5892 | 3143.8999 | -1600.8 | 2620 | 0.89533
5893 | 5893 | 3143.2 | -1600.8 | 2620.3999 | 0.89547
5894 | 5894 | 3142.8999 | -1600.8 | 2620.8999 | 0.89564
5895 | 5895 | 3139.5 | -1600.8 | 2621.3 | 0.89577
5896 | 5896 | 3142 | -1600.8 | 2621.8 | 0.89594
5897 | 5897 | 3141.7 | -1600.8 | 2622.2 | 0.89608
5898 | 5898 | 3141.7 | -1600.8 | 2622.6001 | 0.89622
5899 | 5899 | 3141.1001 | -1600.8 | 2623.1001 | 0.89639
5900 | 5900 | 3140.8 | -1600.8 | 2623.5 | 0.89652
5901 | 5901 | 3137.3999 | -1600.8 | 2624 | 0.8967
5902 | 5902 | 3139.8 | -1600.8 | 2624.3999 | 0.89683
5903 | 5903 | 3139.2 | -1600.8 | 2624.8999 | 0.897
5904 | 5904 | 3139.2 | -1600.8 | 2625.3 | 0.89714
5905 | 5905 | 3138.8999 | -1600.8 | 2625.8 | 0.89731
5906 | 5906 | 3138.3 | -1600.8 | 2626.2 | 0.89745
5907 | 5907 | 3134.8999 | -1600.8 | 2626.6001 | 0.89758
5908 | 5908 | 3137.3999 | -1600.8 | 2627.1001 | 0.89775
5909 | 5909 | 3137 | -1600.8 | 2627.5 | 0.89789
5910 | 5910 | 3137 | -1600.8 | 2628 | 0.89806
5911 | 5911 | 3136.3999 | -1600.8 | 2628.3999 | 0.8982
5912 | 5912 | 3135.8 | -1600.8 | 2628.8999 | 0.89837
5913 | 5913 | 3132.7 | -1600.8 | 2629.3 | 0.89851
5914 | 5914 | 3134.8999 | -1600.8 | 2629.8 | 0.89868
5915 | 5915 | 3134.3 | -1600.8 | 2630.2 | 0.89881
5916 | 5916 | 3134.3 | -1600.8 | 2630.6001 | 0.89895
5917 | 5917 | 3133.8999 | -1600.8 | 2631.1001 | 0.89912
5918 | 5918 | 3133.6001 | -1600.8 | 2631.5 | 0.89926
5919 | 5919 | 3130.2 | -1600.8 | 2632 | 0.89943
5920 | 5920 | 3132.3999 | -1600.8 | 2632.3999 | 0.89957
5921 | 5921 | 3132.1001 | -1600.8 | 2632.8999 | 0.89974
5922 | 5922 | 3132.1001 | -1600.8 | 2633.3 | 0.89987
5923 | 5923 | 3131.8 | -1600.8 | 2633.8 | 0.90004
5924 | 5924 | 3131.2 | -1600.8 | 2634.2 | 0.90018
5925 | 5925 | 3128.1001 | -1600.8 | 2634.6001 | 0.90032
5926 | 5926 | 3130.2 | -1600.8 | 2635.1001 | 0.90049
5927 | 5927 | 3129.8999 | -1600.8 | 2635.5 | 0.90063
5928 | 5928 | 3129.8999 | -1600.8 | 2636 | 0.9008
5929 | 5929 | 3129.3 | -1600.8 | 2636.3999 | 0.90093
5930 | 5930 | 3129 | -1600.8 | 2636.8999 | 0.9011
5931 | 5931 | 3125.6001 | -1600.8 | 2637.3 | 0.90124
5932 | 5932 | 3127.7 | -1600.8 | 2637.8 | 0.90141
5933 | 5933 | 3127.3999 | -1600.8 | 2638.2 | 0.90155
5934 | 5934 | 3127.3999 | -1600.8 | 2638.6001 | 0.90168
5935 | 5935 | 3126.8 | -1600.8 | 2639.1001 | 0.90186
5936 | 5936 | 3126.5 | -1600.8 | 2639.5 | 0.90199
5937 | 5937 | 3124 | -1600.8 | 2640 | 0.90216
5938 | 5938 | 3125.6001 | -1600.8 | 2640.3999 | 0.9023
5939 | 5939 | 3125.3 | -1600.8 | 2640.8999 | 0.90247
5940 | 5940 | 3125.3 | -1600.8 | 2641.3 | 0.90261
5941 | 5941 | 3124.6001 | -1600.8 | 2641.8 | 0.90278
5942 | 5942 | 3124 | -1600.8 | 2642.2 | 0.90291
5943 | 5943 | 3123.7 | -1600.8 | 2642.7 | 0.90309
5944 | 5944 | 3123.1001 | -1600.8 | 2643.1001 | 0.90322
5945 | 5945 | 3122.5 | -1600.8 | 2643.5 | 0.90336
5946 | 5946 | 3122.5 | -1600.8 | 2644 | 0.90353
5947 | 5947 | 3121.8 | -1600.8 | 2644.3999 | 0.90367
5948 | 5948 | 3121.5 | -1600.8 | 2644.8999 | 0.90384
5949 | 5949 | 3120.8999 | -1600.8 | 2645.3 | 0.90397
5950 | 5950 | 3120.3 | -1600.4 | 2645.8 | 0.90415
5951 | 5951 | 3120 | -1600.8 | 2646.2 | 0.90428
5952 | 5952 | 3120 | -1600.8 | 2646.7 | 0.90445
5953 | 5953 | 3119.3999 | -1600.8 | 2647.1001 | 0.90459
5954 | 5954 | 3119.1001 | -1600.8 | 2647.5 | 0.90473
5955 | 5955 | 3118.3999 | -1600.8 | 2648 | 0.9049
5956 | 5956 | 3117.8 | -1600.4 | 2648.3999 | 0.90503
5957 | 5957 | 3117.5 | -1600.8 | 2648.8999 | 0.9052
5958 | 5958 | 3117.5 | -1600.8 | 2649.3 | 0.90534
5959 | 5959 | 3116.8999 | -1600.4 | 2649.8 | 0.90551
5960 | 5960 | 3116.6001 | -1600.8 | 2650.2 | 0.90565
5961 | 5961 | 3116 | -1600.8 | 2650.7 | 0.90582
5962 | 5962 | 3115.3 | -1600.4 | 2651.1001 | 0.90596
5963 | 5963 | 3114.7 | -1600.8 | 2651.5 | 0.90609
5964 | 5964 | 3114.7 | -1600.8 | 2652 | 0.90626
5965 | 5965 | 3114.3999 | -1600.8 | 2652.3999 | 0.9064
5966 | 5966 | 3114.1001 | -1600.8 | 2652.8999 | 0.90657
5967 | 5967 | 3113.5 | -1600.8 | 2653.3 | 0.90671
5968 | 5968 | 3112.8999 | -1600.8 | 2653.8 | 0.90688
5969 | 5969 | 3112.5 | -1600.8 | 2654.2 | 0.90702
5970 | 5970 | 3112.5 | -1600.8 | 2654.7 | 0.90719
5971 | 5971 | 3111.8999 | -1600.8 | 2655.1001 | 0.90732
5972 | 5972 | 3111.3 | -1600.8 | 2655.5 | 0.90746
5973 | 5973 | 3111 | -1600.8 | 2656 | 0.90763
5974 | 5974 | 3110.3999 | -1600.8 | 2656.3999 | 0.90777
5975 | 5975 | 3109.8 | -1600.8 | 2656.8999 | 0.90794
5976 | 5976 | 3109.3999 | -1600.8 | 2657.3 | 0.90808
5977 | 5977 | 3109.3999 | -1600.8 | 2657.8 | 0.90825
5978 | 5978 | 3108.5 | -1600.8 | 2658.2 | 0.90838
5979 | 5979 | 3108.2 | -1600.8 | 2658.7 | 0.90855
5980 | 5980 | 3107.6001 | -1600.8 | 2659.1001 | 0.90869
5981 | 5981 | 3107 | -1600.8 | 2659.5 | 0.90883
5982 | 5982 | 3107 | -1600.8 | 2660 | 0.909
5983 | 5983 | 3106.7 | -1600.8 | 2660.3999 | 0.90913
5984 | 5984 | 3106 | -1600.8 | 2660.8999 | 0.90931
5985 | 5985 | 3105.3999 | -1600.8 | 2661.3 | 0.90944
5986 | 5986 | 3104.8 | -1600.8 | 2661.8 | 0.90961
5987 | 5987 | 3104.5 | -1600.8 | 2662.2 | 0.90975
5988 | 5988 | 3104.5 | -1600.8 | 2662.7 | 0.90992
5989 | 5989 | 3103.8999 | -1600.8 | 2663.1001 | 0.91006
5990 | 5990 | 3103.6001 | -1600.8 | 2663.6001 | 0.91023
5991 | 5991 | 3102.8999 | -1600.8 | 2664 | 0.91036
5992 | 5992 | 3102.3 | -1600.8 | 2664.3999 | 0.9105
5993 | 5993 | 3101.7 | -1600.8 | 2664.8999 | 0.91067
5994 | 5994 | 3101.7 | -1600.8 | 2665.3 | 0.91081
5995 | 5995 | 3101.3999 | -1600.8 | 2665.8 | 0.91098
5996 | 5996 | 3100.8 | -1600.8 | 2666.2 | 0.91112
5997 | 5997 | 3100.1001 | -1600.8 | 2666.7 | 0.91129
5998 | 5998 | 3099.5 | -1600.8 | 2667.1001 | 0.91142
5999 | 5999 | 3099.2 | -1600.8 | 2667.6001 | 0.91159
6000 | 6000 | 3099.2 | -1600.8 | 2668 | 0.91173
6001 | 6001 | 3098.6001 | -1600.8 | 2668.3999 | 0.91187
6002 | 6002 | 3098.3 | -1600.8 | 2668.8999 | 0.91204
6003 | 6003 | 3097.7 | -1600.8 | 2669.3 | 0.91218
6004 | 6004 | 3097 | -1600.8 | 2669.8 | 0.91235
6005 | 6005 | 3096.3999 | -1600.8 | 2670.2 | 0.91248
6006 | 6006 | 3096.3999 | -1600.8 | 2670.7 | 0.91265
6007 | 6007 | 3096.1001 | -1600.8 | 2671.1001 | 0.91279
6008 | 6008 | 3095.5 | -1600.8 | 2671.6001 | 0.91296
6009 | 6009 | 3094.6001 | -1600.8 | 2672 | 0.9131
6010 | 6010 | 3093.8999 | -1600.8 | 2672.3999 | 0.91324
6011 | 6011 | 3093.6001 | -1600.8 | 2672.8999 | 0.91341
6012 | 6012 | 3093.6001 | -1600.8 | 2673.3 | 0.91354
6013 | 6013 | 3093 | -1600.8 | 2673.8 | 0.91371
6014 | 6014 | 3092.3999 | -1600.8 | 2674.2 | 0.91385
6015 | 6015 | 3092.1001 | -1600.8 | 2674.7 | 0.91402
6016 | 6016 | 3091.2 | -1600.8 | 2675.1001 | 0.91416
6017 | 6017 | 3090.8 | -1600.8 | 2675.6001 | 0.91433
6018 | 6018 | 3090.8 | -1600.8 | 2676 | 0.91447
6019 | 6019 | 3090.5 | -1600.8 | 2676.3999 | 0.9146
6020 | 6020 | 3089.8999 | -1600.8 | 2676.8999 | 0.91477
6021 | 6021 | 3089.3 | -1600.8 | 2677.3 | 0.91491
6022 | 6022 | 3088.7 | -1600.8 | 2677.8 | 0.91508
6023 | 6023 | 3088.1001 | -1600.8 | 2678.2 | 0.91522
6024 | 6024 | 3088.1001 | -1600.8 | 2678.7 | 0.91539
6025 | 6025 | 3087.3999 | -1600.8 | 2679.1001 | 0.91552
6026 | 6026 | 3087.1001 | -1600.8 | 2679.6001 | 0.9157
6027 | 6027 | 3086.5 | -1600.8 | 2680 | 0.91583
6028 | 6028 | 3085.8999 | -1600.8 | 2680.3999 | 0.91597
6029 | 6029 | 3085.3 | -1600.8 | 2680.8999 | 0.91614
6030 | 6030 | 3085.3 | -1600.8 | 2681.3 | 0.91628
6031 | 6031 | 3085 | -1600.8 | 2681.8 | 0.91645
6032 | 6032 | 3084.3 | -1600.8 | 2682.2 | 0.91658
6033 | 6033 | 3083.7 | -1600.8 | 2682.7 | 0.91675
6034 | 6034 | 3083.1001 | -1600.8 | 2683.1001 | 0.91689
6035 | 6035 | 3082.5 | -1600.8 | 2683.6001 | 0.91706
6036 | 6036 | 3082.5 | -1600.8 | 2684 | 0.9172
6037 | 6037 | 3082.2 | -1600.8 | 2684.3999 | 0.91734
6038 | 6038 | 3081.5 | -1600.8 | 2684.8999 | 0.91751
6039 | 6039 | 3080.6001 | -1600.8 | 2685.3 | 0.91764
6040 | 6040 | 3079.7 | -1600.8 | 2685.8 | 0.91781
6041 | 6041 | 3079.3999 | -1600.8 | 2686.2 | 0.91795
6042 | 6042 | 3079.3999 | -1600.8 | 2686.7 | 0.91812
6043 | 6043 | 3079.1001 | -1600.8 | 2687.1001 | 0.91826
6044 | 6044 | 3078.3999 | -1600.8 | 2687.6001 | 0.91843
6045 | 6045 | 3077.8 | -1600.8 | 2688 | 0.91857
6046 | 6046 | 3077.2 | -1600.8 | 2688.5 | 0.91874
6047 | 6047 | 3076.6001 | -1600.4 | 2688.8999 | 0.91887
6048 | 6048 | 3076.6001 | -1600.4 | 2689.3 | 0.91901
6049 | 6049 | 3076 | -1600.8 | 2689.8 | 0.91918
6050 | 6050 | 3075.7 | -1600.8 | 2690.2 | 0.91932
6051 | 6051 | 3075 | -1600.8 | 2690.7 | 0.91949
6052 | 6052 | 3074.1001 | -1600.4 | 2691.1001 | 0.91963
6053 | 6053 | 3073.8 | -1600.8 | 2691.6001 | 0.9198
6054 | 6054 | 3073.8 | -1600.8 | 2692 | 0.91993
6055 | 6055 | 3073.2 | -1600.8 | 2692.5 | 0.9201
6056 | 6056 | 3072.6001 | -1600.8 | 2692.8999 | 0.92024
6057 | 6057 | 3071.8999 | -1600.8 | 2693.3 | 0.92038
6058 | 6058 | 3071.3 | -1600.8 | 2693.8 | 0.92055
6059 | 6059 | 3071 | -1600.8 | 2694.2 | 0.92068
6060 | 6060 | 3071 | -1600.8 | 2694.7 | 0.92086
6061 | 6061 | 3070.3999 | -1600.8 | 2695.1001 | 0.92099
6062 | 6062 | 3069.5 | -1600.8 | 2695.6001 | 0.92116
6063 | 6063 | 3069.5 | -1600.8 | 2696 | 0.9213
6064 | 6064 | 3068.8 | -1600.8 | 2696.5 | 0.92147
6065 | 6065 | 3068.2 | -1600.8 | 2696.8999 | 0.92161
6066 | 6066 | 3067.6001 | -1600.8 | 2697.3 | 0.92174
6067 | 6067 | 3066.7 | -1600.8 | 2697.8 | 0.92192
6068 | 6068 | 3066 | -1600.8 | 2698.2 | 0.92205
6069 | 6069 | 3065.7 | -1600.8 | 2698.7 | 0.92222
6070 | 6070 | 3065.7 | -1600.8 | 2699.1001 | 0.92236
6071 | 6071 | 3064.8 | -1600.8 | 2699.6001 | 0.92253
6072 | 6072 | 3064.5 | -1600.8 | 2700 | 0.92267
6073 | 6073 | 3063.6001 | -1600.8 | 2700.5 | 0.92284
6074 | 6074 | 3063.3 | -1600.8 | 2700.8999 | 0.92297
6075 | 6075 | 3062.6001 | -1600.8 | 2701.3 | 0.92311
6076 | 6076 | 3062 | -1600.8 | 2701.8 | 0.92328
6077 | 6077 | 3062 | -1600.8 | 2702.2 | 0.92342
6078 | 6078 | 3061.3999 | -1600.8 | 2702.7 | 0.92359
6079 | 6079 | 3060.8 | -1600.8 | 2703.1001 | 0.92373
6080 | 6080 | 3060.2 | -1600.8 | 2703.6001 | 0.9239
6081 | 6081 | 3059.5 | -1600.8 | 2704 | 0.92403
6082 | 6082 | 3059.5 | -1600.8 | 2704.5 | 0.9242
6083 | 6083 | 3058.8999 | -1600.8 | 2704.8999 | 0.92434
6084 | 6084 | 3058.6001 | -1600.8 | 2705.3 | 0.92448
6085 | 6085 | 3058 | -1600.8 | 2705.8 | 0.92465
6086 | 6086 | 3057.1001 | -1600.8 | 2706.2 | 0.92479
6087 | 6087 | 3056.7 | -1600.8 | 2706.7 | 0.92496
6088 | 6088 | 3056.7 | -1600.8 | 2707.1001 | 0.92509
6089 | 6089 | 3056.1001 | -1600.8 | 2707.6001 | 0.92526
6090 | 6090 | 3055.5 | -1600.8 | 2708 | 0.9254
6091 | 6091 | 3054.8999 | -1600.8 | 2708.5 | 0.92557
6092 | 6092 | 3054 | -1600.8 | 2708.8999 | 0.92571
6093 | 6093 | 3053.3 | -1600.8 | 2709.3999 | 0.92588
6094 | 6094 | 3053.3 | -1600.8 | 2709.8 | 0.92602
6095 | 6095 | 3052.7 | -1600.8 | 2710.2 | 0.92615
6096 | 6096 | 3052.1001 | -1600.8 | 2710.7 | 0.92632
6097 | 6097 | 3051.5 | -1600.8 | 2711.1001 | 0.92646
6098 | 6098 | 3050.5 | -1600.8 | 2711.6001 | 0.92663
6099 | 6099 | 3049.8999 | -1600.8 | 2712 | 0.92677
6100 | 6100 | 3049.8999 | -1600.8 | 2712.5 | 0.92694
6101 | 6101 | 3049.6001 | -1600.8 | 2712.8999 | 0.92708
6102 | 6102 | 3049 | -1600.8 | 2713.3999 | 0.92725
6103 | 6103 | 3048.3999 | -1600.8 | 2713.8 | 0.92738
6104 | 6104 | 3047.3999 | -1600.8 | 2714.2 | 0.92752
6105 | 6105 | 3046.8 | -1600.8 | 2714.7 | 0.92769
6106 | 6106 | 3046.8 | -1600.8 | 2715.1001 | 0.92783
6107 | 6107 | 3046.2 | -1600.8 | 2715.6001 | 0.928
6108 | 6108 | 3045.6001 | -1600.8 | 2716 | 0.92813
6109 | 6109 | 3045 | -1600.8 | 2716.5 | 0.92831
6110 | 6110 | 3044.3 | -1600.8 | 2716.8999 | 0.92844
6111 | 6111 | 3043.7 | -1600.4 | 2717.3999 | 0.92861
6112 | 6112 | 3043.7 | -1600.4 | 2717.8 | 0.92875
6113 | 6113 | 3043.1001 | -1600.8 | 2718.2 | 0.92889
6114 | 6114 | 3042.5 | -1600.8 | 2718.7 | 0.92906
6115 | 6115 | 3041.8999 | -1600.4 | 2719.1001 | 0.92919
6116 | 6116 | 3040.8999 | -1600.8 | 2719.6001 | 0.92936
6117 | 6117 | 3040.6001 | -1600.8 | 2720 | 0.9295
6118 | 6118 | 3040.6001 | -1600.8 | 2720.5 | 0.92967
6119 | 6119 | 3040 | -1600.8 | 2720.8999 | 0.92981
6120 | 6120 | 3039.3999 | -1600.8 | 2721.3999 | 0.92998
6121 | 6121 | 3038.5 | -1600.8 | 2721.8 | 0.93012
6122 | 6122 | 3037.2 | -1600.8 | 2722.2 | 0.93025
6123 | 6123 | 3036.8999 | -1600.8 | 2722.7 | 0.93042
6124 | 6124 | 3036.8999 | -1600.8 | 2723.1001 | 0.93056
6125 | 6125 | 3036.3 | -1600.8 | 2723.6001 | 0.93073
6126 | 6126 | 3035.7 | -1600.8 | 2724 | 0.93087
6127 | 6127 | 3035 | -1600.8 | 2724.5 | 0.93104
6128 | 6128 | 3034.1001 | -1600.8 | 2724.8999 | 0.93118
6129 | 6129 | 3033.5 | -1600.8 | 2725.3999 | 0.93135
6130 | 6130 | 3033.5 | -1600.8 | 2725.8 | 0.93148
6131 | 6131 | 3032.8999 | -1600.8 | 2726.2 | 0.93162
6132 | 6132 | 3032.3 | -1600.8 | 2726.7 | 0.93179
6133 | 6133 | 3031.6001 | -1600.8 | 2727.1001 | 0.93193
6134 | 6134 | 3031 | -1600.8 | 2727.6001 | 0.9321
6135 | 6135 | 3030.1001 | -1600.8 | 2728 | 0.93224
6136 | 6136 | 3030.1001 | -1600.8 | 2728.5 | 0.93241
6137 | 6137 | 3029.5 | -1600.8 | 2728.8999 | 0.93254
6138 | 6138 | 3028.8 | -1600.8 | 2729.3999 | 0.93271
6139 | 6139 | 3028.2 | -1600.8 | 2729.8 | 0.93285
6140 | 6140 | 3027.3 | -1600.8 | 2730.3 | 0.93302
6141 | 6141 | 3026.7 | -1600.8 | 2730.7 | 0.93316
6142 | 6142 | 3026.7 | -1600.8 | 2731.1001 | 0.93329
6143 | 6143 | 3026.1001 | -1600.8 | 2731.6001 | 0.93347
6144 | 6144 | 3025.3999 | -1600.8 | 2732 | 0.9336
6145 | 6145 | 3024.2 | -1600.8 | 2732.5 | 0.93377
6146 | 6146 | 3023.8999 | -1600.8 | 2732.8999 | 0.93391
6147 | 6147 | 3023 | -1600.8 | 2733.3999 | 0.93408
6148 | 6148 | 3023 | -1600.8 | 2733.8 | 0.93422
6149 | 6149 | 3022.3 | -1600.8 | 2734.3 | 0.93439
6150 | 6150 | 3021.7 | -1600.8 | 2734.7 | 0.93452
6151 | 6151 | 3020.8 | -1600.8 | 2735.1001 | 0.93466
6152 | 6152 | 3020.2 | -1600.8 | 2735.6001 | 0.93483
6153 | 6153 | 3017.1001 | -1600.8 | 2736 | 0.93497
6154 | 6154 | 3017.1001 | -1600.8 | 2736.5 | 0.93514
6155 | 6155 | 3018.8999 | -1600.8 | 2736.8999 | 0.93528
6156 | 6156 | 3018.3 | -1600.8 | 2737.3999 | 0.93545
6157 | 6157 | 3017.3999 | -1600.8 | 2737.8 | 0.93558
6158 | 6158 | 3016.8 | -1600.8 | 2738.3 | 0.93576
6159 | 6159 | 3015.8 | -1600.8 | 2738.7 | 0.93589
6160 | 6160 | 3015.8 | -1600.8 | 2739.1001 | 0.93603
6161 | 6161 | 3015.2 | -1600.8 | 2739.6001 | 0.9362
6162 | 6162 | 3014.6001 | -1600.8 | 2740 | 0.93634
6163 | 6163 | 3013.7 | -1600.8 | 2740.5 | 0.93651
6164 | 6164 | 3013 | -1600.8 | 2740.8999 | 0.93664
6165 | 6165 | 3012.1001 | -1600.8 | 2741.3999 | 0.93681
6166 | 6166 | 3012.1001 | -1600.8 | 2741.8 | 0.93695
6167 | 6167 | 3011.5 | -1600.8 | 2742.3 | 0.93712
6168 | 6168 | 3010.6001 | -1600.8 | 2742.7 | 0.93726
6169 | 6169 | 3009.8999 | -1600.8 | 2743.1001 | 0.9374
6170 | 6170 | 3009 | -1600.8 | 2743.6001 | 0.93757
6171 | 6171 | 3008.3999 | -1600.8 | 2744 | 0.9377
6172 | 6172 | 3008.3999 | -1600.8 | 2744.5 | 0.93787
6173 | 6173 | 3007.5 | -1600.8 | 2744.8999 | 0.93801
6174 | 6174 | 3006.8 | -1600.8 | 2745.3999 | 0.93818
6175 | 6175 | 3006.2 | -1600.8 | 2745.8 | 0.93832
6176 | 6176 | 3005.3 | -1600.8 | 2746.3 | 0.93849
6177 | 6177 | 3004.3999 | -1600.8 | 2746.7 | 0.93863
6178 | 6178 | 3004.3999 | -1600.8 | 2747.1001 | 0.93876
6179 | 6179 | 3003.7 | -1600.8 | 2747.6001 | 0.93893
6180 | 6180 | 3003.1001 | -1600.8 | 2748 | 0.93907
6181 | 6181 | 3002.2 | -1600.8 | 2748.5 | 0.93924
6182 | 6182 | 3001.6001 | -1600.8 | 2748.8999 | 0.93938
6183 | 6183 | 3000.6001 | -1600.8 | 2749.3999 | 0.93955
6184 | 6184 | 3000.6001 | -1600.8 | 2749.8 | 0.93968
6185 | 6185 | 3000 | -1600.8 | 2750.3 | 0.93986
6186 | 6186 | 2999.3999 | -1600.8 | 2750.7 | 0.93999
6187 | 6187 | 2998.5 | -1600.8 | 2751.1001 | 0.94013
6188 | 6188 | 2997.5 | -1600.8 | 2751.6001 | 0.9403
6189 | 6189 | 2996.6001 | -1600.8 | 2752 | 0.94044
6190 | 6190 | 2996.6001 | -1600.8 | 2752.5 | 0.94061
6191 | 6191 | 2995.7 | -1600.8 | 2752.8999 | 0.94074
6192 | 6192 | 2995.1001 | -1600.8 | 2753.3999 | 0.94092
6193 | 6193 | 2994.3999 | -1600.8 | 2753.8 | 0.94105
6194 | 6194 | 2993.5 | -1600.8 | 2754.3 | 0.94122
6195 | 6195 | 2992.6001 | -1600.8 | 2754.7 | 0.94136
6196 | 6196 | 2992.6001 | -1600.8 | 2755.2 | 0.94153
6197 | 6197 | 2992 | -1600.8 | 2755.6001 | 0.94167
6198 | 6198 | 2991 | -1600.8 | 2756 | 0.9418
6199 | 6199 | 2990.3999 | -1600.8 | 2756.5 | 0.94197
6200 | 6200 | 2989.8 | -1600.8 | 2756.8999 | 0.94211
6201 | 6201 | 2988.8999 | -1600.8 | 2757.3999 | 0.94228
6202 | 6202 | 2988.8999 | -1600.8 | 2757.8 | 0.94242
6203 | 6203 | 2987.8999 | -1600.8 | 2758.3 | 0.94259
6204 | 6204 | 2987.3 | -1600.8 | 2758.7 | 0.94273
6205 | 6205 | 2986.3999 | -1600.8 | 2759.2 | 0.9429
6206 | 6206 | 2985.8 | -1600.8 | 2759.6001 | 0.94303
6207 | 6207 | 2984.8 | -1600.8 | 2760 | 0.94317
6208 | 6208 | 2984.8 | -1600.8 | 2760.5 | 0.94334
6209 | 6209 | 2983.8999 | -1600.8 | 2760.8999 | 0.94348
6210 | 6210 | 2982.7 | -1600.8 | 2761.3999 | 0.94365
6211 | 6211 | 2982 | -1600.8 | 2761.8 | 0.94379
6212 | 6212 | 2981.1001 | -1600.8 | 2762.3 | 0.94396
6213 | 6213 | 2980.5 | -1600.8 | 2762.7 | 0.94409
6214 | 6214 | 2980.5 | -1600.8 | 2763.2 | 0.94426
6215 | 6215 | 2979.6001 | -1600.8 | 2763.6001 | 0.9444
6216 | 6216 | 2978.8999 | -1600.8 | 2764 | 0.94454
6217 | 6217 | 2978 | -1600.8 | 2764.5 | 0.94471
6218 | 6218 | 2977.1001 | -1600.8 | 2764.8999 | 0.94484
6219 | 6219 | 2977.1001 | -1600.8 | 2765.3999 | 0.94502
6220 | 6220 | 2976.1001 | -1600.8 | 2765.8 | 0.94515
6221 | 6221 | 2975.5 | -1600.8 | 2766.3 | 0.94532
6222 | 6222 | 2974.6001 | -1600.8 | 2766.7 | 0.94546
6223 | 6223 | 2974 | -1600.8 | 2767.2 | 0.94563
6224 | 6224 | 2972.7 | -1600.8 | 2767.6001 | 0.94577
6225 | 6225 | 2972.7 | -1600.8 | 2768 | 0.9459
6226 | 6226 | 2972.1001 | -1600.8 | 2768.5 | 0.94608
6227 | 6227 | 2971.2 | -1600.8 | 2768.8999 | 0.94621
6228 | 6228 | 2970.3 | -1600.8 | 2769.3999 | 0.94638
6229 | 6229 | 2969.6001 | -1600.8 | 2769.8 | 0.94652
6230 | 6230 | 2968.1001 | -1600.8 | 2770.3 | 0.94669
6231 | 6231 | 2968.1001 | -1600.8 | 2770.7 | 0.94683
6232 | 6232 | 2967.5 | -1600.8 | 2771.2 | 0.947
6233 | 6233 | 2966.5 | -1600.8 | 2771.6001 | 0.94713
6234 | 6234 | 2965.6001 | -1600.8 | 2772 | 0.94727
6235 | 6235 | 2965 | -1600.8 | 2772.5 | 0.94744
6236 | 6236 | 2964 | -1600.8 | 2772.8999 | 0.94758
6237 | 6237 | 2964 | -1600.8 | 2773.3999 | 0.94775
6238 | 6238 | 2963.1001 | -1600.8 | 2773.8 | 0.94789
6239 | 6239 | 2962.2 | -1600.8 | 2774.3 | 0.94806
6240 | 6240 | 2961.3 | -1600.8 | 2774.7 | 0.94819
6241 | 6241 | 2960.6001 | -1600.8 | 2775.2 | 0.94836
6242 | 6242 | 2959.7 | -1600.4 | 2775.6001 | 0.9485
6243 | 6243 | 2959.7 | -1600.4 | 2776.1001 | 0.94867
6244 | 6244 | 2958.8 | -1600.8 | 2776.5 | 0.94881
6245 | 6245 | 2957.8 | -1600.8 | 2776.8999 | 0.94895
6246 | 6246 | 2956.8999 | -1600.8 | 2777.3999 | 0.94912
6247 | 6247 | 2956.3 | -1600.8 | 2777.8 | 0.94925
6248 | 6248 | 2954.7 | -1600.8 | 2778.3 | 0.94942
6249 | 6249 | 2954.7 | -1600.8 | 2778.7 | 0.94956
6250 | 6250 | 2954.1001 | -1600.8 | 2779.2 | 0.94973
6251 | 6251 | 2953.2 | -1600.8 | 2779.6001 | 0.94987
6252 | 6252 | 2952.3 | -1600.8 | 2780.1001 | 0.95004
6253 | 6253 | 2951.3 | -1600.8 | 2780.5 | 0.95018
6254 | 6254 | 2950.3999 | -1600.8 | 2780.8999 | 0.95031
6255 | 6255 | 2950.3999 | -1600.8 | 2781.3999 | 0.95048
6256 | 6256 | 2949.5 | -1600.8 | 2781.8 | 0.95062
6257 | 6257 | 2948.5 | -1600.8 | 2782.3 | 0.95079
6258 | 6258 | 2947.6001 | -1600.8 | 2782.7 | 0.95093
6259 | 6259 | 2946.7 | -1600.8 | 2783.2 | 0.9511
6260 | 6260 | 2945.8 | -1600.8 | 2783.6001 | 0.95124
6261 | 6261 | 2945.8 | -1600.8 | 2784.1001 | 0.95141
6262 | 6262 | 2944.8 | -1600.8 | 2784.5 | 0.95154
6263 | 6263 | 2943.8999 | -1600.8 | 2784.8999 | 0.95168
6264 | 6264 | 2943 | -1600.8 | 2785.3999 | 0.95185
6265 | 6265 | 2942.3 | -1600.8 | 2785.8 | 0.95199
6266 | 6266 | 2940.8 | -1600.8 | 2786.3 | 0.95216
6267 | 6267 | 2940.8 | -1600.8 | 2786.7 | 0.95229
6268 | 6268 | 2939.8999 | -1600.8 | 2787.2 | 0.95247
6269 | 6269 | 2938.8999 | -1600.8 | 2787.6001 | 0.9526
6270 | 6270 | 2938 | -1600.8 | 2788.1001 | 0.95277
6271 | 6271 | 2937.1001 | -1600.8 | 2788.5 | 0.95291
6272 | 6272 | 2936.1001 | -1600.8 | 2788.8999 | 0.95305
6273 | 6273 | 2936.1001 | -1600.8 | 2789.3999 | 0.95322
6274 | 6274 | 2935.2 | -1600.8 | 2789.8 | 0.95335
6275 | 6275 | 2934.3 | -1600.8 | 2790.3 | 0.95352
6276 | 6276 | 2933.3999 | -1600.8 | 2790.7 | 0.95366
6277 | 6277 | 2932.3999 | -1600.8 | 2791.2 | 0.95383
6278 | 6278 | 2931.2 | -1600.8 | 2791.6001 | 0.95397
6279 | 6279 | 2931.2 | -1600.8 | 2792.1001 | 0.95414
6280 | 6280 | 2930.3 | -1600.8 | 2792.5 | 0.95428
6281 | 6281 | 2929.6001 | -1600.8 | 2792.8999 | 0.95441
6282 | 6282 | 2928.3999 | -1600.8 | 2793.3999 | 0.95458
6283 | 6283 | 2927.8 | -1600.8 | 2793.8 | 0.95472
6284 | 6284 | 2926.2 | -1600.8 | 2794.3 | 0.95489
6285 | 6285 | 2926.2 | -1600.8 | 2794.7 | 0.95503
6286 | 6286 | 2925.3 | -1600.8 | 2795.2 | 0.9552
6287 | 6287 | 2924.3999 | -1600.8 | 2795.6001 | 0.95534
6288 | 6288 | 2923.1001 | -1600.8 | 2796.1001 | 0.95551
6289 | 6289 | 2922.5 | -1600.8 | 2796.5 | 0.95564
6290 | 6290 | 2921.3 | -1600.8 | 2796.8999 | 0.95578
6291 | 6291 | 2921.3 | -1600.8 | 2797.3999 | 0.95595
6292 | 6292 | 2920.3 | -1600.8 | 2797.8 | 0.95609
6293 | 6293 | 2919.3999 | -1600.8 | 2798.3 | 0.95626
6294 | 6294 | 2918.5 | -1600.8 | 2798.7 | 0.9564
6295 | 6295 | 2917.2 | -1600.8 | 2799.2 | 0.95657
6296 | 6296 | 2916.3 | -1600.8 | 2799.6001 | 0.9567
6297 | 6297 | 2916.3 | -1600.8 | 2800.1001 | 0.95687
6298 | 6298 | 2915.3999 | -1600.8 | 2800.5 | 0.95701
6299 | 6299 | 2914.1001 | -1600.8 | 2801 | 0.95718
6300 | 6300 | 2912.8999 | -1600.8 | 2801.3999 | 0.95732
6301 | 6301 | 2912 | -1600.8 | 2801.8 | 0.95745
6302 | 6302 | 2910.7 | -1600.8 | 2802.3 | 0.95763
6303 | 6303 | 2910.7 | -1600.8 | 2802.7 | 0.95776
6304 | 6304 | 2909.8 | -1600.8 | 2803.2 | 0.95793
6305 | 6305 | 2908.8999 | -1600.8 | 2803.6001 | 0.95807
6306 | 6306 | 2907.8999 | -1600.8 | 2804.1001 | 0.95824
6307 | 6307 | 2906.7 | -1600.8 | 2804.5 | 0.95838
6308 | 6308 | 2905.5 | -1600.8 | 2805 | 0.95855
6309 | 6309 | 2905.5 | -1600.8 | 2805.3999 | 0.95868
6310 | 6310 | 2904.5 | -1600.8 | 2805.8 | 0.95882
6311 | 6311 | 2903.6001 | -1600.8 | 2806.3 | 0.95899
6312 | 6312 | 2902.3999 | -1600.8 | 2806.7 | 0.95913
6313 | 6313 | 2901.3999 | -1600.8 | 2807.2 | 0.9593
6314 | 6314 | 2900.2 | -1600.8 | 2807.6001 | 0.95944
6315 | 6315 | 2900.2 | -1600.8 | 2808.1001 | 0.95961
6316 | 6316 | 2898.8999 | -1600.8 | 2808.5 | 0.95974
6317 | 6317 | 2898 | -1600.8 | 2809 | 0.95992
6318 | 6318 | 2896.8 | -1600.8 | 2809.3999 | 0.96005
6319 | 6319 | 2895.8 | -1600.8 | 2809.8 | 0.96019
6320 | 6320 | 2894.6001 | -1600.8 | 2810.3 | 0.96036
6321 | 6321 | 2894.6001 | -1600.8 | 2810.7 | 0.9605
6322 | 6322 | 2893.3999 | -1600.8 | 2811.2 | 0.96067
6323 | 6323 | 2892.3999 | -1600.8 | 2811.6001 | 0.9608
6324 | 6324 | 2891.5 | -1600.8 | 2812.1001 | 0.96097
6325 | 6325 | 2890.3 | -1600.8 | 2812.5 | 0.96111
6326 | 6326 | 2889 | -1600.8 | 2813 | 0.96128
6327 | 6327 | 2889 | -1600.8 | 2813.3999 | 0.96142
6328 | 6328 | 2887.8 | -1600.8 | 2813.8 | 0.96156
6329 | 6329 | 2886.8999 | -1600.8 | 2814.3 | 0.96173
6330 | 6330 | 2885.6001 | -1600.8 | 2814.7 | 0.96186
6331 | 6331 | 2884.3999 | -1600.8 | 2815.2 | 0.96203
6332 | 6332 | 2882.8 | -1600.8 | 2815.6001 | 0.96217
6333 | 6333 | 2882.8 | -1600.8 | 2816.1001 | 0.96234
6334 | 6334 | 2881.8999 | -1600.8 | 2816.5 | 0.96248
6335 | 6335 | 2880.7 | -1600.8 | 2817 | 0.96265
6336 | 6336 | 2879.7 | -1600.8 | 2817.3999 | 0.96279
6337 | 6337 | 2878.5 | -1600.8 | 2817.8 | 0.96292
6338 | 6338 | 2877.2 | -1600.8 | 2818.3 | 0.96309
6339 | 6339 | 2877.2 | -1600.8 | 2818.7 | 0.96323
6340 | 6340 | 2876.3 | -1600.8 | 2819.2 | 0.9634
6341 | 6341 | 2875.1001 | -1600.8 | 2819.6001 | 0.96354
6342 | 6342 | 2873.8 | -1600.8 | 2820.1001 | 0.96371
6343 | 6343 | 2872.8999 | -1600.8 | 2820.5 | 0.96385
6344 | 6344 | 2871 | -1600.8 | 2821 | 0.96402
6345 | 6345 | 2871 | -1600.8 | 2821.3999 | 0.96415
6346 | 6346 | 2870.1001 | -1600.8 | 2821.8999 | 0.96432
6347 | 6347 | 2868.8999 | -1600.8 | 2822.3 | 0.96446
6348 | 6348 | 2867.6001 | -1600.8 | 2822.7 | 0.9646
6349 | 6349 | 2866.3999 | -1600.8 | 2823.2 | 0.96477
6350 | 6350 | 2865.2 | -1600.8 | 2823.6001 | 0.9649
6351 | 6351 | 2865.2 | -1600.8 | 2824.1001 | 0.96508
6352 | 6352 | 2863.8999 | -1600.8 | 2824.5 | 0.96521
6353 | 6353 | 2863 | -1600.8 | 2825 | 0.96538
6354 | 6354 | 2861.7 | -1600.8 | 2825.3999 | 0.96552
6355 | 6355 | 2860.5 | -1600.8 | 2825.8999 | 0.96569
6356 | 6356 | 2859 | -1600.8 | 2826.3 | 0.96583
6357 | 6357 | 2859 | -1600.8 | 2826.7 | 0.96596
6358 | 6358 | 2858 | -1600.8 | 2827.2 | 0.96613
6359 | 6359 | 2856.5 | -1600.8 | 2827.6001 | 0.96627
6360 | 6360 | 2855.2 | -1600.8 | 2828.1001 | 0.96644
6361 | 6361 | 2854 | -1600.8 | 2828.5 | 0.96658
6362 | 6362 | 2852.3999 | -1600.8 | 2829 | 0.96675
6363 | 6363 | 2852.3999 | -1600.8 | 2829.3999 | 0.96689
6364 | 6364 | 2851.5 | -1600.8 | 2829.8999 | 0.96706
6365 | 6365 | 2850.3 | -1600.8 | 2830.3 | 0.96719
6366 | 6366 | 2849 | -1600.8 | 2830.7 | 0.96733
6367 | 6367 | 2847.8 | -1600.8 | 2831.2 | 0.9675
6368 | 6368 | 2846.2 | -1600.8 | 2831.6001 | 0.96764
6369 | 6369 | 2846.2 | -1600.8 | 2832.1001 | 0.96781
6370 | 6370 | 2845 | -1600.8 | 2832.5 | 0.96795
6371 | 6371 | 2844.1001 | -1600.8 | 2833 | 0.96812
6372 | 6372 | 2842.5 | -1600.8 | 2833.3999 | 0.96825
6373 | 6373 | 2841 | -1600.8 | 2833.8999 | 0.96842
6374 | 6374 | 2839.3999 | -1600.8 | 2834.3 | 0.96856
6375 | 6375 | 2839.3999 | -1600.8 | 2834.7 | 0.9687
6376 | 6376 | 2838.5 | -1600.8 | 2835.2 | 0.96887
6377 | 6377 | 2837.3 | -1600.8 | 2835.6001 | 0.96901
6378 | 6378 | 2835.7 | -1600.8 | 2836.1001 | 0.96918
6379 | 6379 | 2834.5 | -1600.8 | 2836.5 | 0.96931
6380 | 6380 | 2832.8999 | -1600.8 | 2837 | 0.96948
6381 | 6381 | 2832.8999 | -1600.8 | 2837.3999 | 0.96962
6382 | 6382 | 2832 | -1600.4 | 2837.8999 | 0.96979
6383 | 6383 | 2830.3999 | -1600.4 | 2838.3 | 0.96993
6384 | 6384 | 2828.8999 | -1600.8 | 2838.7 | 0.97006
6385 | 6385 | 2827.6001 | -1600.8 | 2839.2 | 0.97024
6386 | 6386 | 2825.8 | -1600.8 | 2839.6001 | 0.97037
6387 | 6387 | 2825.8 | -1600.8 | 2840.1001 | 0.97054
6388 | 6388 | 2824.8999 | -1600.8 | 2840.5 | 0.97068
6389 | 6389 | 2823.3 | -1600.8 | 2841 | 0.97085
6390 | 6390 | 2822.1001 | -1600.8 | 2841.3999 | 0.97099
6391 | 6391 | 2820.8 | -1600.8 | 2841.8999 | 0.97116
6392 | 6392 | 2819 | -1600.8 | 2842.3 | 0.97129
6393 | 6393 | 2819 | -1600.8 | 2842.8 | 0.97147
6394 | 6394 | 2818 | -1600.8 | 2843.2 | 0.9716
6395 | 6395 | 2816.5 | -1600.8 | 2843.6001 | 0.97174
6396 | 6396 | 2814.8999 | -1600.8 | 2844.1001 | 0.97191
6397 | 6397 | 2813.3999 | -1600.8 | 2844.5 | 0.97205
6398 | 6398 | 2811.8 | -1600.8 | 2845 | 0.97222
6399 | 6399 | 2811.8 | -1600.8 | 2845.3999 | 0.97235
6400 | 6400 | 2810.6001 | -1600.8 | 2845.8999 | 0.97253
6401 | 6401 | 2809 | -1600.8 | 2846.3 | 0.97266
6402 | 6402 | 2807.8 | -1600.8 | 2846.8 | 0.97283
6403 | 6403 | 2806.6001 | -1600.8 | 2847.2 | 0.97297
6404 | 6404 | 2804.3999 | -1600.8 | 2847.6001 | 0.97311
6405 | 6405 | 2804.3999 | -1600.8 | 2848.1001 | 0.97328
6406 | 6406 | 2803.5 | -1600.8 | 2848.5 | 0.97341
6407 | 6407 | 2801.8999 | -1600.8 | 2849 | 0.97358
6408 | 6408 | 2800.3999 | -1600.8 | 2849.3999 | 0.97372
6409 | 6409 | 2798.8 | -1600.8 | 2849.8999 | 0.97389
6410 | 6410 | 2794.5 | -1600.8 | 2850.3 | 0.97403
6411 | 6411 | 2794.5 | -1600.8 | 2850.8 | 0.9742
6412 | 6412 | 2795.7 | -1600.8 | 2851.2 | 0.97434
6413 | 6413 | 2794.2 | -1600.8 | 2851.6001 | 0.97447
6414 | 6414 | 2792.8999 | -1600.8 | 2852.1001 | 0.97464
6415 | 6415 | 2791.3999 | -1600.8 | 2852.5 | 0.97478
6416 | 6416 | 2789.5 | -1600.8 | 2853 | 0.97495
6417 | 6417 | 2789.5 | -1600.8 | 2853.3999 | 0.97509
6418 | 6418 | 2788.3 | -1600.8 | 2853.8999 | 0.97526
6419 | 6419 | 2786.3999 | -1600.8 | 2854.3 | 0.9754
6420 | 6420 | 2785.2 | -1600.8 | 2854.8 | 0.97557
6421 | 6421 | 2783.6001 | -1600.8 | 2855.2 | 0.9757
6422 | 6422 | 2781.3999 | -1600.8 | 2855.6001 | 0.97584
6423 | 6423 | 2781.3999 | -1600.8 | 2856.1001 | 0.97601
6424 | 6424 | 2780.2 | -1600.8 | 2856.5 | 0.97615
6425 | 6425 | 2778.7 | -1600.8 | 2857 | 0.97632
6426 | 6426 | 2777.3999 | -1600.8 | 2857.3999 | 0.97645
6427 | 6427 | 2775.8999 | -1600.8 | 2857.8999 | 0.97663
6428 | 6428 | 2770.8999 | -1600.8 | 2858.3 | 0.97676
6429 | 6429 | 2770.8999 | -1600.8 | 2858.8 | 0.97693
6430 | 6430 | 2772.1001 | -1600.4 | 2859.2 | 0.97707
6431 | 6431 | 2770.8999 | -1600.8 | 2859.6001 | 0.97721
6432 | 6432 | 2769 | -1600.8 | 2860.1001 | 0.97738
6433 | 6433 | 2767.5 | -1600.8 | 2860.5 | 0.97751
6434 | 6434 | 2763.2 | -1600.8 | 2861 | 0.97769
6435 | 6435 | 2763.2 | -1600.8 | 2861.3999 | 0.97782
6436 | 6436 | 2764.3999 | -1600.8 | 2861.8999 | 0.97799
6437 | 6437 | 2762.8 | -1600.8 | 2862.3 | 0.97813
6438 | 6438 | 2761.3 | -1600.8 | 2862.8 | 0.9783
6439 | 6439 | 2759.3999 | -1600.8 | 2863.2 | 0.97844
6440 | 6440 | 2754.8 | -1600.8 | 2863.6001 | 0.97857
6441 | 6441 | 2754.8 | -1600.8 | 2864.1001 | 0.97874
6442 | 6442 | 2756 | -1600.8 | 2864.5 | 0.97888
6443 | 6443 | 2754.5 | -1600.8 | 2865 | 0.97905
6444 | 6444 | 2752.6001 | -1600.8 | 2865.3999 | 0.97919
6445 | 6445 | 2751.1001 | -1600.8 | 2865.8999 | 0.97936
6446 | 6446 | 2746.7 | -1600.8 | 2866.3 | 0.9795
6447 | 6447 | 2746.7 | -1600.8 | 2866.8 | 0.97967
6448 | 6448 | 2747.7 | -1600.8 | 2867.2 | 0.9798
6449 | 6449 | 2746.1001 | -1600.8 | 2867.7 | 0.97997
6450 | 6450 | 2744.2 | -1600.8 | 2868.1001 | 0.98011
6451 | 6451 | 2742.3999 | -1600.8 | 2868.5 | 0.98025
6452 | 6452 | 2740.5 | -1600.8 | 2869 | 0.98042
6453 | 6453 | 2740.5 | -1600.8 | 2869.3999 | 0.98056
6454 | 6454 | 2739 | -1600.8 | 2869.8999 | 0.98073
6455 | 6455 | 2737.3999 | -1600.8 | 2870.3 | 0.98086
6456 | 6456 | 2735.6001 | -1600.8 | 2870.8 | 0.98103
6457 | 6457 | 2734 | -1600.8 | 2871.2 | 0.98117
6458 | 6458 | 2731.8 | -1600.8 | 2871.7 | 0.98134
6459 | 6459 | 2731.8 | -1600.8 | 2872.1001 | 0.98148
6460 | 6460 | 2730 | -1600.8 | 2872.5 | 0.98162
6461 | 6461 | 2728.3999 | -1600.4 | 2873 | 0.98179
6462 | 6462 | 2726.6001 | -1600.8 | 2873.3999 | 0.98192
6463 | 6463 | 2725 | -1600.8 | 2873.8999 | 0.98209
6464 | 6464 | 2722.8999 | -1600.8 | 2874.3 | 0.98223
6465 | 6465 | 2722.8999 | -1600.8 | 2874.8 | 0.9824
6466 | 6466 | 2721.3 | -1600.8 | 2875.2 | 0.98254
6467 | 6467 | 2719.3999 | -1600.8 | 2875.7 | 0.98271
6468 | 6468 | 2717.8999 | -1600.8 | 2876.1001 | 0.98285
6469 | 6469 | 2715.7 | -1600.8 | 2876.5 | 0.98298
6470 | 6470 | 2713.6001 | -1600.8 | 2877 | 0.98315
6471 | 6471 | 2713.6001 | -1600.8 | 2877.3999 | 0.98329
6472 | 6472 | 2712 | -1600.8 | 2877.8999 | 0.98346
6473 | 6473 | 2710.1001 | -1600.8 | 2878.3 | 0.9836
6474 | 6474 | 2708.3 | -1600.8 | 2878.8 | 0.98377
6475 | 6475 | 2706.7 | -1600.8 | 2879.2 | 0.9839
6476 | 6476 | 2704.3 | -1600.8 | 2879.7 | 0.98408
6477 | 6477 | 2704.3 | -1600.8 | 2880.1001 | 0.98421
6478 | 6478 | 2702.3999 | -1600.8 | 2880.5 | 0.98435
6479 | 6479 | 2700.5 | -1600.8 | 2881 | 0.98452
6480 | 6480 | 2698.7 | -1600.8 | 2881.3999 | 0.98466
6481 | 6481 | 2696.8 | -1600.8 | 2881.8999 | 0.98483
6482 | 6482 | 2691.8999 | -1600.8 | 2882.3 | 0.98496
6483 | 6483 | 2691.8999 | -1600.8 | 2882.8 | 0.98513
6484 | 6484 | 2692.8 | -1600.8 | 2883.2 | 0.98527
6485 | 6485 | 2690.8999 | -1600.8 | 2883.7 | 0.98544
6486 | 6486 | 2688.8 | -1600.8 | 2884.1001 | 0.98558
6487 | 6487 | 2686.8999 | -1600.8 | 2884.5 | 0.98572
6488 | 6488 | 2682.2 | -1600.8 | 2885 | 0.98589
6489 | 6489 | 2682.2 | -1600.8 | 2885.3999 | 0.98602
6490 | 6490 | 2682.8999 | -1600.8 | 2885.8999 | 0.98619
6491 | 6491 | 2681 | -1600.8 | 2886.3 | 0.98633
6492 | 6492 | 2679.1001 | -1600.8 | 2886.8 | 0.9865
6493 | 6493 | 2677.3 | -1600.8 | 2887.2 | 0.98664
6494 | 6494 | 2672 | -1600.8 | 2887.7 | 0.98681
6495 | 6495 | 2672 | -1600.8 | 2888.1001 | 0.98695
6496 | 6496 | 2672.8999 | -1600.8 | 2888.6001 | 0.98712
6497 | 6497 | 2670.8 | -1600.8 | 2889 | 0.98725
6498 | 6498 | 2668.8999 | -1600.8 | 2889.3999 | 0.98739
6499 | 6499 | 2667.1001 | -1600.8 | 2889.8999 | 0.98756
6500 | 6500 | 2662.1001 | -1600.8 | 2890.3 | 0.9877
6501 | 6501 | 2662.1001 | -1600.8 | 2890.8 | 0.98787
6502 | 6502 | 2662.7 | -1600.8 | 2891.2 | 0.98801
6503 | 6503 | 2660.5 | -1600.8 | 2891.7 | 0.98818
6504 | 6504 | 2658.7 | -1600.8 | 2892.1001 | 0.98831
6505 | 6505 | 2656.5 | -1600.8 | 2892.6001 | 0.98848
6506 | 6506 | 2651.8999 | -1600.8 | 2893 | 0.98862
6507 | 6507 | 2651.8999 | -1600.8 | 2893.3999 | 0.98876
6508 | 6508 | 2652.2 | -1600.8 | 2893.8999 | 0.98893
6509 | 6509 | 2650.3 | -1600.8 | 2894.3 | 0.98906
6510 | 6510 | 2648.1001 | -1600.8 | 2894.8 | 0.98924
6511 | 6511 | 2646 | -1600.8 | 2895.2 | 0.98937
6512 | 6512 | 2641 | -1600.8 | 2895.7 | 0.98954
6513 | 6513 | 2641 | -1600.8 | 2896.1001 | 0.98968
6514 | 6514 | 2641.6001 | -1600.8 | 2896.6001 | 0.98985
6515 | 6515 | 2639.5 | -1600.8 | 2897 | 0.98999
6516 | 6516 | 2637.3 | -1600.8 | 2897.3999 | 0.99012
6517 | 6517 | 2635.3999 | -1600.8 | 2897.8999 | 0.99029
6518 | 6518 | 2630.2 | -1600.8 | 2898.3 | 0.99043
6519 | 6519 | 2630.2 | -1600.8 | 2898.8 | 0.9906
6520 | 6520 | 2630.5 | -1600.8 | 2899.2 | 0.99074
6521 | 6521 | 2628.3 | -1600.8 | 2899.7 | 0.99091
6522 | 6522 | 2626.3999 | -1600.8 | 2900.1001 | 0.99105
6523 | 6523 | 2624 | -1600.8 | 2900.6001 | 0.99122
6524 | 6524 | 2622.1001 | -1600.8 | 2901 | 0.99135
6525 | 6525 | 2622.1001 | -1600.8 | 2901.3999 | 0.99149
6526 | 6526 | 2619.3 | -1600.8 | 2901.8999 | 0.99166
6527 | 6527 | 2617.1001 | -1600.8 | 2902.3 | 0.9918
6528 | 6528 | 2615 | -1600.8 | 2902.8 | 0.99197
6529 | 6529 | 2612.8 | -1600.8 | 2903.2 | 0.99211
6530 | 6530 | 2610.3 | -1600.8 | 2903.7 | 0.99228
6531 | 6531 | 2610.3 | -1600.8 | 2904.1001 | 0.99241
6532 | 6532 | 2607.8 | -1600.8 | 2904.6001 | 0.99258
6533 | 6533 | 2605.3999 | -1600.8 | 2905 | 0.99272
6534 | 6534 | 2603.2 | -1600.8 | 2905.3999 | 0.99286
6535 | 6535 | 2601 | -1600.8 | 2905.8999 | 0.99303
6536 | 6536 | 2598.5 | -1600.8 | 2906.3 | 0.99317
6537 | 6537 | 2598.5 | -1600.8 | 2906.8 | 0.99334
6538 | 6538 | 2596.1001 | -1600.8 | 2907.2 | 0.99347
6539 | 6539 | 2593.6001 | -1600.8 | 2907.7 | 0.99364
6540 | 6540 | 2591.1001 | -1600.8 | 2908.1001 | 0.99378
6541 | 6541 | 2588.6001 | -1600.8 | 2908.6001 | 0.99395
6542 | 6542 | 2586.3999 | -1600.4 | 2909 | 0.99409
6543 | 6543 | 2586.3999 | -1600.4 | 2909.3999 | 0.99422
6544 | 6544 | 2583.7 | -1600.8 | 2909.8999 | 0.9944
6545 | 6545 | 2581.5 | -1600.8 | 2910.3 | 0.99453
6546 | 6546 | 2579 | -1600.8 | 2910.8 | 0.9947
6547 | 6547 | 2576.2 | -1600.8 | 2911.2 | 0.99484
6548 | 6548 | 2573.7 | -1600.8 | 2911.7 | 0.99501
6549 | 6549 | 2573.7 | -1600.8 | 2912.1001 | 0.99515
6550 | 6550 | 2571.3 | -1600.8 | 2912.6001 | 0.99532
6551 | 6551 | 2568.8 | -1600.8 | 2913 | 0.99545
6552 | 6552 | 2566.3 | -1600.8 | 2913.5 | 0.99563
6553 | 6553 | 2563.5 | -1600.8 | 2913.8999 | 0.99576
6554 | 6554 | 2561 | -1600.8 | 2914.3 | 0.9959
6555 | 6555 | 2561 | -1600.8 | 2914.8 | 0.99607
6556 | 6556 | 2558.5 | -1600.8 | 2915.2 | 0.99621
6557 | 6557 | 2556.1001 | -1600.8 | 2915.7 | 0.99638
6558 | 6558 | 2553.6001 | -1600.8 | 2916.1001 | 0.99651
6559 | 6559 | 2551.1001 | -1600.8 | 2916.6001 | 0.99669
6560 | 6560 | 2548.3 | -1600.8 | 2917 | 0.99682
6561 | 6561 | 2548.3 | -1600.8 | 2917.5 | 0.99699
6562 | 6562 | 2545.5 | -1600.8 | 2917.8999 | 0.99713
6563 | 6563 | 2543 | -1600.8 | 2918.3 | 0.99727
6564 | 6564 | 2540.6001 | -1600.8 | 2918.8 | 0.99744
6565 | 6565 | 2538.1001 | -1600.8 | 2919.2 | 0.99757
6566 | 6566 | 2535 | -1600.8 | 2919.7 | 0.99774
6567 | 6567 | 2535 | -1600.8 | 2920.1001 | 0.99788
6568 | 6568 | 2532.5 | -1600.8 | 2920.6001 | 0.99805
6569 | 6569 | 2530 | -1600.8 | 2921 | 0.99819
6570 | 6570 | 2527.2 | -1600.8 | 2921.5 | 0.99836
6571 | 6571 | 2524.8 | -1600.8 | 2921.8999 | 0.9985
6572 | 6572 | 2521.7 | -1600.8 | 2922.3 | 0.99863
6573 | 6573 | 2521.7 | -1600.8 | 2922.8 | 0.9988
6574 | 6574 | 2518.8999 | -1600.8 | 2923.2 | 0.99894
6575 | 6575 | 2516.3999 | -1600.8 | 2923.7 | 0.99911
6576 | 6576 | 2513.8999 | -1600.8 | 2924.1001 | 0.99925
6577 | 6577 | 2511.1001 | -1600.8 | 2924.6001 | 0.99942
6578 | 6578 | 2508.6001 | -1600.8 | 2925 | 0.99956
6579 | 6579 | 2508.6001 | -1600.8 | 2925.5 | 0.99973
6580 | 6580 | 2505.2 | -1600.8 | 2925.8999 | 0.99986
6581 | 6581 | 2502.7 | -1600.8 | 2926.3 | 1
6582 | 6582 | 2500 | -1600.8 | 2926.3 | 1