## 0
| t/s | U/mV | I/mA | Q/mAh | SOC
0 | 0 | 3935.3 | -1600.4 | 0 | 0
1 | 1 | 3935.3 | -1600.4 | 0.4 | 0.00014685
2 | 2 | 3935.3 | -1600.4 | 0.9 | 0.00033042
3 | 3 | 3935.3 | -1600.4 | 1.3 | 0.00047727
4 | 4 | 3929.5 | -1600.4 | 1.8 | 0.00066084
5 | 5 | 3926.7 | -1600.4 | 2.2 | 0.0008077
6 | 6 | 3924.2 | -1600.4 | 2.7 | 0.00099126
7 | 7 | 3922 | -1600.4 | 3.1 | 0.0011381
8 | 8 | 3920.2 | -1600.4 | 3.6 | 0.0013217
9 | 9 | 3920.2 | -1600.4 | 4 | 0.0014685
10 | 10 | 3918 | -1600.4 | 4.4 | 0.0016154
11 | 11 | 3916.3999 | -1600.4 | 4.9 | 0.001799
12 | 12 | 3914.8999 | -1600.4 | 5.3 | 0.0019458
13 | 13 | 3913.3 | -1600.4 | 5.8 | 0.0021294
14 | 14 | 3912.1001 | -1600.4 | 6.2 | 0.0022762
15 | 15 | 3912.1001 | -1600.4 | 6.7 | 0.0024598
16 | 16 | 3910.8999 | -1600.4 | 7.1 | 0.0026067
17 | 17 | 3909.3 | -1600.4 | 7.6 | 0.0027902
18 | 18 | 3908.3999 | -1600.4 | 8 | 0.0029371
19 | 19 | 3906.8 | -1600.4 | 8.4 | 0.0030839
20 | 20 | 3905.8999 | -1600.4 | 8.9 | 0.0032675
21 | 21 | 3905.8999 | -1600.4 | 9.3 | 0.0034143
22 | 22 | 3904.3 | -1600.4 | 9.8 | 0.0035979
23 | 23 | 3903.3999 | -1600.4 | 10.2 | 0.0037448
24 | 24 | 3902.5 | -1600.4 | 10.7 | 0.0039283
25 | 25 | 3900.8999 | -1600.4 | 11.1 | 0.0040752
26 | 26 | 3900.3 | -1600.4 | 11.6 | 0.0042588
27 | 27 | 3900.3 | -1600.4 | 12 | 0.0044056
28 | 28 | 3899.3999 | -1600.4 | 12.4 | 0.0045525
29 | 29 | 3898.3999 | -1600.4 | 12.9 | 0.004736
30 | 30 | 3897.5 | -1600.4 | 13.3 | 0.0048829
31 | 31 | 3896.3 | -1600.4 | 13.8 | 0.0050665
32 | 32 | 3895.7 | -1600.4 | 14.2 | 0.0052133
33 | 33 | 3895.7 | -1600.4 | 14.7 | 0.0053969
34 | 34 | 3894.7 | -1600.4 | 15.1 | 0.0055437
35 | 35 | 3894.1001 | -1600.4 | 15.6 | 0.0057273
36 | 36 | 3893.2 | -1600.4 | 16 | 0.0058741
37 | 37 | 3892.2 | -1600.4 | 16.4 | 0.006021
38 | 38 | 3891.6001 | -1600.4 | 16.9 | 0.0062046
39 | 39 | 3891.6001 | -1600.4 | 17.3 | 0.0063514
40 | 40 | 3890.7 | -1600.4 | 17.8 | 0.006535
41 | 41 | 3890.1001 | -1600.4 | 18.2 | 0.0066818
42 | 42 | 3889.1001 | -1600.4 | 18.7 | 0.0068654
43 | 43 | 3888.2 | -1600.4 | 19.1 | 0.0070123
44 | 44 | 3887.6001 | -1600.4 | 19.6 | 0.0071958
45 | 45 | 3887.6001 | -1600.4 | 20 | 0.0073427
46 | 46 | 3887 | -1600.4 | 20.4 | 0.0074895
47 | 47 | 3886.3999 | -1600.4 | 20.9 | 0.0076731
48 | 48 | 3885.7 | -1600.4 | 21.3 | 0.00782
49 | 49 | 3884.8 | -1600.4 | 21.8 | 0.0080035
50 | 50 | 3884.5 | -1600.4 | 22.2 | 0.0081504
51 | 51 | 3884.5 | -1600.4 | 22.7 | 0.0083339
52 | 52 | 3883.8999 | -1600.4 | 23.1 | 0.0084808
53 | 53 | 3883.3 | -1600.4 | 23.6 | 0.0086644
54 | 54 | 3882.6001 | -1600.4 | 24 | 0.0088112
55 | 55 | 3881.7 | -1600.4 | 24.5 | 0.0089948
56 | 56 | 3881.3999 | -1600.4 | 24.9 | 0.0091416
57 | 57 | 3881.3999 | -1600.4 | 25.3 | 0.0092885
58 | 58 | 3880.8 | -1600.4 | 25.8 | 0.0094721
59 | 59 | 3880.2 | -1600.4 | 26.2 | 0.0096189
60 | 60 | 3879.5 | -1600.4 | 26.7 | 0.0098025
61 | 61 | 3878.8999 | -1600.4 | 27.1 | 0.0099493
62 | 62 | 3878.6001 | -1600.4 | 27.6 | 0.010133
63 | 63 | 3878.6001 | -1600.4 | 28 | 0.01028
64 | 64 | 3878 | -1600.4 | 28.5 | 0.010463
65 | 65 | 3877.7 | -1600.4 | 28.9 | 0.01061
66 | 66 | 3876.7 | -1600.4 | 29.3 | 0.010757
67 | 67 | 3875.8 | -1600.4 | 29.8 | 0.010941
68 | 68 | 3875.5 | -1600.4 | 30.2 | 0.011087
69 | 69 | 3875.5 | -1600.4 | 30.7 | 0.011271
70 | 70 | 3875.2 | -1600.4 | 31.1 | 0.011418
71 | 71 | 3874.6001 | -1600.4 | 31.6 | 0.011601
72 | 72 | 3874.3 | -1600.4 | 32 | 0.011748
73 | 73 | 3873.3 | -1600.4 | 32.5 | 0.011932
74 | 74 | 3873 | -1600.4 | 32.9 | 0.012079
75 | 75 | 3873 | -1600.4 | 33.3 | 0.012226
76 | 76 | 3872.7 | -1600.4 | 33.8 | 0.012409
77 | 77 | 3872.3999 | -1600.4 | 34.2 | 0.012556
78 | 78 | 3871.8 | -1600.4 | 34.7 | 0.01274
79 | 79 | 3871.2 | -1600.4 | 35.1 | 0.012886
80 | 80 | 3870.8999 | -1600.4 | 35.6 | 0.01307
81 | 81 | 3870.8999 | -1600.4 | 36 | 0.013217
82 | 82 | 3870.5 | -1600.4 | 36.5 | 0.0134
83 | 83 | 3869.8999 | -1600.4 | 36.9 | 0.013547
84 | 84 | 3869.6001 | -1600.4 | 37.3 | 0.013694
85 | 85 | 3868.7 | -1600.4 | 37.8 | 0.013878
86 | 86 | 3868.7 | -1600.4 | 38.2 | 0.014025
87 | 87 | 3868.7 | -1600.4 | 38.7 | 0.014208
88 | 88 | 3868.3999 | -1600.4 | 39.1 | 0.014355
89 | 89 | 3868.1001 | -1600.4 | 39.6 | 0.014539
90 | 90 | 3867.3999 | -1600.4 | 40 | 0.014685
91 | 91 | 3866.8 | -1600.4 | 40.5 | 0.014869
92 | 92 | 3866.5 | -1600.4 | 40.9 | 0.015016
93 | 93 | 3866.5 | -1600.4 | 41.3 | 0.015163
94 | 94 | 3866.2 | -1600.4 | 41.8 | 0.015346
95 | 95 | 3865.8999 | -1600.4 | 42.2 | 0.015493
96 | 96 | 3865.6001 | -1600.4 | 42.7 | 0.015677
97 | 97 | 3864.7 | -1600.4 | 43.1 | 0.015823
98 | 98 | 3864.7 | -1600.4 | 43.6 | 0.016007
99 | 99 | 3864.7 | -1600.4 | 44 | 0.016154
100 | 100 | 3864.3 | -1600.4 | 44.5 | 0.016337
101 | 101 | 3864 | -1600.4 | 44.9 | 0.016484
102 | 102 | 3863.7 | -1600.4 | 45.3 | 0.016631
103 | 103 | 3862.5 | -1600.4 | 45.8 | 0.016815
104 | 104 | 3862.5 | -1600.4 | 46.2 | 0.016962
105 | 105 | 3862.5 | -1600.4 | 46.7 | 0.017145
106 | 106 | 3862.2 | -1600.4 | 47.1 | 0.017292
107 | 107 | 3861.8999 | -1600.4 | 47.6 | 0.017476
108 | 108 | 3861.6001 | -1600.4 | 48 | 0.017622
109 | 109 | 3860.8999 | -1600.4 | 48.5 | 0.017806
110 | 110 | 3860.8999 | -1600.4 | 48.9 | 0.017953
111 | 111 | 3860.8999 | -1600.4 | 49.3 | 0.0181
112 | 112 | 3860.6001 | -1600.4 | 49.8 | 0.018283
113 | 113 | 3860.3 | -1600.4 | 50.2 | 0.01843
114 | 114 | 3860 | -1600.4 | 50.7 | 0.018614
115 | 115 | 3859.1001 | -1600.4 | 51.1 | 0.018761
116 | 116 | 3859.3999 | -1600.4 | 51.6 | 0.018944
117 | 117 | 3859.3999 | -1600.4 | 52 | 0.019091
118 | 118 | 3859.1001 | -1600.4 | 52.5 | 0.019275
119 | 119 | 3858.5 | -1600.4 | 52.9 | 0.019421
120 | 120 | 3858.5 | -1600.4 | 53.3 | 0.019568
121 | 121 | 3857.5 | -1600.4 | 53.8 | 0.019752
122 | 122 | 3857.5 | -1600.4 | 54.2 | 0.019899
123 | 123 | 3857.5 | -1600.4 | 54.7 | 0.020082
124 | 124 | 3857.2 | -1600.4 | 55.1 | 0.020229
125 | 125 | 3856.8999 | -1600.4 | 55.6 | 0.020413
126 | 126 | 3856.6001 | -1600.4 | 56 | 0.02056
127 | 127 | 3856 | -1600.4 | 56.5 | 0.020743
128 | 128 | 3856 | -1600.4 | 56.9 | 0.02089
129 | 129 | 3856 | -1600.4 | 57.3 | 0.021037
130 | 130 | 3855.7 | -1600.4 | 57.8 | 0.02122
131 | 131 | 3855.7 | -1600.4 | 58.2 | 0.021367
132 | 132 | 3855.3999 | -1600.4 | 58.7 | 0.021551
133 | 133 | 3854.3999 | -1600.4 | 59.1 | 0.021698
134 | 134 | 3854.7 | -1600.4 | 59.6 | 0.021881
135 | 135 | 3854.7 | -1600.4 | 60 | 0.022028
136 | 136 | 3854.3999 | -1600.4 | 60.5 | 0.022212
137 | 137 | 3854.1001 | -1600.4 | 60.9 | 0.022358
138 | 138 | 3853.8 | -1600.4 | 61.3 | 0.022505
139 | 139 | 3852.8999 | -1600.4 | 61.8 | 0.022689
140 | 140 | 3853.2 | -1600.4 | 62.2 | 0.022836
141 | 141 | 3853.2 | -1600.4 | 62.7 | 0.023019
142 | 142 | 3852.8999 | -1600.4 | 63.1 | 0.023166
143 | 143 | 3852.6001 | -1600.4 | 63.6 | 0.02335
144 | 144 | 3852.3 | -1600.4 | 64 | 0.023497
145 | 145 | 3851.6001 | -1600.4 | 64.5 | 0.02368
146 | 146 | 3851.6001 | -1600.4 | 64.9 | 0.023827
147 | 147 | 3851.6001 | -1600.4 | 65.3 | 0.023974
148 | 148 | 3851.3 | -1600.4 | 65.8 | 0.024157
149 | 149 | 3851.3 | -1600.4 | 66.2 | 0.024304
150 | 150 | 3851 | -1600.4 | 66.7 | 0.024488
151 | 151 | 3850.1001 | -1600.4 | 67.1 | 0.024635
152 | 152 | 3850.3999 | -1600.4 | 67.6 | 0.024818
153 | 153 | 3850.3999 | -1600.4 | 68 | 0.024965
154 | 154 | 3850.1001 | -1600.4 | 68.5 | 0.025149
155 | 155 | 3849.8 | -1600.4 | 68.9 | 0.025296
156 | 156 | 3849.8 | -1600.4 | 69.4 | 0.025479
157 | 157 | 3848.5 | -1600.4 | 69.8 | 0.025626
158 | 158 | 3849.2 | -1600.4 | 70.2 | 0.025773
159 | 159 | 3849.2 | -1600.4 | 70.7 | 0.025956
160 | 160 | 3848.2 | -1600.4 | 71.1 | 0.026103
161 | 161 | 3848.2 | -1600.4 | 71.6 | 0.026287
162 | 162 | 3848.2 | -1600.4 | 72 | 0.026434
163 | 163 | 3847 | -1600.4 | 72.5 | 0.026617
164 | 164 | 3847.6001 | -1600.4 | 72.9 | 0.026764
165 | 165 | 3847.6001 | -1600.4 | 73.4 | 0.026948
166 | 166 | 3847.3 | -1600.4 | 73.8 | 0.027095
167 | 167 | 3847.3 | -1600.4 | 74.2 | 0.027241
168 | 168 | 3847 | -1600.4 | 74.7 | 0.027425
169 | 169 | 3842.3 | -1600.4 | 75.1 | 0.027572
170 | 170 | 3846.3999 | -1600.4 | 75.6 | 0.027755
171 | 171 | 3846.3999 | -1600.4 | 76 | 0.027902
172 | 172 | 3846.1001 | -1600.4 | 76.5 | 0.028086
173 | 173 | 3846.1001 | -1600.4 | 76.9 | 0.028233
174 | 174 | 3845.7 | -1600.4 | 77.4 | 0.028416
175 | 175 | 3841.3999 | -1600.4 | 77.8 | 0.028563
176 | 176 | 3845.1001 | -1600.4 | 78.2 | 0.02871
177 | 177 | 3845.1001 | -1600.4 | 78.7 | 0.028893
178 | 178 | 3845.1001 | -1600.4 | 79.1 | 0.02904
179 | 179 | 3844.8 | -1600.4 | 79.6 | 0.029224
180 | 180 | 3844.5 | -1600.4 | 80 | 0.029371
181 | 181 | 3840.2 | -1600.4 | 80.5 | 0.029554
182 | 182 | 3843.8999 | -1600.4 | 80.9 | 0.029701
183 | 183 | 3843.8999 | -1600.4 | 81.4 | 0.029885
184 | 184 | 3843.8999 | -1600.4 | 81.8 | 0.030032
185 | 185 | 3843.6001 | -1600.4 | 82.2 | 0.030178
186 | 186 | 3843.3 | -1600.4 | 82.7 | 0.030362
187 | 187 | 3839.2 | -1600.4 | 83.1 | 0.030509
188 | 188 | 3842.6001 | -1600.4 | 83.6 | 0.030692
189 | 189 | 3842.6001 | -1600.4 | 84 | 0.030839
190 | 190 | 3842.6001 | -1600.4 | 84.5 | 0.031023
191 | 191 | 3842.6001 | -1600.4 | 84.9 | 0.03117
192 | 192 | 3842.3 | -1600.4 | 85.4 | 0.031353
193 | 193 | 3838.3 | -1600.4 | 85.8 | 0.0315
194 | 194 | 3841.7 | -1600.4 | 86.2 | 0.031647
195 | 195 | 3841.7 | -1600.4 | 86.7 | 0.031831
196 | 196 | 3841.7 | -1600.4 | 87.1 | 0.031977
197 | 197 | 3841.3999 | -1600.4 | 87.6 | 0.032161
198 | 198 | 3841.1001 | -1600.4 | 88 | 0.032308
199 | 199 | 3837.1001 | -1600.4 | 88.5 | 0.032491
200 | 200 | 3840.8 | -1600.4 | 88.9 | 0.032638
201 | 201 | 3840.8 | -1600.4 | 89.4 | 0.032822
202 | 202 | 3840.8 | -1600.4 | 89.8 | 0.032969
203 | 203 | 3840.5 | -1600.4 | 90.2 | 0.033115
204 | 204 | 3840.2 | -1600.4 | 90.7 | 0.033299
205 | 205 | 3836.3999 | -1600.4 | 91.1 | 0.033446
206 | 206 | 3839.5 | -1600.4 | 91.6 | 0.033629
207 | 207 | 3839.5 | -1600.4 | 92 | 0.033776
208 | 208 | 3839.5 | -1600.4 | 92.5 | 0.03396
209 | 209 | 3839.5 | -1600.4 | 92.9 | 0.034107
210 | 210 | 3838.8999 | -1600.4 | 93.4 | 0.03429
211 | 211 | 3836.1001 | -1600.4 | 93.8 | 0.034437
212 | 212 | 3838.6001 | -1600.4 | 94.2 | 0.034584
213 | 213 | 3838.6001 | -1600.4 | 94.7 | 0.034768
214 | 214 | 3838.3 | -1600.4 | 95.1 | 0.034914
215 | 215 | 3838.3 | -1600.4 | 95.6 | 0.035098
216 | 216 | 3838 | -1600.4 | 96 | 0.035245
217 | 217 | 3837.3999 | -1600.4 | 96.5 | 0.035428
218 | 218 | 3837.3999 | -1600.4 | 96.9 | 0.035575
219 | 219 | 3837.3999 | -1600.4 | 97.4 | 0.035759
220 | 220 | 3837.3999 | -1600.4 | 97.8 | 0.035906
221 | 221 | 3837.3999 | -1600.4 | 98.2 | 0.036053
222 | 222 | 3837.1001 | -1600.4 | 98.7 | 0.036236
223 | 223 | 3836.8 | -1600.4 | 99.1 | 0.036383
224 | 224 | 3836.8 | -1600.4 | 99.6 | 0.036567
225 | 225 | 3836.3999 | -1600.4 | 100 | 0.036713
226 | 226 | 3836.3999 | -1600.4 | 100.5 | 0.036897
227 | 227 | 3836.3999 | -1600.4 | 100.9 | 0.037044
228 | 228 | 3836.1001 | -1600.4 | 101.4 | 0.037227
229 | 229 | 3835.8 | -1600.4 | 101.8 | 0.037374
230 | 230 | 3835.8 | -1600.4 | 102.2 | 0.037521
231 | 231 | 3835.5 | -1600.4 | 102.7 | 0.037705
232 | 232 | 3835.5 | -1600.8 | 103.1 | 0.037852
233 | 233 | 3835.2 | -1600.8 | 103.6 | 0.038035
234 | 234 | 3835.2 | -1600.4 | 104 | 0.038182
235 | 235 | 3834.6001 | -1600.8 | 104.5 | 0.038366
236 | 236 | 3834.6001 | -1600.8 | 104.9 | 0.038512
237 | 237 | 3834.3 | -1600.4 | 105.4 | 0.038696
238 | 238 | 3834.3 | -1600.4 | 105.8 | 0.038843
239 | 239 | 3834 | -1600.4 | 106.2 | 0.03899
240 | 240 | 3833.7 | -1600.4 | 106.7 | 0.039173
241 | 241 | 3833.7 | -1600.4 | 107.1 | 0.03932
242 | 242 | 3833.7 | -1600.4 | 107.6 | 0.039504
243 | 243 | 3833.3 | -1600.4 | 108 | 0.03965
244 | 244 | 3833.3 | -1600.4 | 108.5 | 0.039834
245 | 245 | 3833 | -1600.4 | 108.9 | 0.039981
246 | 246 | 3833 | -1600.4 | 109.4 | 0.040164
247 | 247 | 3832.7 | -1600.4 | 109.8 | 0.040311
248 | 248 | 3832.7 | -1600.4 | 110.3 | 0.040495
249 | 249 | 3832.3999 | -1600.4 | 110.7 | 0.040642
250 | 250 | 3832.3999 | -1600.4 | 111.1 | 0.040789
251 | 251 | 3832.1001 | -1600.4 | 111.6 | 0.040972
252 | 252 | 3832.1001 | -1600.4 | 112 | 0.041119
253 | 253 | 3831.8 | -1600.4 | 112.5 | 0.041303
254 | 254 | 3831.8 | -1600.4 | 112.9 | 0.041449
255 | 255 | 3831.5 | -1600.4 | 113.4 | 0.041633
256 | 256 | 3831.2 | -1600.4 | 113.8 | 0.04178
257 | 257 | 3831.2 | -1600.4 | 114.3 | 0.041963
258 | 258 | 3831.2 | -1600.4 | 114.7 | 0.04211
259 | 259 | 3830.8999 | -1600.8 | 115.1 | 0.042257
260 | 260 | 3830.8999 | -1600.8 | 115.6 | 0.042441
261 | 261 | 3830.6001 | -1600.8 | 116 | 0.042588
262 | 262 | 3830.6001 | -1600.4 | 116.5 | 0.042771
263 | 263 | 3830.2 | -1600.8 | 116.9 | 0.042918
264 | 264 | 3830.2 | -1600.8 | 117.4 | 0.043102
265 | 265 | 3829.8999 | -1600.4 | 117.8 | 0.043248
266 | 266 | 3829.8999 | -1600.4 | 118.3 | 0.043432
267 | 267 | 3829.6001 | -1600.4 | 118.7 | 0.043579
268 | 268 | 3829.6001 | -1600.4 | 119.1 | 0.043726
269 | 269 | 3829.3 | -1600.4 | 119.6 | 0.043909
270 | 270 | 3829.3 | -1600.4 | 120 | 0.044056
271 | 271 | 3829 | -1600.4 | 120.5 | 0.04424
272 | 272 | 3829 | -1600.4 | 120.9 | 0.044387
273 | 273 | 3828.7 | -1600.4 | 121.4 | 0.04457
274 | 274 | 3828.7 | -1600.4 | 121.8 | 0.044717
275 | 275 | 3828.7 | -1600.4 | 122.3 | 0.044901
276 | 276 | 3828.3999 | -1600.4 | 122.7 | 0.045047
277 | 277 | 3828.1001 | -1600.4 | 123.1 | 0.045194
278 | 278 | 3828.1001 | -1600.4 | 123.6 | 0.045378
279 | 279 | 3828.1001 | -1600.4 | 124 | 0.045525
280 | 280 | 3827.8 | -1600.4 | 124.5 | 0.045708
281 | 281 | 3827.8 | -1600.4 | 124.9 | 0.045855
282 | 282 | 3827.5 | -1600.4 | 125.4 | 0.046039
283 | 283 | 3827.5 | -1600.4 | 125.8 | 0.046185
284 | 284 | 3827.5 | -1600.4 | 126.3 | 0.046369
285 | 285 | 3827.1001 | -1600.4 | 126.7 | 0.046516
286 | 286 | 3826.8 | -1600.4 | 127.1 | 0.046663
287 | 287 | 3826.8 | -1600.4 | 127.6 | 0.046846
288 | 288 | 3826.8 | -1600.4 | 128 | 0.046993
289 | 289 | 3826.5 | -1600.4 | 128.5 | 0.047177
290 | 290 | 3826.5 | -1600.4 | 128.9 | 0.047324
291 | 291 | 3826.2 | -1600.4 | 129.4 | 0.047507
292 | 292 | 3826.2 | -1600.4 | 129.8 | 0.047654
293 | 293 | 3825.8999 | -1600.4 | 130.3 | 0.047838
294 | 294 | 3825.8999 | -1600.4 | 130.7 | 0.047984
295 | 295 | 3825.6001 | -1600.4 | 131.1 | 0.048131
296 | 296 | 3825.6001 | -1600.4 | 131.6 | 0.048315
297 | 297 | 3825.3 | -1600.4 | 132 | 0.048462
298 | 298 | 3825.3 | -1600.4 | 132.5 | 0.048645
299 | 299 | 3825 | -1600.4 | 132.9 | 0.048792
300 | 300 | 3825 | -1600.4 | 133.4 | 0.048976
301 | 301 | 3825 | -1600.4 | 133.8 | 0.049123
302 | 302 | 3825 | -1600.4 | 134.3 | 0.049306
303 | 303 | 3824.7 | -1600.8 | 134.7 | 0.049453
304 | 304 | 3824.3999 | -1600.4 | 135.1 | 0.0496
305 | 305 | 3824 | -1600.8 | 135.6 | 0.049783
306 | 306 | 3824 | -1600.4 | 136 | 0.04993
307 | 307 | 3824 | -1600.4 | 136.5 | 0.050114
308 | 308 | 3824 | -1600.4 | 136.9 | 0.050261
309 | 309 | 3823.7 | -1600.8 | 137.4 | 0.050444
310 | 310 | 3823.7 | -1600.4 | 137.8 | 0.050591
311 | 311 | 3823.3999 | -1600.4 | 138.3 | 0.050775
312 | 312 | 3823.1001 | -1600.4 | 138.7 | 0.050922
313 | 313 | 3823.1001 | -1600.4 | 139.1 | 0.051068
314 | 314 | 3823.1001 | -1600.4 | 139.6 | 0.051252
315 | 315 | 3822.8 | -1600.4 | 140 | 0.051399
316 | 316 | 3822.8 | -1600.4 | 140.5 | 0.051582
317 | 317 | 3822.5 | -1600.4 | 140.9 | 0.051729
318 | 318 | 3822.5 | -1600.4 | 141.4 | 0.051913
319 | 319 | 3822.2 | -1600.4 | 141.8 | 0.05206
320 | 320 | 3822.2 | -1600.4 | 142.3 | 0.052243
321 | 321 | 3821.8999 | -1600.4 | 142.7 | 0.05239
322 | 322 | 3821.8999 | -1600.4 | 143.1 | 0.052537
323 | 323 | 3821.8999 | -1600.4 | 143.6 | 0.05272
324 | 324 | 3821.8999 | -1600.8 | 144 | 0.052867
325 | 325 | 3821.6001 | -1600.4 | 144.5 | 0.053051
326 | 326 | 3821.6001 | -1600.4 | 144.9 | 0.053198
327 | 327 | 3821.3 | -1600.4 | 145.4 | 0.053381
328 | 328 | 3821.3 | -1600.4 | 145.8 | 0.053528
329 | 329 | 3820.6001 | -1600.8 | 146.3 | 0.053712
330 | 330 | 3820.3 | -1600.4 | 146.7 | 0.053859
331 | 331 | 3820.3 | -1600.4 | 147.1 | 0.054005
332 | 332 | 3820.3 | -1600.4 | 147.6 | 0.054189
333 | 333 | 3820 | -1600.4 | 148 | 0.054336
334 | 334 | 3820 | -1600.4 | 148.5 | 0.054519
335 | 335 | 3819.7 | -1600.4 | 148.9 | 0.054666
336 | 336 | 3819.7 | -1600.4 | 149.4 | 0.05485
337 | 337 | 3819.3999 | -1600.4 | 149.8 | 0.054997
338 | 338 | 3819.3999 | -1600.4 | 150.3 | 0.05518
339 | 339 | 3819.1001 | -1600.4 | 150.7 | 0.055327
340 | 340 | 3819.1001 | -1600.8 | 151.2 | 0.055511
341 | 341 | 3819.1001 | -1600.4 | 151.6 | 0.055658
342 | 342 | 3818.8 | -1600.4 | 152 | 0.055804
343 | 343 | 3818.8 | -1600.4 | 152.5 | 0.055988
344 | 344 | 3818.8 | -1600.4 | 152.9 | 0.056135
345 | 345 | 3818.5 | -1600.4 | 153.4 | 0.056318
346 | 346 | 3818.5 | -1600.8 | 153.8 | 0.056465
347 | 347 | 3818.2 | -1600.4 | 154.3 | 0.056649
348 | 348 | 3818.2 | -1600.4 | 154.7 | 0.056796
349 | 349 | 3817.8 | -1600.4 | 155.2 | 0.056979
350 | 350 | 3817.8 | -1600.4 | 155.6 | 0.057126
351 | 351 | 3817.5 | -1600.4 | 156 | 0.057273
352 | 352 | 3817.5 | -1600.4 | 156.5 | 0.057456
353 | 353 | 3817.5 | -1600.4 | 156.9 | 0.057603
354 | 354 | 3817.2 | -1600.4 | 157.4 | 0.057787
355 | 355 | 3817.2 | -1600.4 | 157.8 | 0.057934
356 | 356 | 3817.2 | -1600.4 | 158.3 | 0.058117
357 | 357 | 3816.6001 | -1600.4 | 158.7 | 0.058264
358 | 358 | 3816.8999 | -1600.4 | 159.2 | 0.058448
359 | 359 | 3816.6001 | -1600.4 | 159.6 | 0.058595
360 | 360 | 3816.6001 | -1600.4 | 160 | 0.058741
361 | 361 | 3816.3 | -1600.4 | 160.5 | 0.058925
362 | 362 | 3816.3 | -1600.4 | 160.9 | 0.059072
363 | 363 | 3816 | -1600.4 | 161.4 | 0.059255
364 | 364 | 3816 | -1600.4 | 161.8 | 0.059402
365 | 365 | 3816 | -1600.4 | 162.3 | 0.059586
366 | 366 | 3815.7 | -1600.4 | 162.7 | 0.059733
367 | 367 | 3815.7 | -1600.4 | 163.2 | 0.059916
368 | 368 | 3815.7 | -1600.4 | 163.6 | 0.060063
369 | 369 | 3815.1001 | -1600.4 | 164 | 0.06021
370 | 370 | 3815.3999 | -1600.4 | 164.5 | 0.060394
371 | 371 | 3815.1001 | -1600.4 | 164.9 | 0.06054
372 | 372 | 3815.1001 | -1600.4 | 165.4 | 0.060724
373 | 373 | 3814.7 | -1600.4 | 165.8 | 0.060871
374 | 374 | 3814.7 | -1600.4 | 166.3 | 0.061054
375 | 375 | 3814.3999 | -1600.4 | 166.7 | 0.061201
376 | 376 | 3814.3999 | -1600.4 | 167.2 | 0.061385
377 | 377 | 3814.3999 | -1600.4 | 167.6 | 0.061532
378 | 378 | 3814.1001 | -1600.4 | 168 | 0.061679
379 | 379 | 3813.8 | -1600.8 | 168.5 | 0.061862
380 | 380 | 3813.8 | -1600.8 | 168.9 | 0.062009
381 | 381 | 3813.5 | -1600.4 | 169.4 | 0.062193
382 | 382 | 3813.5 | -1600.4 | 169.8 | 0.062339
383 | 383 | 3813.5 | -1600.4 | 170.3 | 0.062523
384 | 384 | 3813.5 | -1600.4 | 170.7 | 0.06267
385 | 385 | 3813.2 | -1600.4 | 171.2 | 0.062853
386 | 386 | 3813.2 | -1600.4 | 171.6 | 0.063
387 | 387 | 3812.8999 | -1600.4 | 172 | 0.063147
388 | 388 | 3812.8999 | -1600.4 | 172.5 | 0.063331
389 | 389 | 3812.8999 | -1600.4 | 172.9 | 0.063477
390 | 390 | 3812.6001 | -1600.4 | 173.4 | 0.063661
391 | 391 | 3812.6001 | -1600.4 | 173.8 | 0.063808
392 | 392 | 3812.6001 | -1600.4 | 174.3 | 0.063991
393 | 393 | 3812 | -1600.4 | 174.7 | 0.064138
394 | 394 | 3812.3 | -1600.4 | 175.2 | 0.064322
395 | 395 | 3812 | -1600.4 | 175.6 | 0.064469
396 | 396 | 3811.6001 | -1600.4 | 176 | 0.064616
397 | 397 | 3811.6001 | -1600.4 | 176.5 | 0.064799
398 | 398 | 3811.6001 | -1600.4 | 176.9 | 0.064946
399 | 399 | 3811.3 | -1600.4 | 177.4 | 0.06513
400 | 400 | 3811.3 | -1600.4 | 177.8 | 0.065276
401 | 401 | 3811.3 | -1600.8 | 178.3 | 0.06546
402 | 402 | 3811 | -1600.4 | 178.7 | 0.065607
403 | 403 | 3811 | -1600.8 | 179.2 | 0.06579
404 | 404 | 3811 | -1600.8 | 179.6 | 0.065937
405 | 405 | 3810.3999 | -1600.4 | 180 | 0.066084
406 | 406 | 3810.3999 | -1600.4 | 180.5 | 0.066268
407 | 407 | 3810.3999 | -1600.4 | 180.9 | 0.066415
408 | 408 | 3810.3999 | -1600.4 | 181.4 | 0.066598
409 | 409 | 3810.1001 | -1600.4 | 181.8 | 0.066745
410 | 410 | 3810.1001 | -1600.4 | 182.3 | 0.066929
411 | 411 | 3809.8 | -1600.4 | 182.7 | 0.067075
412 | 412 | 3809.8 | -1600.4 | 183.2 | 0.067259
413 | 413 | 3809.8 | -1600.4 | 183.6 | 0.067406
414 | 414 | 3809.8 | -1600.4 | 184 | 0.067553
415 | 415 | 3809.5 | -1600.4 | 184.5 | 0.067736
416 | 416 | 3809.5 | -1600.4 | 184.9 | 0.067883
417 | 417 | 3808.8999 | -1600.4 | 185.4 | 0.068067
418 | 418 | 3809.2 | -1600.4 | 185.8 | 0.068214
419 | 419 | 3808.8999 | -1600.4 | 186.3 | 0.068397
420 | 420 | 3808.8999 | -1600.4 | 186.7 | 0.068544
421 | 421 | 3808.5 | -1600.4 | 187.2 | 0.068728
422 | 422 | 3808.5 | -1600.4 | 187.6 | 0.068874
423 | 423 | 3807.8999 | -1600.4 | 188 | 0.069021
424 | 424 | 3808.2 | -1600.4 | 188.5 | 0.069205
425 | 425 | 3808.2 | -1600.4 | 188.9 | 0.069352
426 | 426 | 3807.8999 | -1600.4 | 189.4 | 0.069535
427 | 427 | 3807.8999 | -1600.4 | 189.8 | 0.069682
428 | 428 | 3807.8999 | -1600.4 | 190.3 | 0.069866
429 | 429 | 3807.3 | -1600.4 | 190.7 | 0.070012
430 | 430 | 3807.3 | -1600.8 | 191.2 | 0.070196
431 | 431 | 3807.3 | -1600.8 | 191.6 | 0.070343
432 | 432 | 3807.3 | -1600.4 | 192.1 | 0.070526
433 | 433 | 3806.7 | -1600.8 | 192.5 | 0.070673
434 | 434 | 3806.7 | -1600.8 | 192.9 | 0.07082
435 | 435 | 3806.3999 | -1600.4 | 193.4 | 0.071004
436 | 436 | 3806.3999 | -1600.4 | 193.8 | 0.071151
437 | 437 | 3806.3999 | -1600.4 | 194.3 | 0.071334
438 | 438 | 3806.3999 | -1600.4 | 194.7 | 0.071481
439 | 439 | 3806.1001 | -1600.4 | 195.2 | 0.071665
440 | 440 | 3806.1001 | -1600.4 | 195.6 | 0.071811
441 | 441 | 3805.3999 | -1600.4 | 196.1 | 0.071995
442 | 442 | 3805.8 | -1600.4 | 196.5 | 0.072142
443 | 443 | 3805.8 | -1600.4 | 196.9 | 0.072289
444 | 444 | 3805.3999 | -1600.4 | 197.4 | 0.072472
445 | 445 | 3805.3999 | -1600.4 | 197.8 | 0.072619
446 | 446 | 3805.3999 | -1600.4 | 198.3 | 0.072803
447 | 447 | 3804.8 | -1600.4 | 198.7 | 0.07295
448 | 448 | 3805.1001 | -1600.4 | 199.2 | 0.073133
449 | 449 | 3804.8 | -1600.4 | 199.6 | 0.07328
450 | 450 | 3804.8 | -1600.4 | 200.1 | 0.073464
451 | 451 | 3804.5 | -1600.4 | 200.5 | 0.07361
452 | 452 | 3804.5 | -1600.4 | 200.9 | 0.073757
453 | 453 | 3803.8999 | -1600.4 | 201.4 | 0.073941
454 | 454 | 3804.2 | -1600.4 | 201.8 | 0.074088
455 | 455 | 3804.2 | -1600.4 | 202.3 | 0.074271
456 | 456 | 3804.2 | -1600.4 | 202.7 | 0.074418
457 | 457 | 3803.8999 | -1600.4 | 203.2 | 0.074602
458 | 458 | 3803.8999 | -1600.4 | 203.6 | 0.074749
459 | 459 | 3803.3 | -1600.4 | 204.1 | 0.074932
460 | 460 | 3803.6001 | -1600.4 | 204.5 | 0.075079
461 | 461 | 3803.3 | -1600.4 | 204.9 | 0.075226
462 | 462 | 3803.3 | -1600.4 | 205.4 | 0.075409
463 | 463 | 3803.3 | -1600.4 | 205.8 | 0.075556
464 | 464 | 3803.3 | -1600.4 | 206.3 | 0.07574
465 | 465 | 3802.3 | -1600.4 | 206.7 | 0.075887
466 | 466 | 3802.7 | -1600.4 | 207.2 | 0.07607
467 | 467 | 3802.7 | -1600.4 | 207.6 | 0.076217
468 | 468 | 3802.7 | -1600.4 | 208.1 | 0.076401
469 | 469 | 3802.3 | -1600.4 | 208.5 | 0.076547
470 | 470 | 3802.3 | -1600.4 | 208.9 | 0.076694
471 | 471 | 3801.3999 | -1600.4 | 209.4 | 0.076878
472 | 472 | 3802 | -1600.4 | 209.8 | 0.077025
473 | 473 | 3801.7 | -1600.4 | 210.3 | 0.077208
474 | 474 | 3801.7 | -1600.4 | 210.7 | 0.077355
475 | 475 | 3801.3999 | -1600.4 | 211.2 | 0.077539
476 | 476 | 3801.3999 | -1600.4 | 211.6 | 0.077686
477 | 477 | 3800.5 | -1600.4 | 212.1 | 0.077869
478 | 478 | 3801.1001 | -1600.4 | 212.5 | 0.078016
479 | 479 | 3801.1001 | -1600.4 | 212.9 | 0.078163
480 | 480 | 3801.1001 | -1600.8 | 213.4 | 0.078346
481 | 481 | 3800.8 | -1600.4 | 213.8 | 0.078493
482 | 482 | 3800.8 | -1600.4 | 214.3 | 0.078677
483 | 483 | 3796.5 | -1600.8 | 214.7 | 0.078824
484 | 484 | 3800.5 | -1600.8 | 215.2 | 0.079007
485 | 485 | 3800.2 | -1600.4 | 215.6 | 0.079154
486 | 486 | 3800.2 | -1600.8 | 216.1 | 0.079338
487 | 487 | 3800.2 | -1600.4 | 216.5 | 0.079485
488 | 488 | 3800.2 | -1600.4 | 216.9 | 0.079631
489 | 489 | 3799.6001 | -1600.4 | 217.4 | 0.079815
490 | 490 | 3799.6001 | -1600.4 | 217.8 | 0.079962
491 | 491 | 3799.6001 | -1600.4 | 218.3 | 0.080145
492 | 492 | 3799.6001 | -1600.4 | 218.7 | 0.080292
493 | 493 | 3799.6001 | -1600.4 | 219.2 | 0.080476
494 | 494 | 3799.6001 | -1600.4 | 219.6 | 0.080623
495 | 495 | 3798.6001 | -1600.4 | 220.1 | 0.080806
496 | 496 | 3798.8999 | -1600.4 | 220.5 | 0.080953
497 | 497 | 3798.8999 | -1600.4 | 220.9 | 0.0811
498 | 498 | 3798.8999 | -1600.4 | 221.4 | 0.081283
499 | 499 | 3798.6001 | -1600.4 | 221.8 | 0.08143
500 | 500 | 3798.6001 | -1600.4 | 222.3 | 0.081614
501 | 501 | 3797.7 | -1600.4 | 222.7 | 0.081761
502 | 502 | 3798.3 | -1600.4 | 223.2 | 0.081944
503 | 503 | 3798.3 | -1600.4 | 223.6 | 0.082091
504 | 504 | 3798 | -1600.4 | 224.1 | 0.082275
505 | 505 | 3798 | -1600.4 | 224.5 | 0.082422
506 | 506 | 3798 | -1600.4 | 224.9 | 0.082568
507 | 507 | 3797.1001 | -1600.4 | 225.4 | 0.082752
508 | 508 | 3797.3999 | -1600.4 | 225.8 | 0.082899
509 | 509 | 3797.3999 | -1600.4 | 226.3 | 0.083082
510 | 510 | 3797.3999 | -1600.4 | 226.7 | 0.083229
511 | 511 | 3797.1001 | -1600.4 | 227.2 | 0.083413
512 | 512 | 3797.1001 | -1600.4 | 227.6 | 0.08356
513 | 513 | 3792.3999 | -1600.8 | 228.1 | 0.083743
514 | 514 | 3796.8 | -1600.4 | 228.5 | 0.08389
515 | 515 | 3796.8 | -1600.8 | 228.9 | 0.084037
516 | 516 | 3796.5 | -1600.8 | 229.4 | 0.084221
517 | 517 | 3796.5 | -1600.8 | 229.8 | 0.084367
518 | 518 | 3796.5 | -1600.8 | 230.3 | 0.084551
519 | 519 | 3791.8 | -1600.8 | 230.7 | 0.084698
520 | 520 | 3796.1001 | -1600.4 | 231.2 | 0.084881
521 | 521 | 3795.8 | -1600.4 | 231.6 | 0.085028
522 | 522 | 3795.8 | -1600.4 | 232.1 | 0.085212
523 | 523 | 3795.5 | -1600.4 | 232.5 | 0.085359
524 | 524 | 3795.5 | -1600.4 | 233 | 0.085542
525 | 525 | 3791.2 | -1600.4 | 233.4 | 0.085689
526 | 526 | 3795.2 | -1600.4 | 233.8 | 0.085836
527 | 527 | 3795.2 | -1600.4 | 234.3 | 0.08602
528 | 528 | 3795.2 | -1600.4 | 234.7 | 0.086166
529 | 529 | 3794.8999 | -1600.4 | 235.2 | 0.08635
530 | 530 | 3794.8999 | -1600.4 | 235.6 | 0.086497
531 | 531 | 3790.6001 | -1600.4 | 236.1 | 0.08668
532 | 532 | 3794.6001 | -1600.4 | 236.5 | 0.086827
533 | 533 | 3794.6001 | -1600.4 | 237 | 0.087011
534 | 534 | 3794.3 | -1600.4 | 237.4 | 0.087158
535 | 535 | 3794.3 | -1600.4 | 237.8 | 0.087305
536 | 536 | 3794.3 | -1600.4 | 238.3 | 0.087488
537 | 537 | 3789.8999 | -1600.4 | 238.7 | 0.087635
538 | 538 | 3794 | -1600.4 | 239.2 | 0.087818
539 | 539 | 3793.7 | -1600.8 | 239.6 | 0.087965
540 | 540 | 3793.7 | -1600.8 | 240.1 | 0.088149
541 | 541 | 3793.3999 | -1600.8 | 240.5 | 0.088296
542 | 542 | 3793.3999 | -1600.8 | 241 | 0.088479
543 | 543 | 3789.3 | -1600.4 | 241.4 | 0.088626
544 | 544 | 3792.7 | -1600.4 | 241.8 | 0.088773
545 | 545 | 3792.7 | -1600.8 | 242.3 | 0.088957
546 | 546 | 3792.3999 | -1600.8 | 242.7 | 0.089103
547 | 547 | 3792.3999 | -1600.8 | 243.2 | 0.089287
548 | 548 | 3792.3999 | -1600.8 | 243.6 | 0.089434
549 | 549 | 3788.7 | -1600.4 | 244.1 | 0.089617
550 | 550 | 3792.1001 | -1600.8 | 244.5 | 0.089764
551 | 551 | 3791.8 | -1600.4 | 245 | 0.089948
552 | 552 | 3791.8 | -1600.8 | 245.4 | 0.090095
553 | 553 | 3791.8 | -1600.4 | 245.8 | 0.090242
554 | 554 | 3791.8 | -1600.4 | 246.3 | 0.090425
555 | 555 | 3788.7 | -1600.4 | 246.7 | 0.090572
556 | 556 | 3791.2 | -1600.4 | 247.2 | 0.090756
557 | 557 | 3791.2 | -1600.4 | 247.6 | 0.090902
558 | 558 | 3791.2 | -1600.4 | 248.1 | 0.091086
559 | 559 | 3791.2 | -1600.4 | 248.5 | 0.091233
560 | 560 | 3791.2 | -1600.4 | 249 | 0.091416
561 | 561 | 3790.8999 | -1600.4 | 249.4 | 0.091563
562 | 562 | 3790.6001 | -1600.8 | 249.8 | 0.09171
563 | 563 | 3790.6001 | -1600.4 | 250.3 | 0.091894
564 | 564 | 3790.6001 | -1600.4 | 250.7 | 0.092041
565 | 565 | 3790.3 | -1600.4 | 251.2 | 0.092224
566 | 566 | 3790.3 | -1600.4 | 251.6 | 0.092371
567 | 567 | 3790.3 | -1600.4 | 252.1 | 0.092555
568 | 568 | 3789.8999 | -1600.8 | 252.5 | 0.092701
569 | 569 | 3789.8999 | -1600.4 | 253 | 0.092885
570 | 570 | 3789.6001 | -1600.4 | 253.4 | 0.093032
571 | 571 | 3789.6001 | -1600.4 | 253.8 | 0.093179
572 | 572 | 3789.6001 | -1600.4 | 254.3 | 0.093362
573 | 573 | 3789.3 | -1600.4 | 254.7 | 0.093509
574 | 574 | 3789 | -1600.4 | 255.2 | 0.093693
575 | 575 | 3789 | -1600.4 | 255.6 | 0.093839
576 | 576 | 3789 | -1600.4 | 256.1 | 0.094023
577 | 577 | 3788.7 | -1600.4 | 256.5 | 0.09417
578 | 578 | 3788.7 | -1600.4 | 257 | 0.094353
579 | 579 | 3788.7 | -1600.4 | 257.4 | 0.0945
580 | 580 | 3788.3999 | -1600.4 | 257.8 | 0.094647
581 | 581 | 3788.3999 | -1600.4 | 258.3 | 0.094831
582 | 582 | 3788.1001 | -1600.4 | 258.7 | 0.094978
583 | 583 | 3788.1001 | -1600.4 | 259.2 | 0.095161
584 | 584 | 3788.1001 | -1600.4 | 259.6 | 0.095308
585 | 585 | 3788.1001 | -1600.4 | 260.1 | 0.095492
586 | 586 | 3787.8 | -1600.4 | 260.5 | 0.095638
587 | 587 | 3787.5 | -1600.4 | 261 | 0.095822
588 | 588 | 3787.5 | -1600.4 | 261.4 | 0.095969
589 | 589 | 3787.5 | -1600.4 | 261.8 | 0.096116
590 | 590 | 3787.5 | -1600.4 | 262.3 | 0.096299
591 | 591 | 3787.2 | -1600.8 | 262.7 | 0.096446
592 | 592 | 3787.2 | -1600.4 | 263.2 | 0.09663
593 | 593 | 3786.8 | -1600.4 | 263.6 | 0.096777
594 | 594 | 3786.8 | -1600.4 | 264.1 | 0.09696
595 | 595 | 3786.8 | -1600.4 | 264.5 | 0.097107
596 | 596 | 3786.8 | -1600.4 | 265 | 0.097291
597 | 597 | 3786.5 | -1600.4 | 265.4 | 0.097437
598 | 598 | 3786.2 | -1600.8 | 265.8 | 0.097584
599 | 599 | 3786.2 | -1600.4 | 266.3 | 0.097768
600 | 600 | 3786.2 | -1600.4 | 266.7 | 0.097915
601 | 601 | 3785.8999 | -1600.4 | 267.2 | 0.098098
602 | 602 | 3785.8999 | -1600.4 | 267.6 | 0.098245
603 | 603 | 3785.8999 | -1600.4 | 268.1 | 0.098429
604 | 604 | 3785.6001 | -1600.4 | 268.5 | 0.098576
605 | 605 | 3785.6001 | -1600.4 | 269 | 0.098759
606 | 606 | 3785.3 | -1600.4 | 269.4 | 0.098906
607 | 607 | 3785.3 | -1600.4 | 269.9 | 0.09909
608 | 608 | 3785.3 | -1600.4 | 270.3 | 0.099236
609 | 609 | 3785.3 | -1600.4 | 270.7 | 0.099383
610 | 610 | 3785 | -1600.4 | 271.2 | 0.099567
611 | 611 | 3784.7 | -1600.4 | 271.6 | 0.099714
612 | 612 | 3784.7 | -1600.4 | 272.1 | 0.099897
613 | 613 | 3784.3999 | -1600.4 | 272.5 | 0.10004
614 | 614 | 3784.3999 | -1600.4 | 273 | 0.10023
615 | 615 | 3784.3999 | -1600.4 | 273.4 | 0.10037
616 | 616 | 3784.1001 | -1600.8 | 273.9 | 0.10056
617 | 617 | 3784.1001 | -1600.4 | 274.3 | 0.1007
618 | 618 | 3784.1001 | -1600.4 | 274.7 | 0.10085
619 | 619 | 3783.7 | -1600.4 | 275.2 | 0.10104
620 | 620 | 3783.7 | -1600.4 | 275.6 | 0.10118
621 | 621 | 3783.7 | -1600.4 | 276.1 | 0.10137
622 | 622 | 3783.3999 | -1600.4 | 276.5 | 0.10151
623 | 623 | 3783.3999 | -1600.4 | 277 | 0.1017
624 | 624 | 3783.3999 | -1600.4 | 277.4 | 0.10184
625 | 625 | 3783.1001 | -1600.4 | 277.9 | 0.10203
626 | 626 | 3783.1001 | -1600.4 | 278.3 | 0.10217
627 | 627 | 3783.1001 | -1600.4 | 278.7 | 0.10232
628 | 628 | 3782.8 | -1600.4 | 279.2 | 0.1025
629 | 629 | 3782.5 | -1600.4 | 279.6 | 0.10265
630 | 630 | 3782.5 | -1600.4 | 280.1 | 0.10283
631 | 631 | 3782.5 | -1600.4 | 280.5 | 0.10298
632 | 632 | 3782.5 | -1600.4 | 281 | 0.10316
633 | 633 | 3782.2 | -1600.4 | 281.4 | 0.10331
634 | 634 | 3782.2 | -1600.4 | 281.9 | 0.1035
635 | 635 | 3781.8999 | -1600.4 | 282.3 | 0.10364
636 | 636 | 3781.8999 | -1600.4 | 282.7 | 0.10379
637 | 637 | 3781.6001 | -1600.4 | 283.2 | 0.10397
638 | 638 | 3781.6001 | -1600.4 | 283.6 | 0.10412
639 | 639 | 3781.6001 | -1600.4 | 284.1 | 0.1043
640 | 640 | 3781.3 | -1600.4 | 284.5 | 0.10445
641 | 641 | 3781.3 | -1600.4 | 285 | 0.10463
642 | 642 | 3781.3 | -1600.4 | 285.4 | 0.10478
643 | 643 | 3781 | -1600.4 | 285.9 | 0.10496
644 | 644 | 3781 | -1600.4 | 286.3 | 0.10511
645 | 645 | 3781 | -1600.4 | 286.7 | 0.10526
646 | 646 | 3780.6001 | -1600.4 | 287.2 | 0.10544
647 | 647 | 3780.6001 | -1600.4 | 287.6 | 0.10559
648 | 648 | 3780.3 | -1600.4 | 288.1 | 0.10577
649 | 649 | 3780.3 | -1600.8 | 288.5 | 0.10592
650 | 650 | 3780.3 | -1600.8 | 289 | 0.1061
651 | 651 | 3780 | -1600.4 | 289.4 | 0.10625
652 | 652 | 3780 | -1600.8 | 289.9 | 0.10643
653 | 653 | 3780 | -1600.4 | 290.3 | 0.10658
654 | 654 | 3779.7 | -1600.4 | 290.7 | 0.10673
655 | 655 | 3779.7 | -1600.4 | 291.2 | 0.10691
656 | 656 | 3779.7 | -1600.4 | 291.6 | 0.10706
657 | 657 | 3779.3999 | -1600.4 | 292.1 | 0.10724
658 | 658 | 3778.8 | -1600.4 | 292.5 | 0.10739
659 | 659 | 3778.8 | -1600.4 | 293 | 0.10757
660 | 660 | 3778.8 | -1600.4 | 293.4 | 0.10772
661 | 661 | 3778.5 | -1600.4 | 293.9 | 0.1079
662 | 662 | 3778.5 | -1600.4 | 294.3 | 0.10805
663 | 663 | 3778.5 | -1600.4 | 294.7 | 0.10819
664 | 664 | 3778.2 | -1600.4 | 295.2 | 0.10838
665 | 665 | 3778.2 | -1600.8 | 295.6 | 0.10852
666 | 666 | 3778.2 | -1600.4 | 296.1 | 0.10871
667 | 667 | 3777.8999 | -1600.8 | 296.5 | 0.10886
668 | 668 | 3777.8999 | -1600.8 | 297 | 0.10904
669 | 669 | 3777.8999 | -1600.4 | 297.4 | 0.10919
670 | 670 | 3777.5 | -1600.8 | 297.9 | 0.10937
671 | 671 | 3777.2 | -1600.4 | 298.3 | 0.10952
672 | 672 | 3777.2 | -1600.4 | 298.7 | 0.10966
673 | 673 | 3777.2 | -1600.4 | 299.2 | 0.10985
674 | 674 | 3777.2 | -1600.4 | 299.6 | 0.10999
675 | 675 | 3776.8999 | -1600.4 | 300.1 | 0.11018
676 | 676 | 3776.8999 | -1600.4 | 300.5 | 0.11032
677 | 677 | 3776.6001 | -1600.4 | 301 | 0.11051
678 | 678 | 3776.6001 | -1600.4 | 301.4 | 0.11065
679 | 679 | 3776.6001 | -1600.4 | 301.9 | 0.11084
680 | 680 | 3776.6001 | -1600.4 | 302.3 | 0.11098
681 | 681 | 3776.3 | -1600.4 | 302.7 | 0.11113
682 | 682 | 3776 | -1600.8 | 303.2 | 0.11132
683 | 683 | 3776 | -1600.8 | 303.6 | 0.11146
684 | 684 | 3776 | -1600.4 | 304.1 | 0.11165
685 | 685 | 3775.7 | -1600.4 | 304.5 | 0.11179
686 | 686 | 3775.7 | -1600.4 | 305 | 0.11198
687 | 687 | 3775.7 | -1600.4 | 305.4 | 0.11212
688 | 688 | 3775.3999 | -1600.4 | 305.9 | 0.11231
689 | 689 | 3775.3999 | -1600.4 | 306.3 | 0.11245
690 | 690 | 3775.3999 | -1600.4 | 306.7 | 0.1126
691 | 691 | 3775.1001 | -1600.4 | 307.2 | 0.11278
692 | 692 | 3775.1001 | -1600.4 | 307.6 | 0.11293
693 | 693 | 3774.8 | -1600.4 | 308.1 | 0.11311
694 | 694 | 3774.3999 | -1600.4 | 308.5 | 0.11326
695 | 695 | 3774.8 | -1600.4 | 309 | 0.11344
696 | 696 | 3774.3999 | -1600.8 | 309.4 | 0.11359
697 | 697 | 3774.3999 | -1600.8 | 309.9 | 0.11377
698 | 698 | 3774.3999 | -1600.8 | 310.3 | 0.11392
699 | 699 | 3774.1001 | -1600.4 | 310.8 | 0.11411
700 | 700 | 3773.8 | -1600.4 | 311.2 | 0.11425
701 | 701 | 3773.8 | -1600.4 | 311.6 | 0.1144
702 | 702 | 3773.8 | -1600.8 | 312.1 | 0.11458
703 | 703 | 3773.5 | -1600.4 | 312.5 | 0.11473
704 | 704 | 3773.5 | -1600.4 | 313 | 0.11491
705 | 705 | 3773.5 | -1600.4 | 313.4 | 0.11506
706 | 706 | 3773.2 | -1600.4 | 313.9 | 0.11524
707 | 707 | 3773.2 | -1600.4 | 314.3 | 0.11539
708 | 708 | 3772.8999 | -1600.4 | 314.8 | 0.11557
709 | 709 | 3772.8999 | -1600.8 | 315.2 | 0.11572
710 | 710 | 3772.8999 | -1600.8 | 315.6 | 0.11587
711 | 711 | 3772.8999 | -1600.4 | 316.1 | 0.11605
712 | 712 | 3772.3 | -1600.4 | 316.5 | 0.1162
713 | 713 | 3772.6001 | -1600.4 | 317 | 0.11638
714 | 714 | 3772.3 | -1600.4 | 317.4 | 0.11653
715 | 715 | 3772.3 | -1600.4 | 317.9 | 0.11671
716 | 716 | 3772.3 | -1600.4 | 318.3 | 0.11686
717 | 717 | 3772.3 | -1600.8 | 318.8 | 0.11704
718 | 718 | 3771.7 | -1600.4 | 319.2 | 0.11719
719 | 719 | 3772 | -1600.8 | 319.6 | 0.11734
720 | 720 | 3771.7 | -1600.8 | 320.1 | 0.11752
721 | 721 | 3771.7 | -1600.4 | 320.5 | 0.11767
722 | 722 | 3771.7 | -1600.4 | 321 | 0.11785
723 | 723 | 3771.3 | -1600.4 | 321.4 | 0.118
724 | 724 | 3771 | -1600.4 | 321.9 | 0.11818
725 | 725 | 3771 | -1600.4 | 322.3 | 0.11833
726 | 726 | 3771 | -1600.4 | 322.8 | 0.11851
727 | 727 | 3770.7 | -1600.4 | 323.2 | 0.11866
728 | 728 | 3770.7 | -1600.4 | 323.6 | 0.1188
729 | 729 | 3770.7 | -1600.4 | 324.1 | 0.11899
730 | 730 | 3770.3999 | -1600.4 | 324.5 | 0.11914
731 | 731 | 3770.3999 | -1600.4 | 325 | 0.11932
732 | 732 | 3770.3999 | -1600.4 | 325.4 | 0.11947
733 | 733 | 3770.1001 | -1600.4 | 325.9 | 0.11965
734 | 734 | 3770.1001 | -1600.4 | 326.3 | 0.1198
735 | 735 | 3769.8 | -1600.4 | 326.8 | 0.11998
736 | 736 | 3769.8 | -1600.4 | 327.2 | 0.12013
737 | 737 | 3769.8 | -1600.4 | 327.6 | 0.12027
738 | 738 | 3769.8 | -1600.4 | 328.1 | 0.12046
739 | 739 | 3769.5 | -1600.4 | 328.5 | 0.1206
740 | 740 | 3769.5 | -1600.4 | 329 | 0.12079
741 | 741 | 3769.2 | -1600.4 | 329.4 | 0.12093
742 | 742 | 3768.8999 | -1600.4 | 329.9 | 0.12112
743 | 743 | 3769.2 | -1600.4 | 330.3 | 0.12126
744 | 744 | 3769.2 | -1600.4 | 330.8 | 0.12145
745 | 745 | 3768.8999 | -1600.4 | 331.2 | 0.12159
746 | 746 | 3768.8999 | -1600.4 | 331.6 | 0.12174
747 | 747 | 3768.6001 | -1600.4 | 332.1 | 0.12193
748 | 748 | 3768.2 | -1600.4 | 332.5 | 0.12207
749 | 749 | 3768.2 | -1600.4 | 333 | 0.12226
750 | 750 | 3768.2 | -1600.4 | 333.4 | 0.1224
751 | 751 | 3767.8999 | -1600.4 | 333.9 | 0.12259
752 | 752 | 3767.8999 | -1600.4 | 334.3 | 0.12273
753 | 753 | 3767.8999 | -1600.4 | 334.8 | 0.12292
754 | 754 | 3767.6001 | -1600.4 | 335.2 | 0.12306
755 | 755 | 3767.6001 | -1600.4 | 335.6 | 0.12321
756 | 756 | 3767.3 | -1600.4 | 336.1 | 0.12339
757 | 757 | 3767.3 | -1600.4 | 336.5 | 0.12354
758 | 758 | 3767.3 | -1600.4 | 337 | 0.12372
759 | 759 | 3767.3 | -1600.4 | 337.4 | 0.12387
760 | 760 | 3766.7 | -1600.4 | 337.9 | 0.12405
761 | 761 | 3767 | -1600.4 | 338.3 | 0.1242
762 | 762 | 3766.7 | -1600.4 | 338.8 | 0.12439
763 | 763 | 3766.7 | -1600.4 | 339.2 | 0.12453
764 | 764 | 3766.7 | -1600.4 | 339.6 | 0.12468
765 | 765 | 3766.7 | -1600.4 | 340.1 | 0.12486
766 | 766 | 3766.1001 | -1600.4 | 340.5 | 0.12501
767 | 767 | 3766.1001 | -1600.4 | 341 | 0.12519
768 | 768 | 3766.1001 | -1600.4 | 341.4 | 0.12534
769 | 769 | 3766.1001 | -1600.4 | 341.9 | 0.12552
770 | 770 | 3766.1001 | -1600.4 | 342.3 | 0.12567
771 | 771 | 3766.1001 | -1600.4 | 342.8 | 0.12585
772 | 772 | 3765.5 | -1600.4 | 343.2 | 0.126
773 | 773 | 3765.5 | -1600.4 | 343.6 | 0.12615
774 | 774 | 3765.5 | -1600.8 | 344.1 | 0.12633
775 | 775 | 3765.5 | -1600.4 | 344.5 | 0.12648
776 | 776 | 3765.5 | -1600.4 | 345 | 0.12666
777 | 777 | 3764.8 | -1600.4 | 345.4 | 0.12681
778 | 778 | 3764.5 | -1600.4 | 345.9 | 0.12699
779 | 779 | 3764.5 | -1600.4 | 346.3 | 0.12714
780 | 780 | 3764.5 | -1600.4 | 346.8 | 0.12732
781 | 781 | 3764.2 | -1600.4 | 347.2 | 0.12747
782 | 782 | 3764.2 | -1600.4 | 347.7 | 0.12765
783 | 783 | 3764.2 | -1600.4 | 348.1 | 0.1278
784 | 784 | 3763.8999 | -1600.4 | 348.5 | 0.12795
785 | 785 | 3763.8999 | -1600.8 | 349 | 0.12813
786 | 786 | 3763.8999 | -1600.4 | 349.4 | 0.12828
787 | 787 | 3763.6001 | -1600.4 | 349.9 | 0.12846
788 | 788 | 3763.6001 | -1600.4 | 350.3 | 0.12861
789 | 789 | 3763.3 | -1600.4 | 350.8 | 0.12879
790 | 790 | 3763 | -1600.4 | 351.2 | 0.12894
791 | 791 | 3763 | -1600.4 | 351.7 | 0.12912
792 | 792 | 3763 | -1600.4 | 352.1 | 0.12927
793 | 793 | 3762.7 | -1600.4 | 352.5 | 0.12941
794 | 794 | 3762.7 | -1600.4 | 353 | 0.1296
795 | 795 | 3762.7 | -1600.4 | 353.4 | 0.12975
796 | 796 | 3762 | -1600.4 | 353.9 | 0.12993
797 | 797 | 3762.3999 | -1600.4 | 354.3 | 0.13008
798 | 798 | 3762.3999 | -1600.4 | 354.8 | 0.13026
799 | 799 | 3762 | -1600.4 | 355.2 | 0.13041
800 | 800 | 3762 | -1600.4 | 355.7 | 0.13059
801 | 801 | 3762 | -1600.4 | 356.1 | 0.13074
802 | 802 | 3761.3999 | -1600.4 | 356.5 | 0.13088
803 | 803 | 3761.7 | -1600.4 | 357 | 0.13107
804 | 804 | 3761.7 | -1600.8 | 357.4 | 0.13121
805 | 805 | 3761.3999 | -1600.4 | 357.9 | 0.1314
806 | 806 | 3761.3999 | -1600.4 | 358.3 | 0.13154
807 | 807 | 3761.3999 | -1600.4 | 358.8 | 0.13173
808 | 808 | 3760.8 | -1600.4 | 359.2 | 0.13187
809 | 809 | 3760.8 | -1600.4 | 359.7 | 0.13206
810 | 810 | 3760.8 | -1600.4 | 360.1 | 0.13221
811 | 811 | 3760.8 | -1600.4 | 360.5 | 0.13235
812 | 812 | 3760.8 | -1600.4 | 361 | 0.13254
813 | 813 | 3760.5 | -1600.4 | 361.4 | 0.13268
814 | 814 | 3759.8999 | -1600.4 | 361.9 | 0.13287
815 | 815 | 3760.2 | -1600.4 | 362.3 | 0.13301
816 | 816 | 3760.2 | -1600.4 | 362.8 | 0.1332
817 | 817 | 3760.2 | -1600.4 | 363.2 | 0.13334
818 | 818 | 3760.2 | -1600.4 | 363.7 | 0.13353
819 | 819 | 3759.8999 | -1600.4 | 364.1 | 0.13367
820 | 820 | 3759.3 | -1600.4 | 364.5 | 0.13382
821 | 821 | 3759.6001 | -1600.4 | 365 | 0.134
822 | 822 | 3759.6001 | -1600.4 | 365.4 | 0.13415
823 | 823 | 3759.3 | -1600.8 | 365.9 | 0.13433
824 | 824 | 3759.3 | -1600.8 | 366.3 | 0.13448
825 | 825 | 3759.3 | -1600.8 | 366.8 | 0.13466
826 | 826 | 3758.3 | -1600.4 | 367.2 | 0.13481
827 | 827 | 3758.8999 | -1600.8 | 367.7 | 0.135
828 | 828 | 3758.8999 | -1600.4 | 368.1 | 0.13514
829 | 829 | 3758.6001 | -1600.4 | 368.5 | 0.13529
830 | 830 | 3758.6001 | -1600.4 | 369 | 0.13547
831 | 831 | 3758.3 | -1600.4 | 369.4 | 0.13562
832 | 832 | 3756.5 | -1600.4 | 369.9 | 0.1358
833 | 833 | 3758 | -1600.4 | 370.3 | 0.13595
834 | 834 | 3758 | -1600.4 | 370.8 | 0.13613
835 | 835 | 3758 | -1600.4 | 371.2 | 0.13628
836 | 836 | 3758 | -1600.4 | 371.7 | 0.13646
837 | 837 | 3757.7 | -1600.4 | 372.1 | 0.13661
838 | 838 | 3753.3999 | -1600.4 | 372.5 | 0.13676
839 | 839 | 3757.3999 | -1600.4 | 373 | 0.13694
840 | 840 | 3757.1001 | -1600.4 | 373.4 | 0.13709
841 | 841 | 3757.1001 | -1600.4 | 373.9 | 0.13727
842 | 842 | 3757.1001 | -1600.4 | 374.3 | 0.13742
843 | 843 | 3757.1001 | -1600.4 | 374.8 | 0.1376
844 | 844 | 3752.7 | -1600.8 | 375.2 | 0.13775
845 | 845 | 3756.8 | -1600.4 | 375.7 | 0.13793
846 | 846 | 3756.8 | -1600.4 | 376.1 | 0.13808
847 | 847 | 3756.5 | -1600.4 | 376.5 | 0.13823
848 | 848 | 3756.5 | -1600.4 | 377 | 0.13841
849 | 849 | 3756.5 | -1600.4 | 377.4 | 0.13856
850 | 850 | 3752.1001 | -1600.4 | 377.9 | 0.13874
851 | 851 | 3755.8 | -1600.4 | 378.3 | 0.13889
852 | 852 | 3755.8 | -1600.4 | 378.8 | 0.13907
853 | 853 | 3755.8 | -1600.4 | 379.2 | 0.13922
854 | 854 | 3755.8 | -1600.4 | 379.7 | 0.1394
855 | 855 | 3755.8 | -1600.4 | 380.1 | 0.13955
856 | 856 | 3751.5 | -1600.4 | 380.5 | 0.13969
857 | 857 | 3755.2 | -1600.4 | 381 | 0.13988
858 | 858 | 3755.2 | -1600.4 | 381.4 | 0.14002
859 | 859 | 3755.2 | -1600.4 | 381.9 | 0.14021
860 | 860 | 3755.2 | -1600.4 | 382.3 | 0.14036
861 | 861 | 3754.8999 | -1600.8 | 382.8 | 0.14054
862 | 862 | 3750.6001 | -1600.4 | 383.2 | 0.14069
863 | 863 | 3754.6001 | -1600.4 | 383.7 | 0.14087
864 | 864 | 3754.6001 | -1600.4 | 384.1 | 0.14102
865 | 865 | 3754.3 | -1600.4 | 384.5 | 0.14116
866 | 866 | 3754.3 | -1600.4 | 385 | 0.14135
867 | 867 | 3754.3 | -1600.4 | 385.4 | 0.14149
868 | 868 | 3750.3 | -1600.4 | 385.9 | 0.14168
869 | 869 | 3754 | -1600.4 | 386.3 | 0.14182
870 | 870 | 3753.7 | -1600.4 | 386.8 | 0.14201
871 | 871 | 3753.7 | -1600.4 | 387.2 | 0.14215
872 | 872 | 3753.7 | -1600.4 | 387.7 | 0.14234
873 | 873 | 3753.7 | -1600.4 | 388.1 | 0.14248
874 | 874 | 3750 | -1600.4 | 388.6 | 0.14267
875 | 875 | 3753.3999 | -1600.4 | 389 | 0.14282
876 | 876 | 3753.3999 | -1600.4 | 389.4 | 0.14296
877 | 877 | 3753.1001 | -1600.4 | 389.9 | 0.14315
878 | 878 | 3753.1001 | -1600.4 | 390.3 | 0.14329
879 | 879 | 3752.7 | -1600.4 | 390.8 | 0.14348
880 | 880 | 3752.7 | -1600.4 | 391.2 | 0.14362
881 | 881 | 3752.3999 | -1600.4 | 391.7 | 0.14381
882 | 882 | 3752.3999 | -1600.4 | 392.1 | 0.14395
883 | 883 | 3752.3999 | -1600.4 | 392.6 | 0.14414
884 | 884 | 3752.3999 | -1600.4 | 393 | 0.14428
885 | 885 | 3752.1001 | -1600.8 | 393.4 | 0.14443
886 | 886 | 3752.1001 | -1600.4 | 393.9 | 0.14461
887 | 887 | 3751.8 | -1600.4 | 394.3 | 0.14476
888 | 888 | 3751.8 | -1600.4 | 394.8 | 0.14494
889 | 889 | 3751.5 | -1600.4 | 395.2 | 0.14509
890 | 890 | 3751.5 | -1600.4 | 395.7 | 0.14527
891 | 891 | 3751.5 | -1600.4 | 396.1 | 0.14542
892 | 892 | 3751.5 | -1600.4 | 396.6 | 0.14561
893 | 893 | 3750.8999 | -1600.4 | 397 | 0.14575
894 | 894 | 3750.6001 | -1600.8 | 397.4 | 0.1459
895 | 895 | 3750.6001 | -1600.4 | 397.9 | 0.14608
896 | 896 | 3750.6001 | -1600.4 | 398.3 | 0.14623
897 | 897 | 3750.6001 | -1600.4 | 398.8 | 0.14641
898 | 898 | 3750.3 | -1600.4 | 399.2 | 0.14656
899 | 899 | 3750 | -1600.4 | 399.7 | 0.14674
900 | 900 | 3750 | -1600.4 | 400.1 | 0.14689
901 | 901 | 3750 | -1600.4 | 400.6 | 0.14707
902 | 902 | 3750 | -1600.4 | 401 | 0.14722
903 | 903 | 3750 | -1600.4 | 401.4 | 0.14737
904 | 904 | 3749.6001 | -1600.4 | 401.9 | 0.14755
905 | 905 | 3749.3 | -1600.4 | 402.3 | 0.1477
906 | 906 | 3749.3 | -1600.4 | 402.8 | 0.14788
907 | 907 | 3749.3 | -1600.8 | 403.2 | 0.14803
908 | 908 | 3749.3 | -1600.8 | 403.7 | 0.14821
909 | 909 | 3749 | -1600.4 | 404.1 | 0.14836
910 | 910 | 3749 | -1600.4 | 404.6 | 0.14854
911 | 911 | 3748.7 | -1600.4 | 405 | 0.14869
912 | 912 | 3748.7 | -1600.4 | 405.4 | 0.14884
913 | 913 | 3748.3999 | -1600.8 | 405.9 | 0.14902
914 | 914 | 3748.3999 | -1600.8 | 406.3 | 0.14917
915 | 915 | 3748.3999 | -1600.4 | 406.8 | 0.14935
916 | 916 | 3748.1001 | -1600.8 | 407.2 | 0.1495
917 | 917 | 3748.1001 | -1600.4 | 407.7 | 0.14968
918 | 918 | 3748.1001 | -1600.4 | 408.1 | 0.14983
919 | 919 | 3747.8 | -1600.4 | 408.6 | 0.15001
920 | 920 | 3747.8 | -1600.4 | 409 | 0.15016
921 | 921 | 3747.8 | -1600.4 | 409.4 | 0.1503
922 | 922 | 3747.5 | -1600.4 | 409.9 | 0.15049
923 | 923 | 3747.5 | -1600.8 | 410.3 | 0.15064
924 | 924 | 3747.2 | -1600.8 | 410.8 | 0.15082
925 | 925 | 3747.2 | -1600.4 | 411.2 | 0.15097
926 | 926 | 3747.2 | -1600.4 | 411.7 | 0.15115
927 | 927 | 3746.8 | -1600.4 | 412.1 | 0.1513
928 | 928 | 3746.8 | -1600.4 | 412.6 | 0.15148
929 | 929 | 3746.5 | -1600.4 | 413 | 0.15163
930 | 930 | 3746.5 | -1600.4 | 413.4 | 0.15177
931 | 931 | 3746.5 | -1600.4 | 413.9 | 0.15196
932 | 932 | 3746.5 | -1600.4 | 414.3 | 0.1521
933 | 933 | 3746.2 | -1600.4 | 414.8 | 0.15229
934 | 934 | 3746.2 | -1600.4 | 415.2 | 0.15243
935 | 935 | 3745.8999 | -1600.8 | 415.7 | 0.15262
936 | 936 | 3745.8999 | -1600.8 | 416.1 | 0.15276
937 | 937 | 3745.6001 | -1600.8 | 416.6 | 0.15295
938 | 938 | 3745.6001 | -1600.8 | 417 | 0.15309
939 | 939 | 3745.6001 | -1600.4 | 417.4 | 0.15324
940 | 940 | 3745.6001 | -1600.4 | 417.9 | 0.15343
941 | 941 | 3745.3 | -1600.4 | 418.3 | 0.15357
942 | 942 | 3745 | -1600.4 | 418.8 | 0.15376
943 | 943 | 3745 | -1600.4 | 419.2 | 0.1539
944 | 944 | 3745 | -1600.4 | 419.7 | 0.15409
945 | 945 | 3745 | -1600.4 | 420.1 | 0.15423
946 | 946 | 3744.7 | -1600.4 | 420.6 | 0.15442
947 | 947 | 3744.3999 | -1600.4 | 421 | 0.15456
948 | 948 | 3744.3999 | -1600.4 | 421.4 | 0.15471
949 | 949 | 3744.3999 | -1600.4 | 421.9 | 0.15489
950 | 950 | 3744.3999 | -1600.4 | 422.3 | 0.15504
951 | 951 | 3744.3999 | -1600.4 | 422.8 | 0.15522
952 | 952 | 3744.1001 | -1600.4 | 423.2 | 0.15537
953 | 953 | 3743.7 | -1600.8 | 423.7 | 0.15555
954 | 954 | 3743.7 | -1600.4 | 424.1 | 0.1557
955 | 955 | 3743.3999 | -1600.4 | 424.6 | 0.15589
956 | 956 | 3743.3999 | -1600.4 | 425 | 0.15603
957 | 957 | 3743.3999 | -1600.8 | 425.4 | 0.15618
958 | 958 | 3743.3999 | -1600.4 | 425.9 | 0.15636
959 | 959 | 3743.1001 | -1600.8 | 426.3 | 0.15651
960 | 960 | 3743.1001 | -1600.8 | 426.8 | 0.15669
961 | 961 | 3742.8 | -1600.4 | 427.2 | 0.15684
962 | 962 | 3742.8 | -1600.4 | 427.7 | 0.15702
963 | 963 | 3742.8 | -1600.4 | 428.1 | 0.15717
964 | 964 | 3742.5 | -1600.4 | 428.6 | 0.15735
965 | 965 | 3742.5 | -1600.4 | 429 | 0.1575
966 | 966 | 3742.5 | -1600.4 | 429.5 | 0.15768
967 | 967 | 3742.2 | -1600.4 | 429.9 | 0.15783
968 | 968 | 3742.2 | -1600.4 | 430.3 | 0.15798
969 | 969 | 3742.2 | -1600.4 | 430.8 | 0.15816
970 | 970 | 3741.8999 | -1600.4 | 431.2 | 0.15831
971 | 971 | 3741.8999 | -1600.4 | 431.7 | 0.15849
972 | 972 | 3741.6001 | -1600.4 | 432.1 | 0.15864
973 | 973 | 3741.6001 | -1600.4 | 432.6 | 0.15882
974 | 974 | 3741.6001 | -1600.4 | 433 | 0.15897
975 | 975 | 3741.3 | -1600.4 | 433.5 | 0.15915
976 | 976 | 3741.3 | -1600.8 | 433.9 | 0.1593
977 | 977 | 3741 | -1600.4 | 434.3 | 0.15945
978 | 978 | 3741 | -1600.4 | 434.8 | 0.15963
979 | 979 | 3740.6001 | -1600.4 | 435.2 | 0.15978
980 | 980 | 3740.6001 | -1600.4 | 435.7 | 0.15996
981 | 981 | 3740.6001 | -1600.4 | 436.1 | 0.16011
982 | 982 | 3740.6001 | -1600.4 | 436.6 | 0.16029
983 | 983 | 3740.3 | -1600.4 | 437 | 0.16044
984 | 984 | 3740.3 | -1600.4 | 437.5 | 0.16062
985 | 985 | 3740 | -1600.4 | 437.9 | 0.16077
986 | 986 | 3740 | -1600.4 | 438.3 | 0.16091
987 | 987 | 3740 | -1600.4 | 438.8 | 0.1611
988 | 988 | 3739.7 | -1600.4 | 439.2 | 0.16125
989 | 989 | 3739.7 | -1600.4 | 439.7 | 0.16143
990 | 990 | 3739.3999 | -1600.4 | 440.1 | 0.16158
991 | 991 | 3739.3999 | -1600.4 | 440.6 | 0.16176
992 | 992 | 3739.3999 | -1600.4 | 441 | 0.16191
993 | 993 | 3739.3999 | -1600.8 | 441.5 | 0.16209
994 | 994 | 3739.1001 | -1600.8 | 441.9 | 0.16224
995 | 995 | 3739.1001 | -1600.4 | 442.3 | 0.16238
996 | 996 | 3738.8 | -1600.4 | 442.8 | 0.16257
997 | 997 | 3738.8 | -1600.4 | 443.2 | 0.16271
998 | 998 | 3738.8 | -1600.4 | 443.7 | 0.1629
999 | 999 | 3738.5 | -1600.4 | 444.1 | 0.16304
1000 | 1000 | 3738.5 | -1600.4 | 444.6 | 0.16323
1001 | 1001 | 3738.2 | -1600.4 | 445 | 0.16337
1002 | 1002 | 3738.2 | -1600.4 | 445.5 | 0.16356
1003 | 1003 | 3738.2 | -1600.8 | 445.9 | 0.16371
1004 | 1004 | 3738.2 | -1600.8 | 446.3 | 0.16385
1005 | 1005 | 3737.8999 | -1600.4 | 446.8 | 0.16404
1006 | 1006 | 3737.8999 | -1600.4 | 447.2 | 0.16418
1007 | 1007 | 3737.5 | -1600.4 | 447.7 | 0.16437
1008 | 1008 | 3737.5 | -1600.4 | 448.1 | 0.16451
1009 | 1009 | 3737.5 | -1600.4 | 448.6 | 0.1647
1010 | 1010 | 3737.5 | -1600.4 | 449 | 0.16484
1011 | 1011 | 3736.8999 | -1600.4 | 449.5 | 0.16503
1012 | 1012 | 3736.8999 | -1600.4 | 449.9 | 0.16517
1013 | 1013 | 3736.6001 | -1600.4 | 450.3 | 0.16532
1014 | 1014 | 3736.6001 | -1600.4 | 450.8 | 0.1655
1015 | 1015 | 3736.3 | -1600.4 | 451.2 | 0.16565
1016 | 1016 | 3736.3 | -1600.4 | 451.7 | 0.16583
1017 | 1017 | 3736.3 | -1600.4 | 452.1 | 0.16598
1018 | 1018 | 3736 | -1600.4 | 452.6 | 0.16616
1019 | 1019 | 3736 | -1600.8 | 453 | 0.16631
1020 | 1020 | 3736 | -1600.4 | 453.5 | 0.1665
1021 | 1021 | 3735.7 | -1600.4 | 453.9 | 0.16664
1022 | 1022 | 3735.7 | -1600.4 | 454.3 | 0.16679
1023 | 1023 | 3735.3999 | -1600.4 | 454.8 | 0.16697
1024 | 1024 | 3735.3999 | -1600.4 | 455.2 | 0.16712
1025 | 1025 | 3735.1001 | -1600.4 | 455.7 | 0.1673
1026 | 1026 | 3735.1001 | -1600.4 | 456.1 | 0.16745
1027 | 1027 | 3735.1001 | -1600.4 | 456.6 | 0.16763
1028 | 1028 | 3735.1001 | -1600.4 | 457 | 0.16778
1029 | 1029 | 3734.8 | -1600.4 | 457.5 | 0.16796
1030 | 1030 | 3734.8 | -1600.8 | 457.9 | 0.16811
1031 | 1031 | 3734.3999 | -1600.4 | 458.3 | 0.16826
1032 | 1032 | 3734.3999 | -1600.4 | 458.8 | 0.16844
1033 | 1033 | 3734.3999 | -1600.8 | 459.2 | 0.16859
1034 | 1034 | 3734.3999 | -1600.8 | 459.7 | 0.16877
1035 | 1035 | 3734.1001 | -1600.4 | 460.1 | 0.16892
1036 | 1036 | 3734.1001 | -1600.4 | 460.6 | 0.1691
1037 | 1037 | 3733.8 | -1600.4 | 461 | 0.16925
1038 | 1038 | 3733.8 | -1600.4 | 461.5 | 0.16943
1039 | 1039 | 3733.5 | -1600.4 | 461.9 | 0.16958
1040 | 1040 | 3733.5 | -1600.4 | 462.3 | 0.16973
1041 | 1041 | 3733.5 | -1600.4 | 462.8 | 0.16991
1042 | 1042 | 3733.2 | -1600.4 | 463.2 | 0.17006
1043 | 1043 | 3733.2 | -1600.4 | 463.7 | 0.17024
1044 | 1044 | 3732.8999 | -1600.4 | 464.1 | 0.17039
1045 | 1045 | 3732.8999 | -1600.4 | 464.6 | 0.17057
1046 | 1046 | 3732.8999 | -1600.4 | 465 | 0.17072
1047 | 1047 | 3732.8999 | -1600.4 | 465.5 | 0.1709
1048 | 1048 | 3732.6001 | -1600.8 | 465.9 | 0.17105
1049 | 1049 | 3732.3 | -1600.8 | 466.4 | 0.17123
1050 | 1050 | 3732.3 | -1600.4 | 466.8 | 0.17138
1051 | 1051 | 3732.3 | -1600.8 | 467.2 | 0.17153
1052 | 1052 | 3732.3 | -1600.8 | 467.7 | 0.17171
1053 | 1053 | 3732 | -1600.8 | 468.1 | 0.17186
1054 | 1054 | 3732 | -1600.4 | 468.6 | 0.17204
1055 | 1055 | 3731.7 | -1600.4 | 469 | 0.17219
1056 | 1056 | 3731.7 | -1600.4 | 469.5 | 0.17237
1057 | 1057 | 3731.7 | -1600.4 | 469.9 | 0.17252
1058 | 1058 | 3731.7 | -1600.4 | 470.4 | 0.1727
1059 | 1059 | 3731.3 | -1600.8 | 470.8 | 0.17285
1060 | 1060 | 3731.3 | -1600.4 | 471.2 | 0.17299
1061 | 1061 | 3731 | -1600.4 | 471.7 | 0.17318
1062 | 1062 | 3731 | -1600.4 | 472.1 | 0.17332
1063 | 1063 | 3730.7 | -1600.4 | 472.6 | 0.17351
1064 | 1064 | 3730.7 | -1600.4 | 473 | 0.17365
1065 | 1065 | 3730.7 | -1600.4 | 473.5 | 0.17384
1066 | 1066 | 3730.3999 | -1600.4 | 473.9 | 0.17398
1067 | 1067 | 3730.1001 | -1600.4 | 474.4 | 0.17417
1068 | 1068 | 3730.3999 | -1600.4 | 474.8 | 0.17432
1069 | 1069 | 3730.1001 | -1600.4 | 475.2 | 0.17446
1070 | 1070 | 3730.1001 | -1600.4 | 475.7 | 0.17465
1071 | 1071 | 3730.1001 | -1600.4 | 476.1 | 0.17479
1072 | 1072 | 3729.8 | -1600.4 | 476.6 | 0.17498
1073 | 1073 | 3729.5 | -1600.4 | 477 | 0.17512
1074 | 1074 | 3729.5 | -1600.4 | 477.5 | 0.17531
1075 | 1075 | 3729.5 | -1600.4 | 477.9 | 0.17545
1076 | 1076 | 3729.5 | -1600.4 | 478.4 | 0.17564
1077 | 1077 | 3729.2 | -1600.4 | 478.8 | 0.17578
1078 | 1078 | 3729.2 | -1600.4 | 479.2 | 0.17593
1079 | 1079 | 3728.8999 | -1600.4 | 479.7 | 0.17611
1080 | 1080 | 3728.8999 | -1600.4 | 480.1 | 0.17626
1081 | 1081 | 3728.6001 | -1600.4 | 480.6 | 0.17644
1082 | 1082 | 3728.6001 | -1600.4 | 481 | 0.17659
1083 | 1083 | 3728.6001 | -1600.4 | 481.5 | 0.17678
1084 | 1084 | 3728.6001 | -1600.4 | 481.9 | 0.17692
1085 | 1085 | 3727.8999 | -1600.4 | 482.4 | 0.17711
1086 | 1086 | 3728.2 | -1600.8 | 482.8 | 0.17725
1087 | 1087 | 3727.8999 | -1600.4 | 483.2 | 0.1774
1088 | 1088 | 3727.8999 | -1600.4 | 483.7 | 0.17758
1089 | 1089 | 3727.8999 | -1600.4 | 484.1 | 0.17773
1090 | 1090 | 3727.6001 | -1600.4 | 484.6 | 0.17791
1091 | 1091 | 3727.3 | -1600.4 | 485 | 0.17806
1092 | 1092 | 3727.6001 | -1600.8 | 485.5 | 0.17824
1093 | 1093 | 3727.3 | -1600.8 | 485.9 | 0.17839
1094 | 1094 | 3727.3 | -1600.8 | 486.4 | 0.17857
1095 | 1095 | 3727.3 | -1600.4 | 486.8 | 0.17872
1096 | 1096 | 3727 | -1600.4 | 487.2 | 0.17887
1097 | 1097 | 3726.7 | -1600.4 | 487.7 | 0.17905
1098 | 1098 | 3726.7 | -1600.4 | 488.1 | 0.1792
1099 | 1099 | 3726.7 | -1600.4 | 488.6 | 0.17938
1100 | 1100 | 3726.7 | -1600.4 | 489 | 0.17953
1101 | 1101 | 3726.7 | -1600.4 | 489.5 | 0.17971
1102 | 1102 | 3726.3999 | -1600.4 | 489.9 | 0.17986
1103 | 1103 | 3725.8 | -1600.4 | 490.4 | 0.18004
1104 | 1104 | 3726.1001 | -1600.4 | 490.8 | 0.18019
1105 | 1105 | 3726.1001 | -1600.4 | 491.2 | 0.18034
1106 | 1106 | 3726.1001 | -1600.4 | 491.7 | 0.18052
1107 | 1107 | 3725.8 | -1600.4 | 492.1 | 0.18067
1108 | 1108 | 3725.8 | -1600.4 | 492.6 | 0.18085
1109 | 1109 | 3725.5 | -1600.4 | 493 | 0.181
1110 | 1110 | 3725.5 | -1600.4 | 493.5 | 0.18118
1111 | 1111 | 3725.5 | -1600.4 | 493.9 | 0.18133
1112 | 1112 | 3725.5 | -1600.4 | 494.4 | 0.18151
1113 | 1113 | 3725.1001 | -1600.4 | 494.8 | 0.18166
1114 | 1114 | 3725.1001 | -1600.4 | 495.2 | 0.1818
1115 | 1115 | 3724.5 | -1600.4 | 495.7 | 0.18199
1116 | 1116 | 3724.8 | -1600.4 | 496.1 | 0.18214
1117 | 1117 | 3724.5 | -1600.4 | 496.6 | 0.18232
1118 | 1118 | 3724.5 | -1600.4 | 497 | 0.18247
1119 | 1119 | 3724.5 | -1600.4 | 497.5 | 0.18265
1120 | 1120 | 3724.2 | -1600.4 | 497.9 | 0.1828
1121 | 1121 | 3723.8999 | -1600.4 | 498.4 | 0.18298
1122 | 1122 | 3723.8999 | -1600.4 | 498.8 | 0.18313
1123 | 1123 | 3723.8999 | -1600.4 | 499.2 | 0.18327
1124 | 1124 | 3723.8999 | -1600.4 | 499.7 | 0.18346
1125 | 1125 | 3723.8999 | -1600.4 | 500.1 | 0.1836
1126 | 1126 | 3723.6001 | -1600.4 | 500.6 | 0.18379
1127 | 1127 | 3722.7 | -1600.8 | 501 | 0.18393
1128 | 1128 | 3723 | -1600.8 | 501.5 | 0.18412
1129 | 1129 | 3723 | -1600.4 | 501.9 | 0.18426
1130 | 1130 | 3723 | -1600.4 | 502.4 | 0.18445
1131 | 1131 | 3723 | -1600.4 | 502.8 | 0.1846
1132 | 1132 | 3722.7 | -1600.4 | 503.2 | 0.18474
1133 | 1133 | 3722 | -1600.4 | 503.7 | 0.18493
1134 | 1134 | 3722.3999 | -1600.4 | 504.1 | 0.18507
1135 | 1135 | 3722 | -1600.4 | 504.6 | 0.18526
1136 | 1136 | 3722 | -1600.4 | 505 | 0.1854
1137 | 1137 | 3722 | -1600.4 | 505.5 | 0.18559
1138 | 1138 | 3722 | -1600.4 | 505.9 | 0.18573
1139 | 1139 | 3721.1001 | -1600.4 | 506.4 | 0.18592
1140 | 1140 | 3721.7 | -1600.4 | 506.8 | 0.18606
1141 | 1141 | 3721.3999 | -1600.4 | 507.3 | 0.18625
1142 | 1142 | 3721.3999 | -1600.4 | 507.7 | 0.18639
1143 | 1143 | 3721.3999 | -1600.4 | 508.1 | 0.18654
1144 | 1144 | 3721.1001 | -1600.4 | 508.6 | 0.18672
1145 | 1145 | 3719.6001 | -1600.4 | 509 | 0.18687
1146 | 1146 | 3721.1001 | -1600.4 | 509.5 | 0.18705
1147 | 1147 | 3720.8 | -1600.4 | 509.9 | 0.1872
1148 | 1148 | 3720.8 | -1600.4 | 510.4 | 0.18739
1149 | 1149 | 3720.5 | -1600.4 | 510.8 | 0.18753
1150 | 1150 | 3720.5 | -1600.4 | 511.3 | 0.18772
1151 | 1151 | 3716.2 | -1600.4 | 511.7 | 0.18786
1152 | 1152 | 3720.2 | -1600.4 | 512.1 | 0.18801
1153 | 1153 | 3720.2 | -1600.4 | 512.6 | 0.18819
1154 | 1154 | 3720.2 | -1600.4 | 513 | 0.18834
1155 | 1155 | 3720.2 | -1600.4 | 513.5 | 0.18852
1156 | 1156 | 3719.8999 | -1600.4 | 513.9 | 0.18867
1157 | 1157 | 3715.5 | -1600.4 | 514.4 | 0.18885
1158 | 1158 | 3719.6001 | -1600.4 | 514.8 | 0.189
1159 | 1159 | 3719.6001 | -1600.4 | 515.3 | 0.18918
1160 | 1160 | 3719.6001 | -1600.4 | 515.7 | 0.18933
1161 | 1161 | 3719.3 | -1600.4 | 516.1 | 0.18948
1162 | 1162 | 3719.3 | -1600.4 | 516.6 | 0.18966
1163 | 1163 | 3714.8999 | -1600.8 | 517 | 0.18981
1164 | 1164 | 3718.8999 | -1600.4 | 517.5 | 0.18999
1165 | 1165 | 3718.8999 | -1600.8 | 517.9 | 0.19014
1166 | 1166 | 3718.8999 | -1600.8 | 518.4 | 0.19032
1167 | 1167 | 3718.6001 | -1600.8 | 518.8 | 0.19047
1168 | 1168 | 3718.3 | -1600.4 | 519.3 | 0.19065
1169 | 1169 | 3714.3 | -1600.4 | 519.7 | 0.1908
1170 | 1170 | 3718.3 | -1600.4 | 520.1 | 0.19095
1171 | 1171 | 3718 | -1600.4 | 520.6 | 0.19113
1172 | 1172 | 3718 | -1600.4 | 521 | 0.19128
1173 | 1173 | 3718 | -1600.4 | 521.5 | 0.19146
1174 | 1174 | 3718 | -1600.4 | 521.9 | 0.19161
1175 | 1175 | 3713.7 | -1600.4 | 522.4 | 0.19179
1176 | 1176 | 3717.7 | -1600.4 | 522.8 | 0.19194
1177 | 1177 | 3717.7 | -1600.4 | 523.3 | 0.19212
1178 | 1178 | 3717.3999 | -1600.4 | 523.7 | 0.19227
1179 | 1179 | 3717.1001 | -1600.4 | 524.1 | 0.19241
1180 | 1180 | 3717.1001 | -1600.4 | 524.6 | 0.1926
1181 | 1181 | 3713.1001 | -1600.4 | 525 | 0.19275
1182 | 1182 | 3716.8 | -1600.8 | 525.5 | 0.19293
1183 | 1183 | 3716.8 | -1600.8 | 525.9 | 0.19308
1184 | 1184 | 3716.8 | -1600.4 | 526.4 | 0.19326
1185 | 1185 | 3716.5 | -1600.8 | 526.8 | 0.19341
1186 | 1186 | 3716.5 | -1600.4 | 527.3 | 0.19359
1187 | 1187 | 3712.3999 | -1600.4 | 527.7 | 0.19374
1188 | 1188 | 3716.2 | -1600.8 | 528.1 | 0.19388
1189 | 1189 | 3716.2 | -1600.8 | 528.6 | 0.19407
1190 | 1190 | 3715.8 | -1600.4 | 529 | 0.19421
1191 | 1191 | 3715.8 | -1600.4 | 529.5 | 0.1944
1192 | 1192 | 3715.8 | -1600.4 | 529.9 | 0.19454
1193 | 1193 | 3712.1001 | -1600.4 | 530.4 | 0.19473
1194 | 1194 | 3715.5 | -1600.4 | 530.8 | 0.19487
1195 | 1195 | 3715.5 | -1600.4 | 531.3 | 0.19506
1196 | 1196 | 3715.2 | -1600.8 | 531.7 | 0.19521
1197 | 1197 | 3715.2 | -1600.4 | 532.1 | 0.19535
1198 | 1198 | 3715.2 | -1600.4 | 532.6 | 0.19554
1199 | 1199 | 3711.8 | -1600.8 | 533 | 0.19568
1200 | 1200 | 3714.6001 | -1600.4 | 533.5 | 0.19587
1201 | 1201 | 3714.6001 | -1600.4 | 533.9 | 0.19601
1202 | 1202 | 3714.6001 | -1600.4 | 534.4 | 0.1962
1203 | 1203 | 3714.6001 | -1600.4 | 534.8 | 0.19634
1204 | 1204 | 3714.3 | -1600.8 | 535.3 | 0.19653
1205 | 1205 | 3714.3 | -1600.4 | 535.7 | 0.19667
1206 | 1206 | 3714 | -1600.4 | 536.1 | 0.19682
1207 | 1207 | 3714 | -1600.4 | 536.6 | 0.197
1208 | 1208 | 3714 | -1600.4 | 537 | 0.19715
1209 | 1209 | 3714 | -1600.4 | 537.5 | 0.19733
1210 | 1210 | 3713.7 | -1600.4 | 537.9 | 0.19748
1211 | 1211 | 3709.6001 | -1600.4 | 538.4 | 0.19767
1212 | 1212 | 3713.3999 | -1600.8 | 538.8 | 0.19781
1213 | 1213 | 3713.3999 | -1600.8 | 539.3 | 0.198
1214 | 1214 | 3713.3999 | -1600.4 | 539.7 | 0.19814
1215 | 1215 | 3713.3999 | -1600.4 | 540.1 | 0.19829
1216 | 1216 | 3713.1001 | -1600.8 | 540.6 | 0.19847
1217 | 1217 | 3709 | -1600.4 | 541 | 0.19862
1218 | 1218 | 3712.7 | -1600.4 | 541.5 | 0.1988
1219 | 1219 | 3712.7 | -1600.4 | 541.9 | 0.19895
1220 | 1220 | 3712.3999 | -1600.4 | 542.4 | 0.19913
1221 | 1221 | 3712.3999 | -1600.4 | 542.8 | 0.19928
1222 | 1222 | 3712.3999 | -1600.8 | 543.3 | 0.19946
1223 | 1223 | 3708.1001 | -1600.4 | 543.7 | 0.19961
1224 | 1224 | 3712.1001 | -1600.8 | 544.2 | 0.19979
1225 | 1225 | 3712.1001 | -1600.8 | 544.6 | 0.19994
1226 | 1226 | 3712.1001 | -1600.4 | 545 | 0.20009
1227 | 1227 | 3711.8 | -1600.4 | 545.5 | 0.20027
1228 | 1228 | 3711.5 | -1600.4 | 545.9 | 0.20042
1229 | 1229 | 3708.1001 | -1600.4 | 546.4 | 0.2006
1230 | 1230 | 3711.5 | -1600.4 | 546.8 | 0.20075
1231 | 1231 | 3711.5 | -1600.4 | 547.3 | 0.20093
1232 | 1232 | 3711.2 | -1600.4 | 547.7 | 0.20108
1233 | 1233 | 3711.2 | -1600.4 | 548.2 | 0.20126
1234 | 1234 | 3710.8999 | -1600.4 | 548.6 | 0.20141
1235 | 1235 | 3710.8999 | -1600.4 | 549 | 0.20156
1236 | 1236 | 3710.6001 | -1600.4 | 549.5 | 0.20174
1237 | 1237 | 3710.6001 | -1600.4 | 549.9 | 0.20189
1238 | 1238 | 3710.6001 | -1600.4 | 550.4 | 0.20207
1239 | 1239 | 3710.3 | -1600.4 | 550.8 | 0.20222
1240 | 1240 | 3710.3 | -1600.4 | 551.3 | 0.2024
1241 | 1241 | 3710.3 | -1600.8 | 551.7 | 0.20255
1242 | 1242 | 3710 | -1600.4 | 552.2 | 0.20273
1243 | 1243 | 3710 | -1600.4 | 552.6 | 0.20288
1244 | 1244 | 3710 | -1600.4 | 553 | 0.20303
1245 | 1245 | 3709.6001 | -1600.4 | 553.5 | 0.20321
1246 | 1246 | 3709.6001 | -1600.4 | 553.9 | 0.20336
1247 | 1247 | 3709 | -1600.4 | 554.4 | 0.20354
1248 | 1248 | 3709 | -1600.4 | 554.8 | 0.20369
1249 | 1249 | 3709 | -1600.4 | 555.3 | 0.20387
1250 | 1250 | 3708.7 | -1600.8 | 555.7 | 0.20402
1251 | 1251 | 3708.7 | -1600.4 | 556.2 | 0.2042
1252 | 1252 | 3708.7 | -1600.8 | 556.6 | 0.20435
1253 | 1253 | 3708.3999 | -1600.4 | 557 | 0.20449
1254 | 1254 | 3708.1001 | -1600.4 | 557.5 | 0.20468
1255 | 1255 | 3708.1001 | -1600.4 | 557.9 | 0.20482
1256 | 1256 | 3708.1001 | -1600.4 | 558.4 | 0.20501
1257 | 1257 | 3708.1001 | -1600.4 | 558.8 | 0.20515
1258 | 1258 | 3708.1001 | -1600.4 | 559.3 | 0.20534
1259 | 1259 | 3707.8 | -1600.4 | 559.7 | 0.20548
1260 | 1260 | 3707.8 | -1600.4 | 560.2 | 0.20567
1261 | 1261 | 3707.8 | -1600.4 | 560.6 | 0.20582
1262 | 1262 | 3707.5 | -1600.8 | 561 | 0.20596
1263 | 1263 | 3707.5 | -1600.8 | 561.5 | 0.20615
1264 | 1264 | 3707.2 | -1600.4 | 561.9 | 0.20629
1265 | 1265 | 3707.2 | -1600.4 | 562.4 | 0.20648
1266 | 1266 | 3706.8999 | -1600.4 | 562.8 | 0.20662
1267 | 1267 | 3706.8999 | -1600.4 | 563.3 | 0.20681
1268 | 1268 | 3706.8999 | -1600.4 | 563.7 | 0.20695
1269 | 1269 | 3706.8999 | -1600.4 | 564.2 | 0.20714
1270 | 1270 | 3706.5 | -1600.4 | 564.6 | 0.20728
1271 | 1271 | 3706.2 | -1600.8 | 565 | 0.20743
1272 | 1272 | 3706.2 | -1600.4 | 565.5 | 0.20761
1273 | 1273 | 3706.2 | -1600.4 | 565.9 | 0.20776
1274 | 1274 | 3706.2 | -1600.4 | 566.4 | 0.20794
1275 | 1275 | 3706.2 | -1600.4 | 566.8 | 0.20809
1276 | 1276 | 3705.8999 | -1600.4 | 567.3 | 0.20828
1277 | 1277 | 3705.8999 | -1600.4 | 567.7 | 0.20842
1278 | 1278 | 3705.6001 | -1600.4 | 568.2 | 0.20861
1279 | 1279 | 3705.6001 | -1600.4 | 568.6 | 0.20875
1280 | 1280 | 3705.6001 | -1600.4 | 569 | 0.2089
1281 | 1281 | 3705.6001 | -1600.4 | 569.5 | 0.20908
1282 | 1282 | 3705.3 | -1600.4 | 569.9 | 0.20923
1283 | 1283 | 3705 | -1600.4 | 570.4 | 0.20941
1284 | 1284 | 3705 | -1600.4 | 570.8 | 0.20956
1285 | 1285 | 3705 | -1600.4 | 571.3 | 0.20974
1286 | 1286 | 3705 | -1600.4 | 571.7 | 0.20989
1287 | 1287 | 3704.7 | -1600.4 | 572.2 | 0.21007
1288 | 1288 | 3704.7 | -1600.4 | 572.6 | 0.21022
1289 | 1289 | 3704.3999 | -1600.4 | 573 | 0.21037
1290 | 1290 | 3704.3999 | -1600.8 | 573.5 | 0.21055
1291 | 1291 | 3704.3999 | -1600.8 | 573.9 | 0.2107
1292 | 1292 | 3704.1001 | -1600.8 | 574.4 | 0.21088
1293 | 1293 | 3704.1001 | -1600.8 | 574.8 | 0.21103
1294 | 1294 | 3703.8 | -1600.4 | 575.3 | 0.21121
1295 | 1295 | 3703.8 | -1600.4 | 575.7 | 0.21136
1296 | 1296 | 3703.3999 | -1600.4 | 576.2 | 0.21154
1297 | 1297 | 3703.3999 | -1600.4 | 576.6 | 0.21169
1298 | 1298 | 3703.3999 | -1600.4 | 577 | 0.21184
1299 | 1299 | 3703.3999 | -1600.4 | 577.5 | 0.21202
1300 | 1300 | 3703.1001 | -1600.4 | 577.9 | 0.21217
1301 | 1301 | 3703.1001 | -1600.4 | 578.4 | 0.21235
1302 | 1302 | 3703.1001 | -1600.4 | 578.8 | 0.2125
1303 | 1303 | 3703.1001 | -1600.4 | 579.3 | 0.21268
1304 | 1304 | 3702.8 | -1600.4 | 579.7 | 0.21283
1305 | 1305 | 3702.8 | -1600.4 | 580.2 | 0.21301
1306 | 1306 | 3702.5 | -1600.4 | 580.6 | 0.21316
1307 | 1307 | 3702.5 | -1600.4 | 581 | 0.2133
1308 | 1308 | 3702.2 | -1600.4 | 581.5 | 0.21349
1309 | 1309 | 3702.2 | -1600.4 | 581.9 | 0.21364
1310 | 1310 | 3702.2 | -1600.4 | 582.4 | 0.21382
1311 | 1311 | 3701.8999 | -1600.4 | 582.8 | 0.21397
1312 | 1312 | 3701.8999 | -1600.4 | 583.3 | 0.21415
1313 | 1313 | 3701.8999 | -1600.4 | 583.7 | 0.2143
1314 | 1314 | 3701.6001 | -1600.4 | 584.2 | 0.21448
1315 | 1315 | 3701.6001 | -1600.4 | 584.6 | 0.21463
1316 | 1316 | 3701.6001 | -1600.4 | 585.1 | 0.21481
1317 | 1317 | 3701.3 | -1600.4 | 585.5 | 0.21496
1318 | 1318 | 3701.3 | -1600.4 | 585.9 | 0.2151
1319 | 1319 | 3701 | -1600.4 | 586.4 | 0.21529
1320 | 1320 | 3701 | -1600.8 | 586.8 | 0.21543
1321 | 1321 | 3701 | -1600.8 | 587.3 | 0.21562
1322 | 1322 | 3700.7 | -1600.4 | 587.7 | 0.21576
1323 | 1323 | 3700.7 | -1600.8 | 588.2 | 0.21595
1324 | 1324 | 3700.7 | -1600.4 | 588.6 | 0.2161
1325 | 1325 | 3700.3 | -1600.4 | 589.1 | 0.21628
1326 | 1326 | 3700.3 | -1600.4 | 589.5 | 0.21643
1327 | 1327 | 3700.3 | -1600.4 | 589.9 | 0.21657
1328 | 1328 | 3700 | -1600.4 | 590.4 | 0.21676
1329 | 1329 | 3700 | -1600.8 | 590.8 | 0.2169
1330 | 1330 | 3700 | -1600.4 | 591.3 | 0.21709
1331 | 1331 | 3699.7 | -1600.8 | 591.7 | 0.21723
1332 | 1332 | 3699.3999 | -1600.4 | 592.2 | 0.21742
1333 | 1333 | 3699.3999 | -1600.4 | 592.6 | 0.21756
1334 | 1334 | 3699.3999 | -1600.4 | 593.1 | 0.21775
1335 | 1335 | 3699.3999 | -1600.4 | 593.5 | 0.21789
1336 | 1336 | 3699.3999 | -1600.4 | 593.9 | 0.21804
1337 | 1337 | 3699.1001 | -1600.4 | 594.4 | 0.21822
1338 | 1338 | 3698.8 | -1600.4 | 594.8 | 0.21837
1339 | 1339 | 3698.8 | -1600.4 | 595.3 | 0.21855
1340 | 1340 | 3698.8 | -1600.4 | 595.7 | 0.2187
1341 | 1341 | 3698.8 | -1600.4 | 596.2 | 0.21889
1342 | 1342 | 3698.5 | -1600.4 | 596.6 | 0.21903
1343 | 1343 | 3698.5 | -1600.4 | 597.1 | 0.21922
1344 | 1344 | 3698.2 | -1600.4 | 597.5 | 0.21936
1345 | 1345 | 3698.2 | -1600.4 | 597.9 | 0.21951
1346 | 1346 | 3698.2 | -1600.4 | 598.4 | 0.21969
1347 | 1347 | 3698.2 | -1600.4 | 598.8 | 0.21984
1348 | 1348 | 3697.8999 | -1600.4 | 599.3 | 0.22002
1349 | 1349 | 3697.8999 | -1600.4 | 599.7 | 0.22017
1350 | 1350 | 3697.6001 | -1600.4 | 600.2 | 0.22035
1351 | 1351 | 3697.6001 | -1600.4 | 600.6 | 0.2205
1352 | 1352 | 3697.6001 | -1600.4 | 601.1 | 0.22068
1353 | 1353 | 3697.6001 | -1600.4 | 601.5 | 0.22083
1354 | 1354 | 3697.2 | -1600.4 | 601.9 | 0.22098
1355 | 1355 | 3697.2 | -1600.4 | 602.4 | 0.22116
1356 | 1356 | 3696.8999 | -1600.4 | 602.8 | 0.22131
1357 | 1357 | 3696.8999 | -1600.4 | 603.3 | 0.22149
1358 | 1358 | 3696.8999 | -1600.4 | 603.7 | 0.22164
1359 | 1359 | 3696.8999 | -1600.4 | 604.2 | 0.22182
1360 | 1360 | 3696.6001 | -1600.4 | 604.6 | 0.22197
1361 | 1361 | 3696.6001 | -1600.4 | 605.1 | 0.22215
1362 | 1362 | 3696.3 | -1600.4 | 605.5 | 0.2223
1363 | 1363 | 3696.3 | -1600.4 | 605.9 | 0.22245
1364 | 1364 | 3696.3 | -1600.8 | 606.4 | 0.22263
1365 | 1365 | 3696.3 | -1600.4 | 606.8 | 0.22278
1366 | 1366 | 3696 | -1600.8 | 607.3 | 0.22296
1367 | 1367 | 3696 | -1600.4 | 607.7 | 0.22311
1368 | 1368 | 3695.7 | -1600.4 | 608.2 | 0.22329
1369 | 1369 | 3695.7 | -1600.4 | 608.6 | 0.22344
1370 | 1370 | 3695.7 | -1600.4 | 609.1 | 0.22362
1371 | 1371 | 3695.1001 | -1600.4 | 609.5 | 0.22377
1372 | 1372 | 3695.1001 | -1600.4 | 609.9 | 0.22392
1373 | 1373 | 3694.8 | -1600.4 | 610.4 | 0.2241
1374 | 1374 | 3694.5 | -1600.4 | 610.8 | 0.22425
1375 | 1375 | 3694.5 | -1600.4 | 611.3 | 0.22443
1376 | 1376 | 3694.5 | -1600.4 | 611.7 | 0.22458
1377 | 1377 | 3694.5 | -1600.8 | 612.2 | 0.22476
1378 | 1378 | 3694.1001 | -1600.8 | 612.6 | 0.22491
1379 | 1379 | 3694.1001 | -1600.4 | 613.1 | 0.22509
1380 | 1380 | 3693.8 | -1600.4 | 613.5 | 0.22524
1381 | 1381 | 3693.8 | -1600.4 | 613.9 | 0.22538
1382 | 1382 | 3693.8 | -1600.4 | 614.4 | 0.22557
1383 | 1383 | 3693.8 | -1600.4 | 614.8 | 0.22571
1384 | 1384 | 3693.5 | -1600.8 | 615.3 | 0.2259
1385 | 1385 | 3693.5 | -1600.4 | 615.7 | 0.22604
1386 | 1386 | 3693.2 | -1600.8 | 616.2 | 0.22623
1387 | 1387 | 3693.2 | -1600.8 | 616.6 | 0.22637
1388 | 1388 | 3693.2 | -1600.8 | 617.1 | 0.22656
1389 | 1389 | 3693.2 | -1600.4 | 617.5 | 0.22671
1390 | 1390 | 3692.8999 | -1600.4 | 617.9 | 0.22685
1391 | 1391 | 3692.8999 | -1600.4 | 618.4 | 0.22704
1392 | 1392 | 3692.6001 | -1600.8 | 618.8 | 0.22718
1393 | 1393 | 3692.6001 | -1600.8 | 619.3 | 0.22737
1394 | 1394 | 3692.6001 | -1600.4 | 619.7 | 0.22751
1395 | 1395 | 3692.6001 | -1600.4 | 620.2 | 0.2277
1396 | 1396 | 3692.3 | -1600.4 | 620.6 | 0.22784
1397 | 1397 | 3692.3 | -1600.4 | 621.1 | 0.22803
1398 | 1398 | 3691.7 | -1600.4 | 621.5 | 0.22817
1399 | 1399 | 3691.7 | -1600.4 | 622 | 0.22836
1400 | 1400 | 3692 | -1600.4 | 622.4 | 0.2285
1401 | 1401 | 3692 | -1600.4 | 622.8 | 0.22865
1402 | 1402 | 3691.7 | -1600.4 | 623.3 | 0.22883
1403 | 1403 | 3691.7 | -1600.4 | 623.7 | 0.22898
1404 | 1404 | 3691 | -1600.4 | 624.2 | 0.22917
1405 | 1405 | 3691 | -1600.4 | 624.6 | 0.22931
1406 | 1406 | 3691.3999 | -1600.4 | 625.1 | 0.2295
1407 | 1407 | 3691 | -1600.4 | 625.5 | 0.22964
1408 | 1408 | 3691 | -1600.4 | 626 | 0.22983
1409 | 1409 | 3691 | -1600.4 | 626.4 | 0.22997
1410 | 1410 | 3690.3999 | -1600.4 | 626.8 | 0.23012
1411 | 1411 | 3690.3999 | -1600.4 | 627.3 | 0.2303
1412 | 1412 | 3690.7 | -1600.4 | 627.7 | 0.23045
1413 | 1413 | 3690.3999 | -1600.4 | 628.2 | 0.23063
1414 | 1414 | 3690.3999 | -1600.4 | 628.6 | 0.23078
1415 | 1415 | 3690.1001 | -1600.8 | 629.1 | 0.23096
1416 | 1416 | 3689.8 | -1600.4 | 629.5 | 0.23111
1417 | 1417 | 3689.8 | -1600.4 | 630 | 0.23129
1418 | 1418 | 3689.8 | -1600.4 | 630.4 | 0.23144
1419 | 1419 | 3689.8 | -1600.4 | 630.8 | 0.23159
1420 | 1420 | 3689.8 | -1600.4 | 631.3 | 0.23177
1421 | 1421 | 3689.5 | -1600.4 | 631.7 | 0.23192
1422 | 1422 | 3689.2 | -1600.4 | 632.2 | 0.2321
1423 | 1423 | 3689.2 | -1600.4 | 632.6 | 0.23225
1424 | 1424 | 3689.2 | -1600.4 | 633.1 | 0.23243
1425 | 1425 | 3689.2 | -1600.4 | 633.5 | 0.23258
1426 | 1426 | 3689.2 | -1600.4 | 634 | 0.23276
1427 | 1427 | 3688.8999 | -1600.4 | 634.4 | 0.23291
1428 | 1428 | 3688.6001 | -1600.4 | 634.8 | 0.23306
1429 | 1429 | 3688.6001 | -1600.4 | 635.3 | 0.23324
1430 | 1430 | 3688.6001 | -1600.4 | 635.7 | 0.23339
1431 | 1431 | 3688.6001 | -1600.4 | 636.2 | 0.23357
1432 | 1432 | 3688.6001 | -1600.4 | 636.6 | 0.23372
1433 | 1433 | 3688.3 | -1600.4 | 637.1 | 0.2339
1434 | 1434 | 3687.8999 | -1600.4 | 637.5 | 0.23405
1435 | 1435 | 3687.8999 | -1600.4 | 638 | 0.23423
1436 | 1436 | 3687.8999 | -1600.4 | 638.4 | 0.23438
1437 | 1437 | 3687.8999 | -1600.4 | 638.8 | 0.23453
1438 | 1438 | 3687.6001 | -1600.4 | 639.3 | 0.23471
1439 | 1439 | 3687.6001 | -1600.4 | 639.7 | 0.23486
1440 | 1440 | 3687.3 | -1600.4 | 640.2 | 0.23504
1441 | 1441 | 3687.3 | -1600.4 | 640.6 | 0.23519
1442 | 1442 | 3687.3 | -1600.4 | 641.1 | 0.23537
1443 | 1443 | 3687.3 | -1600.4 | 641.5 | 0.23552
1444 | 1444 | 3687 | -1600.4 | 642 | 0.2357
1445 | 1445 | 3687 | -1600.4 | 642.4 | 0.23585
1446 | 1446 | 3686.3999 | -1600.4 | 642.8 | 0.23599
1447 | 1447 | 3686.3999 | -1600.4 | 643.3 | 0.23618
1448 | 1448 | 3686.7 | -1600.4 | 643.7 | 0.23632
1449 | 1449 | 3686.7 | -1600.4 | 644.2 | 0.23651
1450 | 1450 | 3686.3999 | -1600.4 | 644.6 | 0.23665
1451 | 1451 | 3686.3999 | -1600.8 | 645.1 | 0.23684
1452 | 1452 | 3685.8 | -1600.4 | 645.5 | 0.23699
1453 | 1453 | 3685.8 | -1600.4 | 646 | 0.23717
1454 | 1454 | 3686.1001 | -1600.4 | 646.4 | 0.23732
1455 | 1455 | 3685.8 | -1600.4 | 646.8 | 0.23746
1456 | 1456 | 3685.8 | -1600.4 | 647.3 | 0.23765
1457 | 1457 | 3685.5 | -1600.4 | 647.7 | 0.23779
1458 | 1458 | 3685.2 | -1600.4 | 648.2 | 0.23798
1459 | 1459 | 3685.2 | -1600.4 | 648.6 | 0.23812
1460 | 1460 | 3685.5 | -1600.4 | 649.1 | 0.23831
1461 | 1461 | 3685.2 | -1600.4 | 649.5 | 0.23845
1462 | 1462 | 3685.2 | -1600.8 | 650 | 0.23864
1463 | 1463 | 3684.8 | -1600.4 | 650.4 | 0.23878
1464 | 1464 | 3684.5 | -1600.8 | 650.8 | 0.23893
1465 | 1465 | 3684.5 | -1600.8 | 651.3 | 0.23911
1466 | 1466 | 3684.8 | -1600.8 | 651.7 | 0.23926
1467 | 1467 | 3684.5 | -1600.4 | 652.2 | 0.23944
1468 | 1468 | 3684.5 | -1600.8 | 652.6 | 0.23959
1469 | 1469 | 3684.2 | -1600.8 | 653.1 | 0.23978
1470 | 1470 | 3683.6001 | -1600.4 | 653.5 | 0.23992
1471 | 1471 | 3683.6001 | -1600.4 | 654 | 0.24011
1472 | 1472 | 3683.8999 | -1600.4 | 654.4 | 0.24025
1473 | 1473 | 3683.8999 | -1600.4 | 654.8 | 0.2404
1474 | 1474 | 3683.8999 | -1600.4 | 655.3 | 0.24058
1475 | 1475 | 3683.6001 | -1600.4 | 655.7 | 0.24073
1476 | 1476 | 3683 | -1600.4 | 656.2 | 0.24091
1477 | 1477 | 3683 | -1600.4 | 656.6 | 0.24106
1478 | 1478 | 3683.3 | -1600.4 | 657.1 | 0.24124
1479 | 1479 | 3683.3 | -1600.4 | 657.5 | 0.24139
1480 | 1480 | 3683.3 | -1600.4 | 658 | 0.24157
1481 | 1481 | 3683 | -1600.4 | 658.4 | 0.24172
1482 | 1482 | 3681.7 | -1600.4 | 658.8 | 0.24187
1483 | 1483 | 3681.7 | -1600.4 | 659.3 | 0.24205
1484 | 1484 | 3682.7 | -1600.4 | 659.7 | 0.2422
1485 | 1485 | 3682.7 | -1600.4 | 660.2 | 0.24238
1486 | 1486 | 3682.3999 | -1600.4 | 660.6 | 0.24253
1487 | 1487 | 3682.3999 | -1600.4 | 661.1 | 0.24271
1488 | 1488 | 3677.7 | -1600.4 | 661.5 | 0.24286
1489 | 1489 | 3677.7 | -1600.4 | 662 | 0.24304
1490 | 1490 | 3682.1001 | -1600.4 | 662.4 | 0.24319
1491 | 1491 | 3682.1001 | -1600.4 | 662.9 | 0.24337
1492 | 1492 | 3681.7 | -1600.4 | 663.3 | 0.24352
1493 | 1493 | 3681.7 | -1600.4 | 663.7 | 0.24367
1494 | 1494 | 3677.1001 | -1600.4 | 664.2 | 0.24385
1495 | 1495 | 3677.1001 | -1600.4 | 664.6 | 0.244
1496 | 1496 | 3681.1001 | -1600.4 | 665.1 | 0.24418
1497 | 1497 | 3681.1001 | -1600.4 | 665.5 | 0.24433
1498 | 1498 | 3680.8 | -1600.4 | 666 | 0.24451
1499 | 1499 | 3680.8 | -1600.4 | 666.4 | 0.24466
1500 | 1500 | 3676.5 | -1600.4 | 666.9 | 0.24484
1501 | 1501 | 3676.5 | -1600.4 | 667.3 | 0.24499
1502 | 1502 | 3680.5 | -1600.4 | 667.7 | 0.24514
1503 | 1503 | 3680.2 | -1600.4 | 668.2 | 0.24532
1504 | 1504 | 3680.2 | -1600.4 | 668.6 | 0.24547
1505 | 1505 | 3679.8999 | -1600.4 | 669.1 | 0.24565
1506 | 1506 | 3675.8999 | -1600.4 | 669.5 | 0.2458
1507 | 1507 | 3675.8999 | -1600.4 | 670 | 0.24598
1508 | 1508 | 3679.6001 | -1600.4 | 670.4 | 0.24613
1509 | 1509 | 3679.6001 | -1600.4 | 670.9 | 0.24631
1510 | 1510 | 3679.6001 | -1600.4 | 671.3 | 0.24646
1511 | 1511 | 3679.6001 | -1600.4 | 671.7 | 0.2466
1512 | 1512 | 3675.5 | -1600.4 | 672.2 | 0.24679
1513 | 1513 | 3675.5 | -1600.4 | 672.6 | 0.24693
1514 | 1514 | 3679 | -1600.4 | 673.1 | 0.24712
1515 | 1515 | 3679 | -1600.4 | 673.5 | 0.24726
1516 | 1516 | 3679 | -1600.4 | 674 | 0.24745
1517 | 1517 | 3678.6001 | -1600.4 | 674.4 | 0.2476
1518 | 1518 | 3674.8999 | -1600.4 | 674.9 | 0.24778
1519 | 1519 | 3674.8999 | -1600.4 | 675.3 | 0.24793
1520 | 1520 | 3678.3 | -1600.4 | 675.7 | 0.24807
1521 | 1521 | 3678.3 | -1600.4 | 676.2 | 0.24826
1522 | 1522 | 3678.3 | -1600.4 | 676.6 | 0.2484
1523 | 1523 | 3678 | -1600.4 | 677.1 | 0.24859
1524 | 1524 | 3674.6001 | -1600.4 | 677.5 | 0.24873
1525 | 1525 | 3674.6001 | -1600.4 | 678 | 0.24892
1526 | 1526 | 3677.7 | -1600.4 | 678.4 | 0.24906
1527 | 1527 | 3677.7 | -1600.8 | 678.9 | 0.24925
1528 | 1528 | 3677.7 | -1600.8 | 679.3 | 0.24939
1529 | 1529 | 3677.3999 | -1600.4 | 679.7 | 0.24954
1530 | 1530 | 3677.3999 | -1600.4 | 680.2 | 0.24972
1531 | 1531 | 3677.3999 | -1600.4 | 680.6 | 0.24987
1532 | 1532 | 3677.1001 | -1600.4 | 681.1 | 0.25006
1533 | 1533 | 3677.1001 | -1600.4 | 681.5 | 0.2502
1534 | 1534 | 3676.8 | -1600.4 | 682 | 0.25039
1535 | 1535 | 3676.8 | -1600.4 | 682.4 | 0.25053
1536 | 1536 | 3676.5 | -1600.4 | 682.9 | 0.25072
1537 | 1537 | 3676.5 | -1600.4 | 683.3 | 0.25086
1538 | 1538 | 3676.5 | -1600.4 | 683.7 | 0.25101
1539 | 1539 | 3676.5 | -1600.8 | 684.2 | 0.25119
1540 | 1540 | 3676.2 | -1600.4 | 684.6 | 0.25134
1541 | 1541 | 3676.2 | -1600.4 | 685.1 | 0.25152
1542 | 1542 | 3675.8999 | -1600.8 | 685.5 | 0.25167
1543 | 1543 | 3675.8999 | -1600.4 | 686 | 0.25185
1544 | 1544 | 3675.8999 | -1600.4 | 686.4 | 0.252
1545 | 1545 | 3675.8999 | -1600.4 | 686.9 | 0.25218
1546 | 1546 | 3675.5 | -1600.4 | 687.3 | 0.25233
1547 | 1547 | 3675.5 | -1600.4 | 687.7 | 0.25248
1548 | 1548 | 3675.2 | -1600.4 | 688.2 | 0.25266
1549 | 1549 | 3675.2 | -1600.4 | 688.6 | 0.25281
1550 | 1550 | 3675.2 | -1600.4 | 689.1 | 0.25299
1551 | 1551 | 3674.8999 | -1600.4 | 689.5 | 0.25314
1552 | 1552 | 3674.8999 | -1600.4 | 690 | 0.25332
1553 | 1553 | 3674.8999 | -1600.4 | 690.4 | 0.25347
1554 | 1554 | 3674.6001 | -1600.4 | 690.9 | 0.25365
1555 | 1555 | 3674.6001 | -1600.4 | 691.3 | 0.2538
1556 | 1556 | 3674.6001 | -1600.4 | 691.7 | 0.25395
1557 | 1557 | 3674.3 | -1600.4 | 692.2 | 0.25413
1558 | 1558 | 3674.3 | -1600.4 | 692.6 | 0.25428
1559 | 1559 | 3674.3 | -1600.4 | 693.1 | 0.25446
1560 | 1560 | 3674 | -1600.4 | 693.5 | 0.25461
1561 | 1561 | 3674 | -1600.4 | 694 | 0.25479
1562 | 1562 | 3673.7 | -1600.4 | 694.4 | 0.25494
1563 | 1563 | 3673.7 | -1600.4 | 694.9 | 0.25512
1564 | 1564 | 3673.7 | -1600.8 | 695.3 | 0.25527
1565 | 1565 | 3673.3999 | -1600.8 | 695.7 | 0.25542
1566 | 1566 | 3673.3999 | -1600.8 | 696.2 | 0.2556
1567 | 1567 | 3673.3999 | -1600.4 | 696.6 | 0.25575
1568 | 1568 | 3673.3999 | -1600.4 | 697.1 | 0.25593
1569 | 1569 | 3672.8 | -1600.4 | 697.5 | 0.25608
1570 | 1570 | 3672.8 | -1600.4 | 698 | 0.25626
1571 | 1571 | 3672.8 | -1600.4 | 698.4 | 0.25641
1572 | 1572 | 3672.8 | -1600.4 | 698.9 | 0.25659
1573 | 1573 | 3672.8 | -1600.4 | 699.3 | 0.25674
1574 | 1574 | 3672.3999 | -1600.4 | 699.7 | 0.25688
1575 | 1575 | 3672.3999 | -1600.4 | 700.2 | 0.25707
1576 | 1576 | 3671.8 | -1600.8 | 700.6 | 0.25721
1577 | 1577 | 3671.8 | -1600.8 | 701.1 | 0.2574
1578 | 1578 | 3672.1001 | -1600.4 | 701.5 | 0.25754
1579 | 1579 | 3672.1001 | -1600.8 | 702 | 0.25773
1580 | 1580 | 3671.8 | -1600.4 | 702.4 | 0.25788
1581 | 1581 | 3671.8 | -1600.4 | 702.9 | 0.25806
1582 | 1582 | 3671.8 | -1600.8 | 703.3 | 0.25821
1583 | 1583 | 3671.8 | -1600.8 | 703.8 | 0.25839
1584 | 1584 | 3671.5 | -1600.4 | 704.2 | 0.25854
1585 | 1585 | 3671.5 | -1600.4 | 704.6 | 0.25868
1586 | 1586 | 3671.2 | -1600.4 | 705.1 | 0.25887
1587 | 1587 | 3671.2 | -1600.4 | 705.5 | 0.25901
1588 | 1588 | 3670.8999 | -1600.4 | 706 | 0.2592
1589 | 1589 | 3670.8999 | -1600.4 | 706.4 | 0.25934
1590 | 1590 | 3670.8999 | -1600.4 | 706.9 | 0.25953
1591 | 1591 | 3670.6001 | -1600.8 | 707.3 | 0.25967
1592 | 1592 | 3670.6001 | -1600.8 | 707.8 | 0.25986
1593 | 1593 | 3670.6001 | -1600.8 | 708.2 | 0.26
1594 | 1594 | 3670.3 | -1600.4 | 708.6 | 0.26015
1595 | 1595 | 3670.3 | -1600.4 | 709.1 | 0.26033
1596 | 1596 | 3670.3 | -1600.4 | 709.5 | 0.26048
1597 | 1597 | 3670 | -1600.4 | 710 | 0.26067
1598 | 1598 | 3670 | -1600.4 | 710.4 | 0.26081
1599 | 1599 | 3669.7 | -1600.4 | 710.9 | 0.261
1600 | 1600 | 3669.7 | -1600.4 | 711.3 | 0.26114
1601 | 1601 | 3669.7 | -1600.4 | 711.8 | 0.26133
1602 | 1602 | 3669.7 | -1600.4 | 712.2 | 0.26147
1603 | 1603 | 3669.3 | -1600.4 | 712.6 | 0.26162
1604 | 1604 | 3669.3 | -1600.4 | 713.1 | 0.2618
1605 | 1605 | 3669 | -1600.4 | 713.5 | 0.26195
1606 | 1606 | 3669 | -1600.4 | 714 | 0.26213
1607 | 1607 | 3669 | -1600.4 | 714.4 | 0.26228
1608 | 1608 | 3668.7 | -1600.4 | 714.9 | 0.26246
1609 | 1609 | 3668.7 | -1600.4 | 715.3 | 0.26261
1610 | 1610 | 3668.7 | -1600.4 | 715.8 | 0.26279
1611 | 1611 | 3668.3999 | -1600.4 | 716.2 | 0.26294
1612 | 1612 | 3668.3999 | -1600.4 | 716.6 | 0.26309
1613 | 1613 | 3668.3999 | -1600.4 | 717.1 | 0.26327
1614 | 1614 | 3668.1001 | -1600.4 | 717.5 | 0.26342
1615 | 1615 | 3668.1001 | -1600.4 | 718 | 0.2636
1616 | 1616 | 3668.1001 | -1600.4 | 718.4 | 0.26375
1617 | 1617 | 3667.8 | -1600.8 | 718.9 | 0.26393
1618 | 1618 | 3667.8 | -1600.4 | 719.3 | 0.26408
1619 | 1619 | 3667.8 | -1600.4 | 719.8 | 0.26426
1620 | 1620 | 3667.2 | -1600.4 | 720.2 | 0.26441
1621 | 1621 | 3667.2 | -1600.4 | 720.6 | 0.26456
1622 | 1622 | 3667.2 | -1600.4 | 721.1 | 0.26474
1623 | 1623 | 3666.8999 | -1600.4 | 721.5 | 0.26489
1624 | 1624 | 3666.8999 | -1600.4 | 722 | 0.26507
1625 | 1625 | 3666.8999 | -1600.4 | 722.4 | 0.26522
1626 | 1626 | 3666.6001 | -1600.4 | 722.9 | 0.2654
1627 | 1627 | 3666.6001 | -1600.4 | 723.3 | 0.26555
1628 | 1628 | 3666.2 | -1600.4 | 723.8 | 0.26573
1629 | 1629 | 3666.2 | -1600.4 | 724.2 | 0.26588
1630 | 1630 | 3666.2 | -1600.8 | 724.6 | 0.26603
1631 | 1631 | 3666.2 | -1600.8 | 725.1 | 0.26621
1632 | 1632 | 3665.8999 | -1600.4 | 725.5 | 0.26636
1633 | 1633 | 3665.8999 | -1600.4 | 726 | 0.26654
1634 | 1634 | 3665.6001 | -1600.4 | 726.4 | 0.26669
1635 | 1635 | 3665.6001 | -1600.4 | 726.9 | 0.26687
1636 | 1636 | 3665.6001 | -1600.4 | 727.3 | 0.26702
1637 | 1637 | 3665.6001 | -1600.4 | 727.8 | 0.2672
1638 | 1638 | 3665.3 | -1600.4 | 728.2 | 0.26735
1639 | 1639 | 3665.3 | -1600.4 | 728.6 | 0.26749
1640 | 1640 | 3665 | -1600.8 | 729.1 | 0.26768
1641 | 1641 | 3665 | -1600.4 | 729.5 | 0.26782
1642 | 1642 | 3664.7 | -1600.4 | 730 | 0.26801
1643 | 1643 | 3664.7 | -1600.4 | 730.4 | 0.26815
1644 | 1644 | 3664.3999 | -1600.4 | 730.9 | 0.26834
1645 | 1645 | 3664.7 | -1600.4 | 731.3 | 0.26849
1646 | 1646 | 3664.3999 | -1600.4 | 731.8 | 0.26867
1647 | 1647 | 3664.3999 | -1600.4 | 732.2 | 0.26882
1648 | 1648 | 3664.1001 | -1600.4 | 732.6 | 0.26896
1649 | 1649 | 3664.1001 | -1600.4 | 733.1 | 0.26915
1650 | 1650 | 3663.8 | -1600.4 | 733.5 | 0.26929
1651 | 1651 | 3663.8 | -1600.4 | 734 | 0.26948
1652 | 1652 | 3663.8 | -1600.4 | 734.4 | 0.26962
1653 | 1653 | 3663.8 | -1600.4 | 734.9 | 0.26981
1654 | 1654 | 3663.5 | -1600.4 | 735.3 | 0.26995
1655 | 1655 | 3663.5 | -1600.4 | 735.8 | 0.27014
1656 | 1656 | 3663.1001 | -1600.4 | 736.2 | 0.27028
1657 | 1657 | 3663.1001 | -1600.4 | 736.6 | 0.27043
1658 | 1658 | 3663.1001 | -1600.4 | 737.1 | 0.27061
1659 | 1659 | 3662.8 | -1600.4 | 737.5 | 0.27076
1660 | 1660 | 3662.8 | -1600.4 | 738 | 0.27095
1661 | 1661 | 3662.8 | -1600.4 | 738.4 | 0.27109
1662 | 1662 | 3662.5 | -1600.8 | 738.9 | 0.27128
1663 | 1663 | 3662.5 | -1600.4 | 739.3 | 0.27142
1664 | 1664 | 3662.5 | -1600.4 | 739.8 | 0.27161
1665 | 1665 | 3662.5 | -1600.4 | 740.2 | 0.27175
1666 | 1666 | 3662.2 | -1600.4 | 740.7 | 0.27194
1667 | 1667 | 3662.2 | -1600.4 | 741.1 | 0.27208
1668 | 1668 | 3661.8999 | -1600.4 | 741.5 | 0.27223
1669 | 1669 | 3661.8999 | -1600.4 | 742 | 0.27241
1670 | 1670 | 3661.8999 | -1600.4 | 742.4 | 0.27256
1671 | 1671 | 3661.6001 | -1600.4 | 742.9 | 0.27274
1672 | 1672 | 3661.6001 | -1600.8 | 743.3 | 0.27289
1673 | 1673 | 3661.6001 | -1600.8 | 743.8 | 0.27307
1674 | 1674 | 3661.3 | -1600.4 | 744.2 | 0.27322
1675 | 1675 | 3661.3 | -1600.4 | 744.7 | 0.2734
1676 | 1676 | 3661 | -1600.4 | 745.1 | 0.27355
1677 | 1677 | 3661 | -1600.4 | 745.5 | 0.2737
1678 | 1678 | 3661 | -1600.4 | 746 | 0.27388
1679 | 1679 | 3661 | -1600.4 | 746.4 | 0.27403
1680 | 1680 | 3660.7 | -1600.4 | 746.9 | 0.27421
1681 | 1681 | 3660.7 | -1600.4 | 747.3 | 0.27436
1682 | 1682 | 3660.3999 | -1600.4 | 747.8 | 0.27454
1683 | 1683 | 3660.3999 | -1600.4 | 748.2 | 0.27469
1684 | 1684 | 3660.3999 | -1600.4 | 748.7 | 0.27487
1685 | 1685 | 3660.3999 | -1600.4 | 749.1 | 0.27502
1686 | 1686 | 3660 | -1600.4 | 749.5 | 0.27517
1687 | 1687 | 3660 | -1600.4 | 750 | 0.27535
1688 | 1688 | 3659.7 | -1600.4 | 750.4 | 0.2755
1689 | 1689 | 3659.7 | -1600.4 | 750.9 | 0.27568
1690 | 1690 | 3659.3999 | -1600.4 | 751.3 | 0.27583
1691 | 1691 | 3659.3999 | -1600.4 | 751.8 | 0.27601
1692 | 1692 | 3659.3999 | -1600.8 | 752.2 | 0.27616
1693 | 1693 | 3659.3999 | -1600.8 | 752.7 | 0.27634
1694 | 1694 | 3659.1001 | -1600.4 | 753.1 | 0.27649
1695 | 1695 | 3659.1001 | -1600.4 | 753.5 | 0.27664
1696 | 1696 | 3658.8 | -1600.4 | 754 | 0.27682
1697 | 1697 | 3658.8 | -1600.4 | 754.4 | 0.27697
1698 | 1698 | 3658.8 | -1600.4 | 754.9 | 0.27715
1699 | 1699 | 3658.8 | -1600.4 | 755.3 | 0.2773
1700 | 1700 | 3658.5 | -1600.4 | 755.8 | 0.27748
1701 | 1701 | 3658.5 | -1600.4 | 756.2 | 0.27763
1702 | 1702 | 3658.2 | -1600.4 | 756.7 | 0.27781
1703 | 1703 | 3658.2 | -1600.4 | 757.1 | 0.27796
1704 | 1704 | 3658.2 | -1600.4 | 757.5 | 0.2781
1705 | 1705 | 3657.8999 | -1600.4 | 758 | 0.27829
1706 | 1706 | 3657.8999 | -1600.4 | 758.4 | 0.27843
1707 | 1707 | 3657.6001 | -1600.4 | 758.9 | 0.27862
1708 | 1708 | 3657.6001 | -1600.4 | 759.3 | 0.27876
1709 | 1709 | 3657.6001 | -1600.4 | 759.8 | 0.27895
1710 | 1710 | 3657.3 | -1600.4 | 760.2 | 0.2791
1711 | 1711 | 3657.3 | -1600.4 | 760.7 | 0.27928
1712 | 1712 | 3657.3 | -1600.4 | 761.1 | 0.27943
1713 | 1713 | 3656.8999 | -1600.8 | 761.5 | 0.27957
1714 | 1714 | 3656.8999 | -1600.4 | 762 | 0.27976
1715 | 1715 | 3656.8999 | -1600.4 | 762.4 | 0.2799
1716 | 1716 | 3656.6001 | -1600.8 | 762.9 | 0.28009
1717 | 1717 | 3656.6001 | -1600.4 | 763.3 | 0.28023
1718 | 1718 | 3656.6001 | -1600.4 | 763.8 | 0.28042
1719 | 1719 | 3656.3 | -1600.4 | 764.2 | 0.28056
1720 | 1720 | 3656.3 | -1600.4 | 764.7 | 0.28075
1721 | 1721 | 3656.3 | -1600.4 | 765.1 | 0.28089
1722 | 1722 | 3656 | -1600.4 | 765.5 | 0.28104
1723 | 1723 | 3656 | -1600.4 | 766 | 0.28122
1724 | 1724 | 3656 | -1600.8 | 766.4 | 0.28137
1725 | 1725 | 3655.7 | -1600.4 | 766.9 | 0.28156
1726 | 1726 | 3655.7 | -1600.4 | 767.3 | 0.2817
1727 | 1727 | 3655.7 | -1600.4 | 767.8 | 0.28189
1728 | 1728 | 3655.3999 | -1600.4 | 768.2 | 0.28203
1729 | 1729 | 3655.3999 | -1600.4 | 768.7 | 0.28222
1730 | 1730 | 3655.1001 | -1600.4 | 769.1 | 0.28236
1731 | 1731 | 3655.1001 | -1600.4 | 769.5 | 0.28251
1732 | 1732 | 3655.1001 | -1600.4 | 770 | 0.28269
1733 | 1733 | 3655.1001 | -1600.4 | 770.4 | 0.28284
1734 | 1734 | 3654.8 | -1600.4 | 770.9 | 0.28302
1735 | 1735 | 3654.8 | -1600.4 | 771.3 | 0.28317
1736 | 1736 | 3654.5 | -1600.4 | 771.8 | 0.28335
1737 | 1737 | 3654.5 | -1600.4 | 772.2 | 0.2835
1738 | 1738 | 3654.5 | -1600.4 | 772.7 | 0.28368
1739 | 1739 | 3654.5 | -1600.4 | 773.1 | 0.28383
1740 | 1740 | 3654.2 | -1600.4 | 773.5 | 0.28398
1741 | 1741 | 3653.8 | -1600.4 | 774 | 0.28416
1742 | 1742 | 3653.8 | -1600.4 | 774.4 | 0.28431
1743 | 1743 | 3653.8 | -1600.4 | 774.9 | 0.28449
1744 | 1744 | 3653.8 | -1600.4 | 775.3 | 0.28464
1745 | 1745 | 3653.8 | -1600.4 | 775.8 | 0.28482
1746 | 1746 | 3652.8999 | -1600.4 | 776.2 | 0.28497
1747 | 1747 | 3652.8999 | -1600.4 | 776.7 | 0.28515
1748 | 1748 | 3652.8999 | -1600.4 | 777.1 | 0.2853
1749 | 1749 | 3652.8999 | -1600.4 | 777.5 | 0.28545
1750 | 1750 | 3652.8999 | -1600.4 | 778 | 0.28563
1751 | 1751 | 3652.8999 | -1600.4 | 778.4 | 0.28578
1752 | 1752 | 3652.3 | -1600.4 | 778.9 | 0.28596
1753 | 1753 | 3652.3 | -1600.4 | 779.3 | 0.28611
1754 | 1754 | 3652.3 | -1600.4 | 779.8 | 0.28629
1755 | 1755 | 3652.3 | -1600.4 | 780.2 | 0.28644
1756 | 1756 | 3652 | -1600.4 | 780.7 | 0.28662
1757 | 1757 | 3652 | -1600.4 | 781.1 | 0.28677
1758 | 1758 | 3651.7 | -1600.4 | 781.6 | 0.28695
1759 | 1759 | 3651.7 | -1600.4 | 782 | 0.2871
1760 | 1760 | 3651.7 | -1600.4 | 782.4 | 0.28725
1761 | 1761 | 3651.7 | -1600.4 | 782.9 | 0.28743
1762 | 1762 | 3651.3999 | -1600.4 | 783.3 | 0.28758
1763 | 1763 | 3651.3999 | -1600.4 | 783.8 | 0.28776
1764 | 1764 | 3651.1001 | -1600.4 | 784.2 | 0.28791
1765 | 1765 | 3651.1001 | -1600.4 | 784.7 | 0.28809
1766 | 1766 | 3651.1001 | -1600.4 | 785.1 | 0.28824
1767 | 1767 | 3650.7 | -1600.4 | 785.6 | 0.28842
1768 | 1768 | 3650.7 | -1600.4 | 786 | 0.28857
1769 | 1769 | 3650.7 | -1600.4 | 786.4 | 0.28871
1770 | 1770 | 3650.3999 | -1600.4 | 786.9 | 0.2889
1771 | 1771 | 3650.3999 | -1600.4 | 787.3 | 0.28904
1772 | 1772 | 3650.3999 | -1600.4 | 787.8 | 0.28923
1773 | 1773 | 3650.3999 | -1600.4 | 788.2 | 0.28938
1774 | 1774 | 3650.1001 | -1600.4 | 788.7 | 0.28956
1775 | 1775 | 3650.1001 | -1600.4 | 789.1 | 0.28971
1776 | 1776 | 3649.8 | -1600.4 | 789.6 | 0.28989
1777 | 1777 | 3649.8 | -1600.4 | 790 | 0.29004
1778 | 1778 | 3649.8 | -1600.4 | 790.4 | 0.29018
1779 | 1779 | 3649.8 | -1600.4 | 790.9 | 0.29037
1780 | 1780 | 3649.5 | -1600.4 | 791.3 | 0.29051
1781 | 1781 | 3649.5 | -1600.4 | 791.8 | 0.2907
1782 | 1782 | 3648.8999 | -1600.4 | 792.2 | 0.29084
1783 | 1783 | 3649.2 | -1600.4 | 792.7 | 0.29103
1784 | 1784 | 3649.2 | -1600.4 | 793.1 | 0.29117
1785 | 1785 | 3648.8999 | -1600.4 | 793.6 | 0.29136
1786 | 1786 | 3648.8999 | -1600.4 | 794 | 0.2915
1787 | 1787 | 3648.8999 | -1600.4 | 794.4 | 0.29165
1788 | 1788 | 3648.3 | -1600.4 | 794.9 | 0.29183
1789 | 1789 | 3648.6001 | -1600.4 | 795.3 | 0.29198
1790 | 1790 | 3648.6001 | -1600.8 | 795.8 | 0.29217
1791 | 1791 | 3648.3 | -1600.4 | 796.2 | 0.29231
1792 | 1792 | 3648 | -1600.4 | 796.7 | 0.2925
1793 | 1793 | 3648 | -1600.4 | 797.1 | 0.29264
1794 | 1794 | 3647.3 | -1600.4 | 797.6 | 0.29283
1795 | 1795 | 3648 | -1600.4 | 798 | 0.29297
1796 | 1796 | 3647.6001 | -1600.4 | 798.4 | 0.29312
1797 | 1797 | 3647.6001 | -1600.4 | 798.9 | 0.2933
1798 | 1798 | 3647.3 | -1600.4 | 799.3 | 0.29345
1799 | 1799 | 3647.3 | -1600.4 | 799.8 | 0.29363
1800 | 1800 | 3646.7 | -1600.4 | 800.2 | 0.29378
1801 | 1801 | 3647.3 | -1600.4 | 800.7 | 0.29396
1802 | 1802 | 3647 | -1600.4 | 801.1 | 0.29411
1803 | 1803 | 3647 | -1600.4 | 801.6 | 0.29429
1804 | 1804 | 3646.7 | -1600.4 | 802 | 0.29444
1805 | 1805 | 3646.7 | -1600.4 | 802.4 | 0.29459
1806 | 1806 | 3642.7 | -1600.4 | 802.9 | 0.29477
1807 | 1807 | 3646.3999 | -1600.4 | 803.3 | 0.29492
1808 | 1808 | 3646.3999 | -1600.4 | 803.8 | 0.2951
1809 | 1809 | 3646.3999 | -1600.4 | 804.2 | 0.29525
1810 | 1810 | 3646.1001 | -1600.4 | 804.7 | 0.29543
1811 | 1811 | 3646.1001 | -1600.4 | 805.1 | 0.29558
1812 | 1812 | 3641.8 | -1600.4 | 805.6 | 0.29576
1813 | 1813 | 3645.8 | -1600.4 | 806 | 0.29591
1814 | 1814 | 3645.8 | -1600.4 | 806.4 | 0.29606
1815 | 1815 | 3645.5 | -1600.4 | 806.9 | 0.29624
1816 | 1816 | 3645.5 | -1600.4 | 807.3 | 0.29639
1817 | 1817 | 3645.5 | -1600.4 | 807.8 | 0.29657
1818 | 1818 | 3641.1001 | -1600.4 | 808.2 | 0.29672
1819 | 1819 | 3645.2 | -1600.4 | 808.7 | 0.2969
1820 | 1820 | 3644.8999 | -1600.4 | 809.1 | 0.29705
1821 | 1821 | 3644.8999 | -1600.8 | 809.6 | 0.29723
1822 | 1822 | 3644.8999 | -1600.4 | 810 | 0.29738
1823 | 1823 | 3644.8999 | -1600.4 | 810.4 | 0.29753
1824 | 1824 | 3640.5 | -1600.8 | 810.9 | 0.29771
1825 | 1825 | 3644.5 | -1600.8 | 811.3 | 0.29786
1826 | 1826 | 3644.2 | -1600.8 | 811.8 | 0.29804
1827 | 1827 | 3644.2 | -1600.4 | 812.2 | 0.29819
1828 | 1828 | 3644.2 | -1600.4 | 812.7 | 0.29837
1829 | 1829 | 3644.2 | -1600.4 | 813.1 | 0.29852
1830 | 1830 | 3640.2 | -1600.4 | 813.6 | 0.2987
1831 | 1831 | 3643.8999 | -1600.4 | 814 | 0.29885
1832 | 1832 | 3643.6001 | -1600.4 | 814.4 | 0.29899
1833 | 1833 | 3643.6001 | -1600.4 | 814.9 | 0.29918
1834 | 1834 | 3643.6001 | -1600.4 | 815.3 | 0.29932
1835 | 1835 | 3643.6001 | -1600.4 | 815.8 | 0.29951
1836 | 1836 | 3639.3 | -1600.4 | 816.2 | 0.29965
1837 | 1837 | 3643.3 | -1600.4 | 816.7 | 0.29984
1838 | 1838 | 3643 | -1600.4 | 817.1 | 0.29999
1839 | 1839 | 3643 | -1600.4 | 817.6 | 0.30017
1840 | 1840 | 3642.7 | -1600.4 | 818 | 0.30032
1841 | 1841 | 3642.7 | -1600.4 | 818.4 | 0.30046
1842 | 1842 | 3639 | -1600.4 | 818.9 | 0.30065
1843 | 1843 | 3642.3999 | -1600.4 | 819.3 | 0.30079
1844 | 1844 | 3642.3999 | -1600.4 | 819.8 | 0.30098
1845 | 1845 | 3642.3999 | -1600.4 | 820.2 | 0.30112
1846 | 1846 | 3642.1001 | -1600.4 | 820.7 | 0.30131
1847 | 1847 | 3642.1001 | -1600.4 | 821.1 | 0.30145
1848 | 1848 | 3642.1001 | -1600.4 | 821.6 | 0.30164
1849 | 1849 | 3641.8 | -1600.4 | 822 | 0.30178
1850 | 1850 | 3641.8 | -1600.4 | 822.4 | 0.30193
1851 | 1851 | 3641.8 | -1600.4 | 822.9 | 0.30211
1852 | 1852 | 3641.3999 | -1600.4 | 823.3 | 0.30226
1853 | 1853 | 3641.3999 | -1600.4 | 823.8 | 0.30245
1854 | 1854 | 3641.1001 | -1600.4 | 824.2 | 0.30259
1855 | 1855 | 3641.1001 | -1600.4 | 824.7 | 0.30278
1856 | 1856 | 3641.1001 | -1600.4 | 825.1 | 0.30292
1857 | 1857 | 3640.8 | -1600.4 | 825.6 | 0.30311
1858 | 1858 | 3640.8 | -1600.4 | 826 | 0.30325
1859 | 1859 | 3640.8 | -1600.4 | 826.5 | 0.30344
1860 | 1860 | 3640.5 | -1600.4 | 826.9 | 0.30358
1861 | 1861 | 3640.5 | -1600.4 | 827.3 | 0.30373
1862 | 1862 | 3640.5 | -1600.4 | 827.8 | 0.30391
1863 | 1863 | 3640.2 | -1600.4 | 828.2 | 0.30406
1864 | 1864 | 3640.2 | -1600.4 | 828.7 | 0.30424
1865 | 1865 | 3640.2 | -1600.4 | 829.1 | 0.30439
1866 | 1866 | 3639.8999 | -1600.4 | 829.6 | 0.30457
1867 | 1867 | 3639.8999 | -1600.4 | 830 | 0.30472
1868 | 1868 | 3639.3 | -1600.4 | 830.5 | 0.3049
1869 | 1869 | 3639.3 | -1600.4 | 830.9 | 0.30505
1870 | 1870 | 3639.3 | -1600.4 | 831.3 | 0.3052
1871 | 1871 | 3639.3 | -1600.4 | 831.8 | 0.30538
1872 | 1872 | 3639 | -1600.4 | 832.2 | 0.30553
1873 | 1873 | 3639 | -1600.8 | 832.7 | 0.30571
1874 | 1874 | 3638.7 | -1600.4 | 833.1 | 0.30586
1875 | 1875 | 3638.7 | -1600.4 | 833.6 | 0.30604
1876 | 1876 | 3638.7 | -1600.4 | 834 | 0.30619
1877 | 1877 | 3638.7 | -1600.4 | 834.5 | 0.30637
1878 | 1878 | 3638.3 | -1600.4 | 834.9 | 0.30652
1879 | 1879 | 3638.3 | -1600.4 | 835.3 | 0.30667
1880 | 1880 | 3638 | -1600.4 | 835.8 | 0.30685
1881 | 1881 | 3638 | -1600.4 | 836.2 | 0.307
1882 | 1882 | 3637.7 | -1600.4 | 836.7 | 0.30718
1883 | 1883 | 3637.7 | -1600.4 | 837.1 | 0.30733
1884 | 1884 | 3637.7 | -1600.4 | 837.6 | 0.30751
1885 | 1885 | 3637.3999 | -1600.4 | 838 | 0.30766
1886 | 1886 | 3637.3999 | -1600.4 | 838.5 | 0.30784
1887 | 1887 | 3637.3999 | -1600.4 | 838.9 | 0.30799
1888 | 1888 | 3637.1001 | -1600.4 | 839.3 | 0.30814
1889 | 1889 | 3637.1001 | -1600.4 | 839.8 | 0.30832
1890 | 1890 | 3637.1001 | -1600.4 | 840.2 | 0.30847
1891 | 1891 | 3636.8 | -1600.4 | 840.7 | 0.30865
1892 | 1892 | 3636.8 | -1600.4 | 841.1 | 0.3088
1893 | 1893 | 3636.5 | -1600.4 | 841.6 | 0.30898
1894 | 1894 | 3636.5 | -1600.4 | 842 | 0.30913
1895 | 1895 | 3636.5 | -1600.4 | 842.5 | 0.30931
1896 | 1896 | 3636.5 | -1600.4 | 842.9 | 0.30946
1897 | 1897 | 3636.2 | -1600.4 | 843.3 | 0.3096
1898 | 1898 | 3636.2 | -1600.4 | 843.8 | 0.30979
1899 | 1899 | 3635.8999 | -1600.4 | 844.2 | 0.30993
1900 | 1900 | 3635.8999 | -1600.4 | 844.7 | 0.31012
1901 | 1901 | 3635.8999 | -1600.4 | 845.1 | 0.31027
1902 | 1902 | 3635.6001 | -1600.4 | 845.6 | 0.31045
1903 | 1903 | 3635.6001 | -1600.4 | 846 | 0.3106
1904 | 1904 | 3635.2 | -1600.4 | 846.5 | 0.31078
1905 | 1905 | 3635.2 | -1600.4 | 846.9 | 0.31093
1906 | 1906 | 3635.2 | -1600.4 | 847.3 | 0.31107
1907 | 1907 | 3635.2 | -1600.4 | 847.8 | 0.31126
1908 | 1908 | 3635.2 | -1600.4 | 848.2 | 0.3114
1909 | 1909 | 3634.6001 | -1600.4 | 848.7 | 0.31159
1910 | 1910 | 3634.6001 | -1600.4 | 849.1 | 0.31173
1911 | 1911 | 3634.6001 | -1600.4 | 849.6 | 0.31192
1912 | 1912 | 3634.6001 | -1600.4 | 850 | 0.31206
1913 | 1913 | 3634.6001 | -1600.4 | 850.5 | 0.31225
1914 | 1914 | 3634.3 | -1600.4 | 850.9 | 0.31239
1915 | 1915 | 3634 | -1600.8 | 851.3 | 0.31254
1916 | 1916 | 3634 | -1600.4 | 851.8 | 0.31272
1917 | 1917 | 3634 | -1600.4 | 852.2 | 0.31287
1918 | 1918 | 3634 | -1600.4 | 852.7 | 0.31306
1919 | 1919 | 3634 | -1600.4 | 853.1 | 0.3132
1920 | 1920 | 3633.7 | -1600.4 | 853.6 | 0.31339
1921 | 1921 | 3633.3999 | -1600.4 | 854 | 0.31353
1922 | 1922 | 3633.3999 | -1600.4 | 854.5 | 0.31372
1923 | 1923 | 3633.3999 | -1600.4 | 854.9 | 0.31386
1924 | 1924 | 3633.1001 | -1600.4 | 855.3 | 0.31401
1925 | 1925 | 3633.1001 | -1600.4 | 855.8 | 0.31419
1926 | 1926 | 3633.1001 | -1600.4 | 856.2 | 0.31434
1927 | 1927 | 3632.8 | -1600.4 | 856.7 | 0.31452
1928 | 1928 | 3632.8 | -1600.4 | 857.1 | 0.31467
1929 | 1929 | 3632.8 | -1600.4 | 857.6 | 0.31485
1930 | 1930 | 3632.5 | -1600.4 | 858 | 0.315
1931 | 1931 | 3632.5 | -1600.4 | 858.5 | 0.31518
1932 | 1932 | 3632.5 | -1600.4 | 858.9 | 0.31533
1933 | 1933 | 3632.1001 | -1600.4 | 859.3 | 0.31548
1934 | 1934 | 3632.1001 | -1600.4 | 859.8 | 0.31566
1935 | 1935 | 3632.1001 | -1600.4 | 860.2 | 0.31581
1936 | 1936 | 3631.8 | -1600.4 | 860.7 | 0.31599
1937 | 1937 | 3631.8 | -1600.4 | 861.1 | 0.31614
1938 | 1938 | 3631.5 | -1600.4 | 861.6 | 0.31632
1939 | 1939 | 3631.5 | -1600.4 | 862 | 0.31647
1940 | 1940 | 3631.5 | -1600.4 | 862.5 | 0.31665
1941 | 1941 | 3631.5 | -1600.4 | 862.9 | 0.3168
1942 | 1942 | 3631.2 | -1600.4 | 863.3 | 0.31695
1943 | 1943 | 3631.2 | -1600.4 | 863.8 | 0.31713
1944 | 1944 | 3630.8999 | -1600.4 | 864.2 | 0.31728
1945 | 1945 | 3630.8999 | -1600.4 | 864.7 | 0.31746
1946 | 1946 | 3630.8999 | -1600.4 | 865.1 | 0.31761
1947 | 1947 | 3630.6001 | -1600.4 | 865.6 | 0.31779
1948 | 1948 | 3630.6001 | -1600.4 | 866 | 0.31794
1949 | 1949 | 3630.6001 | -1600.4 | 866.5 | 0.31812
1950 | 1950 | 3630.3 | -1600.4 | 866.9 | 0.31827
1951 | 1951 | 3630.3 | -1600.4 | 867.4 | 0.31845
1952 | 1952 | 3630.3 | -1600.4 | 867.8 | 0.3186
1953 | 1953 | 3630 | -1600.8 | 868.2 | 0.31875
1954 | 1954 | 3630 | -1600.8 | 868.7 | 0.31893
1955 | 1955 | 3630 | -1600.8 | 869.1 | 0.31908
1956 | 1956 | 3629.7 | -1600.4 | 869.6 | 0.31926
1957 | 1957 | 3629.7 | -1600.8 | 870 | 0.31941
1958 | 1958 | 3629.3999 | -1600.4 | 870.5 | 0.31959
1959 | 1959 | 3629.3999 | -1600.4 | 870.9 | 0.31974
1960 | 1960 | 3629 | -1600.4 | 871.4 | 0.31992
1961 | 1961 | 3629 | -1600.4 | 871.8 | 0.32007
1962 | 1962 | 3629 | -1600.8 | 872.2 | 0.32021
1963 | 1963 | 3628.7 | -1600.4 | 872.7 | 0.3204
1964 | 1964 | 3628.7 | -1600.4 | 873.1 | 0.32054
1965 | 1965 | 3628.7 | -1600.4 | 873.6 | 0.32073
1966 | 1966 | 3628.3999 | -1600.4 | 874 | 0.32088
1967 | 1967 | 3628.3999 | -1600.4 | 874.5 | 0.32106
1968 | 1968 | 3628.3999 | -1600.4 | 874.9 | 0.32121
1969 | 1969 | 3628.1001 | -1600.4 | 875.4 | 0.32139
1970 | 1970 | 3628.1001 | -1600.4 | 875.8 | 0.32154
1971 | 1971 | 3627.8 | -1600.4 | 876.2 | 0.32168
1972 | 1972 | 3627.8 | -1600.4 | 876.7 | 0.32187
1973 | 1973 | 3627.8 | -1600.4 | 877.1 | 0.32201
1974 | 1974 | 3627.8 | -1600.4 | 877.6 | 0.3222
1975 | 1975 | 3627.5 | -1600.4 | 878 | 0.32234
1976 | 1976 | 3627.5 | -1600.4 | 878.5 | 0.32253
1977 | 1977 | 3627.2 | -1600.4 | 878.9 | 0.32267
1978 | 1978 | 3627.2 | -1600.4 | 879.4 | 0.32286
1979 | 1979 | 3627.2 | -1600.4 | 879.8 | 0.323
1980 | 1980 | 3626.8999 | -1600.4 | 880.2 | 0.32315
1981 | 1981 | 3626.8999 | -1600.4 | 880.7 | 0.32334
1982 | 1982 | 3626.6001 | -1600.8 | 881.1 | 0.32348
1983 | 1983 | 3626.6001 | -1600.8 | 881.6 | 0.32367
1984 | 1984 | 3626.6001 | -1600.4 | 882 | 0.32381
1985 | 1985 | 3626.6001 | -1600.4 | 882.5 | 0.324
1986 | 1986 | 3626.3 | -1600.4 | 882.9 | 0.32414
1987 | 1987 | 3625.8999 | -1600.4 | 883.4 | 0.32433
1988 | 1988 | 3625.8999 | -1600.4 | 883.8 | 0.32447
1989 | 1989 | 3625.8999 | -1600.4 | 884.2 | 0.32462
1990 | 1990 | 3625.3 | -1600.4 | 884.7 | 0.3248
1991 | 1991 | 3625.3 | -1600.4 | 885.1 | 0.32495
1992 | 1992 | 3625.3 | -1600.4 | 885.6 | 0.32513
1993 | 1993 | 3625 | -1600.4 | 886 | 0.32528
1994 | 1994 | 3625 | -1600.4 | 886.5 | 0.32546
1995 | 1995 | 3625 | -1600.4 | 886.9 | 0.32561
1996 | 1996 | 3624.7 | -1600.4 | 887.4 | 0.32579
1997 | 1997 | 3624.7 | -1600.4 | 887.8 | 0.32594
1998 | 1998 | 3624.7 | -1600.4 | 888.2 | 0.32609
1999 | 1999 | 3624.3999 | -1600.4 | 888.7 | 0.32627
2000 | 2000 | 3624.3999 | -1600.4 | 889.1 | 0.32642
2001 | 2001 | 3624.3999 | -1600.4 | 889.6 | 0.3266
2002 | 2002 | 3624.1001 | -1600.4 | 890 | 0.32675
2003 | 2003 | 3624.1001 | -1600.4 | 890.5 | 0.32693
2004 | 2004 | 3624.1001 | -1600.4 | 890.9 | 0.32708
2005 | 2005 | 3623.8 | -1600.4 | 891.4 | 0.32726
2006 | 2006 | 3623.8 | -1600.4 | 891.8 | 0.32741
2007 | 2007 | 3623.5 | -1600.4 | 892.2 | 0.32756
2008 | 2008 | 3623.5 | -1600.4 | 892.7 | 0.32774
2009 | 2009 | 3623.5 | -1600.4 | 893.1 | 0.32789
2010 | 2010 | 3623.2 | -1600.4 | 893.6 | 0.32807
2011 | 2011 | 3623.2 | -1600.4 | 894 | 0.32822
2012 | 2012 | 3623.2 | -1600.4 | 894.5 | 0.3284
2013 | 2013 | 3622.8 | -1600.4 | 894.9 | 0.32855
2014 | 2014 | 3622.8 | -1600.4 | 895.4 | 0.32873
2015 | 2015 | 3622.8 | -1600.4 | 895.8 | 0.32888
2016 | 2016 | 3622.5 | -1600.4 | 896.2 | 0.32903
2017 | 2017 | 3622.2 | -1600.4 | 896.7 | 0.32921
2018 | 2018 | 3622.2 | -1600.4 | 897.1 | 0.32936
2019 | 2019 | 3622.2 | -1600.4 | 897.6 | 0.32954
2020 | 2020 | 3621.8999 | -1600.4 | 898 | 0.32969
2021 | 2021 | 3621.8999 | -1600.4 | 898.5 | 0.32987
2022 | 2022 | 3621.8999 | -1600.4 | 898.9 | 0.33002
2023 | 2023 | 3621.6001 | -1600.4 | 899.4 | 0.3302
2024 | 2024 | 3621.6001 | -1600.4 | 899.8 | 0.33035
2025 | 2025 | 3621.6001 | -1600.4 | 900.2 | 0.33049
2026 | 2026 | 3621.3 | -1600.4 | 900.7 | 0.33068
2027 | 2027 | 3621.3 | -1600.4 | 901.1 | 0.33082
2028 | 2028 | 3621.3 | -1600.4 | 901.6 | 0.33101
2029 | 2029 | 3621 | -1600.4 | 902 | 0.33116
2030 | 2030 | 3621 | -1600.4 | 902.5 | 0.33134
2031 | 2031 | 3621 | -1600.4 | 902.9 | 0.33149
2032 | 2032 | 3620.7 | -1600.4 | 903.4 | 0.33167
2033 | 2033 | 3620.7 | -1600.4 | 903.8 | 0.33182
2034 | 2034 | 3620.7 | -1600.4 | 904.2 | 0.33196
2035 | 2035 | 3620.1001 | -1600.4 | 904.7 | 0.33215
2036 | 2036 | 3620.3999 | -1600.4 | 905.1 | 0.33229
2037 | 2037 | 3620.1001 | -1600.4 | 905.6 | 0.33248
2038 | 2038 | 3620.1001 | -1600.4 | 906 | 0.33262
2039 | 2039 | 3620.1001 | -1600.4 | 906.5 | 0.33281
2040 | 2040 | 3620.1001 | -1600.8 | 906.9 | 0.33295
2041 | 2041 | 3619.3999 | -1600.4 | 907.4 | 0.33314
2042 | 2042 | 3619.3999 | -1600.4 | 907.8 | 0.33328
2043 | 2043 | 3619.3999 | -1600.4 | 908.3 | 0.33347
2044 | 2044 | 3619.3999 | -1600.4 | 908.7 | 0.33361
2045 | 2045 | 3619.3999 | -1600.4 | 909.1 | 0.33376
2046 | 2046 | 3619.1001 | -1600.4 | 909.6 | 0.33395
2047 | 2047 | 3618.8 | -1600.4 | 910 | 0.33409
2048 | 2048 | 3618.8 | -1600.4 | 910.5 | 0.33428
2049 | 2049 | 3618.8 | -1600.4 | 910.9 | 0.33442
2050 | 2050 | 3618.5 | -1600.4 | 911.4 | 0.33461
2051 | 2051 | 3618.5 | -1600.4 | 911.8 | 0.33475
2052 | 2052 | 3618.5 | -1600.4 | 912.3 | 0.33494
2053 | 2053 | 3618.2 | -1600.4 | 912.7 | 0.33508
2054 | 2054 | 3618.2 | -1600.4 | 913.1 | 0.33523
2055 | 2055 | 3618.2 | -1600.4 | 913.6 | 0.33541
2056 | 2056 | 3617.8999 | -1600.4 | 914 | 0.33556
2057 | 2057 | 3617.8999 | -1600.4 | 914.5 | 0.33574
2058 | 2058 | 3617.8999 | -1600.4 | 914.9 | 0.33589
2059 | 2059 | 3617.6001 | -1600.4 | 915.4 | 0.33607
2060 | 2060 | 3617.6001 | -1600.4 | 915.8 | 0.33622
2061 | 2061 | 3617.3 | -1600.4 | 916.3 | 0.33641
2062 | 2062 | 3617.3 | -1600.4 | 916.7 | 0.33655
2063 | 2063 | 3617.3 | -1600.4 | 917.1 | 0.3367
2064 | 2064 | 3617 | -1600.4 | 917.6 | 0.33688
2065 | 2065 | 3616.6001 | -1600.4 | 918 | 0.33703
2066 | 2066 | 3617 | -1600.4 | 918.5 | 0.33721
2067 | 2067 | 3616.6001 | -1600.4 | 918.9 | 0.33736
2068 | 2068 | 3616.6001 | -1600.4 | 919.4 | 0.33754
2069 | 2069 | 3616.6001 | -1600.4 | 919.8 | 0.33769
2070 | 2070 | 3616.3 | -1600.4 | 920.3 | 0.33787
2071 | 2071 | 3616 | -1600.4 | 920.7 | 0.33802
2072 | 2072 | 3616 | -1600.4 | 921.1 | 0.33817
2073 | 2073 | 3616 | -1600.4 | 921.6 | 0.33835
2074 | 2074 | 3616 | -1600.4 | 922 | 0.3385
2075 | 2075 | 3616 | -1600.4 | 922.5 | 0.33868
2076 | 2076 | 3615.7 | -1600.4 | 922.9 | 0.33883
2077 | 2077 | 3615.1001 | -1600.4 | 923.4 | 0.33901
2078 | 2078 | 3615.3999 | -1600.4 | 923.8 | 0.33916
2079 | 2079 | 3615.3999 | -1600.4 | 924.3 | 0.33934
2080 | 2080 | 3615.1001 | -1600.4 | 924.7 | 0.33949
2081 | 2081 | 3615.1001 | -1600.4 | 925.1 | 0.33964
2082 | 2082 | 3615.1001 | -1600.4 | 925.6 | 0.33982
2083 | 2083 | 3614.5 | -1600.4 | 926 | 0.33997
2084 | 2084 | 3614.8 | -1600.4 | 926.5 | 0.34015
2085 | 2085 | 3614.5 | -1600.4 | 926.9 | 0.3403
2086 | 2086 | 3614.5 | -1600.4 | 927.4 | 0.34048
2087 | 2087 | 3614.5 | -1600.4 | 927.8 | 0.34063
2088 | 2088 | 3614.5 | -1600.4 | 928.3 | 0.34081
2089 | 2089 | 3613.5 | -1600.4 | 928.7 | 0.34096
2090 | 2090 | 3613.8999 | -1600.4 | 929.1 | 0.3411
2091 | 2091 | 3613.8999 | -1600.4 | 929.6 | 0.34129
2092 | 2092 | 3613.8999 | -1600.4 | 930 | 0.34143
2093 | 2093 | 3613.8999 | -1600.4 | 930.5 | 0.34162
2094 | 2094 | 3613.5 | -1600.4 | 930.9 | 0.34177
2095 | 2095 | 3612.6001 | -1600.4 | 931.4 | 0.34195
2096 | 2096 | 3613.2 | -1600.4 | 931.8 | 0.3421
2097 | 2097 | 3613.2 | -1600.4 | 932.3 | 0.34228
2098 | 2098 | 3612.8999 | -1600.4 | 932.7 | 0.34243
2099 | 2099 | 3612.8999 | -1600.4 | 933.1 | 0.34257
2100 | 2100 | 3612.8999 | -1600.4 | 933.6 | 0.34276
2101 | 2101 | 3608.3 | -1600.4 | 934 | 0.3429
2102 | 2102 | 3612.6001 | -1600.4 | 934.5 | 0.34309
2103 | 2103 | 3612.6001 | -1600.8 | 934.9 | 0.34323
2104 | 2104 | 3612.3 | -1600.4 | 935.4 | 0.34342
2105 | 2105 | 3612.3 | -1600.4 | 935.8 | 0.34356
2106 | 2106 | 3612.3 | -1600.4 | 936.3 | 0.34375
2107 | 2107 | 3607.7 | -1600.4 | 936.7 | 0.34389
2108 | 2108 | 3612 | -1600.4 | 937.1 | 0.34404
2109 | 2109 | 3611.3999 | -1600.4 | 937.6 | 0.34422
2110 | 2110 | 3611.3999 | -1600.4 | 938 | 0.34437
2111 | 2111 | 3611.3999 | -1600.4 | 938.5 | 0.34456
2112 | 2112 | 3611.1001 | -1600.4 | 938.9 | 0.3447
2113 | 2113 | 3607 | -1600.4 | 939.4 | 0.34489
2114 | 2114 | 3611.1001 | -1600.4 | 939.8 | 0.34503
2115 | 2115 | 3610.8 | -1600.4 | 940.3 | 0.34522
2116 | 2116 | 3610.8 | -1600.4 | 940.7 | 0.34536
2117 | 2117 | 3610.8 | -1600.4 | 941.1 | 0.34551
2118 | 2118 | 3610.3999 | -1600.4 | 941.6 | 0.34569
2119 | 2119 | 3606.3999 | -1600.4 | 942 | 0.34584
2120 | 2120 | 3610.1001 | -1600.8 | 942.5 | 0.34602
2121 | 2121 | 3610.1001 | -1600.4 | 942.9 | 0.34617
2122 | 2122 | 3609.8 | -1600.4 | 943.4 | 0.34635
2123 | 2123 | 3609.8 | -1600.4 | 943.8 | 0.3465
2124 | 2124 | 3609.8 | -1600.4 | 944.3 | 0.34668
2125 | 2125 | 3605.8 | -1600.8 | 944.7 | 0.34683
2126 | 2126 | 3609.5 | -1600.8 | 945.1 | 0.34698
2127 | 2127 | 3609.5 | -1600.4 | 945.6 | 0.34716
2128 | 2128 | 3609.2 | -1600.8 | 946 | 0.34731
2129 | 2129 | 3609.2 | -1600.8 | 946.5 | 0.34749
2130 | 2130 | 3609.2 | -1600.4 | 946.9 | 0.34764
2131 | 2131 | 3605.2 | -1600.4 | 947.4 | 0.34782
2132 | 2132 | 3608.8999 | -1600.4 | 947.8 | 0.34797
2133 | 2133 | 3608.6001 | -1600.4 | 948.3 | 0.34815
2134 | 2134 | 3608.6001 | -1600.4 | 948.7 | 0.3483
2135 | 2135 | 3608.6001 | -1600.4 | 949.1 | 0.34845
2136 | 2136 | 3608.6001 | -1600.4 | 949.6 | 0.34863
2137 | 2137 | 3604.8999 | -1600.4 | 950 | 0.34878
2138 | 2138 | 3608 | -1600.4 | 950.5 | 0.34896
2139 | 2139 | 3608 | -1600.4 | 950.9 | 0.34911
2140 | 2140 | 3608 | -1600.8 | 951.4 | 0.34929
2141 | 2141 | 3608 | -1600.8 | 951.8 | 0.34944
2142 | 2142 | 3607.7 | -1600.4 | 952.3 | 0.34962
2143 | 2143 | 3607.7 | -1600.4 | 952.7 | 0.34977
2144 | 2144 | 3607.3 | -1600.4 | 953.2 | 0.34995
2145 | 2145 | 3607.3 | -1600.4 | 953.6 | 0.3501
2146 | 2146 | 3607.3 | -1600.4 | 954 | 0.35025
2147 | 2147 | 3607.3 | -1600.4 | 954.5 | 0.35043
2148 | 2148 | 3607 | -1600.4 | 954.9 | 0.35058
2149 | 2149 | 3606.7 | -1600.4 | 955.4 | 0.35076
2150 | 2150 | 3606.7 | -1600.4 | 955.8 | 0.35091
2151 | 2151 | 3606.7 | -1600.4 | 956.3 | 0.35109
2152 | 2152 | 3606.3999 | -1600.4 | 956.7 | 0.35124
2153 | 2153 | 3606.3999 | -1600.4 | 957.2 | 0.35142
2154 | 2154 | 3606.3999 | -1600.4 | 957.6 | 0.35157
2155 | 2155 | 3606.1001 | -1600.4 | 958 | 0.35171
2156 | 2156 | 3606.1001 | -1600.4 | 958.5 | 0.3519
2157 | 2157 | 3605.8 | -1600.4 | 958.9 | 0.35204
2158 | 2158 | 3605.8 | -1600.8 | 959.4 | 0.35223
2159 | 2159 | 3605.8 | -1600.8 | 959.8 | 0.35238
2160 | 2160 | 3605.5 | -1600.4 | 960.3 | 0.35256
2161 | 2161 | 3605.5 | -1600.4 | 960.7 | 0.35271
2162 | 2162 | 3605.2 | -1600.4 | 961.2 | 0.35289
2163 | 2163 | 3605.2 | -1600.4 | 961.6 | 0.35304
2164 | 2164 | 3605.2 | -1600.4 | 962 | 0.35318
2165 | 2165 | 3605.2 | -1600.4 | 962.5 | 0.35337
2166 | 2166 | 3604.8999 | -1600.4 | 962.9 | 0.35351
2167 | 2167 | 3604.8999 | -1600.4 | 963.4 | 0.3537
2168 | 2168 | 3604.6001 | -1600.4 | 963.8 | 0.35384
2169 | 2169 | 3604.6001 | -1600.4 | 964.3 | 0.35403
2170 | 2170 | 3604.2 | -1600.4 | 964.7 | 0.35417
2171 | 2171 | 3604.2 | -1600.4 | 965.2 | 0.35436
2172 | 2172 | 3604.2 | -1600.4 | 965.6 | 0.3545
2173 | 2173 | 3603.8999 | -1600.4 | 966 | 0.35465
2174 | 2174 | 3603.8999 | -1600.4 | 966.5 | 0.35484
2175 | 2175 | 3603.6001 | -1600.4 | 966.9 | 0.35498
2176 | 2176 | 3603.6001 | -1600.4 | 967.4 | 0.35517
2177 | 2177 | 3603.6001 | -1600.4 | 967.8 | 0.35531
2178 | 2178 | 3603.6001 | -1600.4 | 968.3 | 0.3555
2179 | 2179 | 3603.3 | -1600.4 | 968.7 | 0.35564
2180 | 2180 | 3603 | -1600.4 | 969.2 | 0.35583
2181 | 2181 | 3603 | -1600.4 | 969.6 | 0.35597
2182 | 2182 | 3603 | -1600.4 | 970 | 0.35612
2183 | 2183 | 3603 | -1600.4 | 970.5 | 0.3563
2184 | 2184 | 3602.7 | -1600.4 | 970.9 | 0.35645
2185 | 2185 | 3602.7 | -1600.4 | 971.4 | 0.35663
2186 | 2186 | 3602.3999 | -1600.4 | 971.8 | 0.35678
2187 | 2187 | 3602.3999 | -1600.4 | 972.3 | 0.35696
2188 | 2188 | 3602.1001 | -1600.4 | 972.7 | 0.35711
2189 | 2189 | 3602.1001 | -1600.4 | 973.2 | 0.35729
2190 | 2190 | 3602.1001 | -1600.4 | 973.6 | 0.35744
2191 | 2191 | 3601.8 | -1600.4 | 974 | 0.35759
2192 | 2192 | 3601.8 | -1600.4 | 974.5 | 0.35777
2193 | 2193 | 3601.8 | -1600.4 | 974.9 | 0.35792
2194 | 2194 | 3601.5 | -1600.4 | 975.4 | 0.3581
2195 | 2195 | 3601.5 | -1600.4 | 975.8 | 0.35825
2196 | 2196 | 3601.5 | -1600.4 | 976.3 | 0.35843
2197 | 2197 | 3601.1001 | -1600.4 | 976.7 | 0.35858
2198 | 2198 | 3601.1001 | -1600.4 | 977.2 | 0.35876
2199 | 2199 | 3600.8 | -1600.4 | 977.6 | 0.35891
2200 | 2200 | 3600.8 | -1600.4 | 978 | 0.35906
2201 | 2201 | 3600.8 | -1600.4 | 978.5 | 0.35924
2202 | 2202 | 3600.5 | -1600.4 | 978.9 | 0.35939
2203 | 2203 | 3600.5 | -1600.4 | 979.4 | 0.35957
2204 | 2204 | 3600.2 | -1600.4 | 979.8 | 0.35972
2205 | 2205 | 3600.2 | -1600.4 | 980.3 | 0.3599
2206 | 2206 | 3600.2 | -1600.4 | 980.7 | 0.36005
2207 | 2207 | 3600.2 | -1600.4 | 981.2 | 0.36023
2208 | 2208 | 3599.8999 | -1600.4 | 981.6 | 0.36038
2209 | 2209 | 3599.8999 | -1600.4 | 982 | 0.36053
2210 | 2210 | 3599.6001 | -1600.4 | 982.5 | 0.36071
2211 | 2211 | 3599.6001 | -1600.4 | 982.9 | 0.36086
2212 | 2212 | 3599.3 | -1600.4 | 983.4 | 0.36104
2213 | 2213 | 3599.3 | -1600.4 | 983.8 | 0.36119
2214 | 2214 | 3599.3 | -1600.8 | 984.3 | 0.36137
2215 | 2215 | 3599 | -1600.4 | 984.7 | 0.36152
2216 | 2216 | 3598.7 | -1600.8 | 985.2 | 0.3617
2217 | 2217 | 3598.7 | -1600.4 | 985.6 | 0.36185
2218 | 2218 | 3598.7 | -1600.8 | 986 | 0.36199
2219 | 2219 | 3598.7 | -1600.8 | 986.5 | 0.36218
2220 | 2220 | 3598.3999 | -1600.4 | 986.9 | 0.36232
2221 | 2221 | 3598.3999 | -1600.4 | 987.4 | 0.36251
2222 | 2222 | 3598 | -1600.4 | 987.8 | 0.36266
2223 | 2223 | 3598 | -1600.4 | 988.3 | 0.36284
2224 | 2224 | 3598 | -1600.4 | 988.7 | 0.36299
2225 | 2225 | 3598 | -1600.4 | 989.2 | 0.36317
2226 | 2226 | 3597.3999 | -1600.4 | 989.6 | 0.36332
2227 | 2227 | 3597.3999 | -1600.4 | 990 | 0.36346
2228 | 2228 | 3597.1001 | -1600.4 | 990.5 | 0.36365
2229 | 2229 | 3597.1001 | -1600.4 | 990.9 | 0.36379
2230 | 2230 | 3596.8 | -1600.4 | 991.4 | 0.36398
2231 | 2231 | 3596.8 | -1600.4 | 991.8 | 0.36412
2232 | 2232 | 3596.8 | -1600.4 | 992.3 | 0.36431
2233 | 2233 | 3596.5 | -1600.4 | 992.7 | 0.36445
2234 | 2234 | 3596.5 | -1600.4 | 993.2 | 0.36464
2235 | 2235 | 3596.5 | -1600.4 | 993.6 | 0.36478
2236 | 2236 | 3596.2 | -1600.4 | 994.1 | 0.36497
2237 | 2237 | 3596.2 | -1600.4 | 994.5 | 0.36511
2238 | 2238 | 3595.8999 | -1600.4 | 994.9 | 0.36526
2239 | 2239 | 3595.8999 | -1600.4 | 995.4 | 0.36545
2240 | 2240 | 3595.6001 | -1600.4 | 995.8 | 0.36559
2241 | 2241 | 3595.6001 | -1600.4 | 996.3 | 0.36578
2242 | 2242 | 3595.6001 | -1600.4 | 996.7 | 0.36592
2243 | 2243 | 3595.6001 | -1600.4 | 997.2 | 0.36611
2244 | 2244 | 3595.3 | -1600.4 | 997.6 | 0.36625
2245 | 2245 | 3595.3 | -1600.4 | 998.1 | 0.36644
2246 | 2246 | 3594.8999 | -1600.4 | 998.5 | 0.36658
2247 | 2247 | 3594.8999 | -1600.8 | 998.9 | 0.36673
2248 | 2248 | 3594.6001 | -1600.4 | 999.4 | 0.36691
2249 | 2249 | 3594.6001 | -1600.4 | 999.8 | 0.36706
2250 | 2250 | 3594.6001 | -1600.4 | 1000.3 | 0.36724
2251 | 2251 | 3594.3 | -1600.4 | 1000.7 | 0.36739
2252 | 2252 | 3594 | -1600.4 | 1001.2 | 0.36757
2253 | 2253 | 3594 | -1600.8 | 1001.6 | 0.36772
2254 | 2254 | 3594 | -1600.4 | 1002.1 | 0.36791
2255 | 2255 | 3594 | -1600.4 | 1002.5 | 0.36805
2256 | 2256 | 3594 | -1600.4 | 1002.9 | 0.3682
2257 | 2257 | 3593.7 | -1600.4 | 1003.4 | 0.36838
2258 | 2258 | 3593.3999 | -1600.4 | 1003.8 | 0.36853
2259 | 2259 | 3593.3999 | -1600.4 | 1004.3 | 0.36871
2260 | 2260 | 3593.3999 | -1600.4 | 1004.7 | 0.36886
2261 | 2261 | 3593.3999 | -1600.4 | 1005.2 | 0.36904
2262 | 2262 | 3593.1001 | -1600.4 | 1005.6 | 0.36919
2263 | 2263 | 3593.1001 | -1600.4 | 1006.1 | 0.36937
2264 | 2264 | 3592.8 | -1600.4 | 1006.5 | 0.36952
2265 | 2265 | 3592.8 | -1600.4 | 1006.9 | 0.36967
2266 | 2266 | 3592.5 | -1600.4 | 1007.4 | 0.36985
2267 | 2267 | 3592.5 | -1600.4 | 1007.8 | 0.37
2268 | 2268 | 3592.5 | -1600.4 | 1008.3 | 0.37018
2269 | 2269 | 3592.1001 | -1600.4 | 1008.7 | 0.37033
2270 | 2270 | 3591.8 | -1600.8 | 1009.2 | 0.37051
2271 | 2271 | 3591.8 | -1600.4 | 1009.6 | 0.37066
2272 | 2272 | 3591.8 | -1600.4 | 1010.1 | 0.37084
2273 | 2273 | 3591.8 | -1600.4 | 1010.5 | 0.37099
2274 | 2274 | 3591.5 | -1600.4 | 1010.9 | 0.37114
2275 | 2275 | 3591.5 | -1600.4 | 1011.4 | 0.37132
2276 | 2276 | 3590.8999 | -1600.4 | 1011.8 | 0.37147
2277 | 2277 | 3591.2 | -1600.4 | 1012.3 | 0.37165
2278 | 2278 | 3591.2 | -1600.4 | 1012.7 | 0.3718
2279 | 2279 | 3591.2 | -1600.4 | 1013.2 | 0.37198
2280 | 2280 | 3590.8999 | -1600.4 | 1013.6 | 0.37213
2281 | 2281 | 3590.8999 | -1600.4 | 1014.1 | 0.37231
2282 | 2282 | 3590.3 | -1600.4 | 1014.5 | 0.37246
2283 | 2283 | 3590.6001 | -1600.4 | 1014.9 | 0.3726
2284 | 2284 | 3590.3 | -1600.4 | 1015.4 | 0.37279
2285 | 2285 | 3590.3 | -1600.4 | 1015.8 | 0.37293
2286 | 2286 | 3590.3 | -1600.4 | 1016.3 | 0.37312
2287 | 2287 | 3590 | -1600.4 | 1016.7 | 0.37327
2288 | 2288 | 3589.7 | -1600.4 | 1017.2 | 0.37345
2289 | 2289 | 3589.7 | -1600.4 | 1017.6 | 0.3736
2290 | 2290 | 3589.7 | -1600.4 | 1018.1 | 0.37378
2291 | 2291 | 3589.7 | -1600.4 | 1018.5 | 0.37393
2292 | 2292 | 3589.3999 | -1600.4 | 1018.9 | 0.37407
2293 | 2293 | 3589.3999 | -1600.4 | 1019.4 | 0.37426
2294 | 2294 | 3588.7 | -1600.4 | 1019.8 | 0.3744
2295 | 2295 | 3589 | -1600.4 | 1020.3 | 0.37459
2296 | 2296 | 3589 | -1600.4 | 1020.7 | 0.37473
2297 | 2297 | 3589 | -1600.4 | 1021.2 | 0.37492
2298 | 2298 | 3588.7 | -1600.4 | 1021.6 | 0.37506
2299 | 2299 | 3588.7 | -1600.4 | 1022.1 | 0.37525
2300 | 2300 | 3588.1001 | -1600.4 | 1022.5 | 0.37539
2301 | 2301 | 3588.3999 | -1600.4 | 1022.9 | 0.37554
2302 | 2302 | 3588.1001 | -1600.4 | 1023.4 | 0.37573
2303 | 2303 | 3588.1001 | -1600.4 | 1023.8 | 0.37587
2304 | 2304 | 3588.1001 | -1600.4 | 1024.3 | 0.37606
2305 | 2305 | 3587.8 | -1600.4 | 1024.7 | 0.3762
2306 | 2306 | 3587.2 | -1600.4 | 1025.2 | 0.37639
2307 | 2307 | 3587.8 | -1600.8 | 1025.6 | 0.37653
2308 | 2308 | 3587.5 | -1600.4 | 1026.1 | 0.37672
2309 | 2309 | 3587.5 | -1600.4 | 1026.5 | 0.37686
2310 | 2310 | 3587.2 | -1600.4 | 1026.9 | 0.37701
2311 | 2311 | 3587.2 | -1600.4 | 1027.4 | 0.37719
2312 | 2312 | 3585.8999 | -1600.4 | 1027.8 | 0.37734
2313 | 2313 | 3586.8999 | -1600.4 | 1028.3 | 0.37752
2314 | 2314 | 3586.6001 | -1600.4 | 1028.7 | 0.37767
2315 | 2315 | 3586.6001 | -1600.4 | 1029.2 | 0.37785
2316 | 2316 | 3586.6001 | -1600.4 | 1029.6 | 0.378
2317 | 2317 | 3586.6001 | -1600.4 | 1030.1 | 0.37818
2318 | 2318 | 3585 | -1600.4 | 1030.5 | 0.37833
2319 | 2319 | 3585.8999 | -1600.4 | 1030.9 | 0.37848
2320 | 2320 | 3585.8999 | -1600.4 | 1031.4 | 0.37866
2321 | 2321 | 3585.8999 | -1600.4 | 1031.8 | 0.37881
2322 | 2322 | 3585.8999 | -1600.4 | 1032.3 | 0.37899
2323 | 2323 | 3585.6001 | -1600.4 | 1032.7 | 0.37914
2324 | 2324 | 3581.3 | -1600.4 | 1033.2 | 0.37932
2325 | 2325 | 3585.3 | -1600.4 | 1033.6 | 0.37947
2326 | 2326 | 3585.3 | -1600.4 | 1034.1 | 0.37965
2327 | 2327 | 3585.3 | -1600.4 | 1034.5 | 0.3798
2328 | 2328 | 3585.3 | -1600.4 | 1035 | 0.37998
2329 | 2329 | 3585 | -1600.4 | 1035.4 | 0.38013
2330 | 2330 | 3580.3999 | -1600.4 | 1035.8 | 0.38028
2331 | 2331 | 3584.7 | -1600.4 | 1036.3 | 0.38046
2332 | 2332 | 3584.3999 | -1600.4 | 1036.7 | 0.38061
2333 | 2333 | 3584.3999 | -1600.4 | 1037.2 | 0.38079
2334 | 2334 | 3584.3999 | -1600.4 | 1037.6 | 0.38094
2335 | 2335 | 3584.3999 | -1600.4 | 1038.1 | 0.38112
2336 | 2336 | 3579.7 | -1600.4 | 1038.5 | 0.38127
2337 | 2337 | 3584.1001 | -1600.4 | 1039 | 0.38145
2338 | 2338 | 3583.8 | -1600.4 | 1039.4 | 0.3816
2339 | 2339 | 3583.8 | -1600.4 | 1039.8 | 0.38175
2340 | 2340 | 3583.2 | -1600.4 | 1040.3 | 0.38193
2341 | 2341 | 3583.2 | -1600.8 | 1040.7 | 0.38208
2342 | 2342 | 3579.1001 | -1600.4 | 1041.2 | 0.38226
2343 | 2343 | 3582.8 | -1600.4 | 1041.6 | 0.38241
2344 | 2344 | 3582.8 | -1600.8 | 1042.1 | 0.38259
2345 | 2345 | 3582.8 | -1600.8 | 1042.5 | 0.38274
2346 | 2346 | 3582.5 | -1600.8 | 1043 | 0.38292
2347 | 2347 | 3582.5 | -1600.8 | 1043.4 | 0.38307
2348 | 2348 | 3578.5 | -1600.8 | 1043.8 | 0.38321
2349 | 2349 | 3582.2 | -1600.4 | 1044.3 | 0.3834
2350 | 2350 | 3581.8999 | -1600.4 | 1044.7 | 0.38355
2351 | 2351 | 3581.8999 | -1600.4 | 1045.2 | 0.38373
2352 | 2352 | 3581.8999 | -1600.8 | 1045.6 | 0.38388
2353 | 2353 | 3581.6001 | -1600.4 | 1046.1 | 0.38406
2354 | 2354 | 3577.8999 | -1600.4 | 1046.5 | 0.38421
2355 | 2355 | 3581.3 | -1600.4 | 1047 | 0.38439
2356 | 2356 | 3581.3 | -1600.4 | 1047.4 | 0.38454
2357 | 2357 | 3581.3 | -1600.4 | 1047.8 | 0.38468
2358 | 2358 | 3581.3 | -1600.4 | 1048.3 | 0.38487
2359 | 2359 | 3581 | -1600.4 | 1048.7 | 0.38501
2360 | 2360 | 3577.6001 | -1600.4 | 1049.2 | 0.3852
2361 | 2361 | 3580.7 | -1600.4 | 1049.6 | 0.38534
2362 | 2362 | 3580.3999 | -1600.4 | 1050.1 | 0.38553
2363 | 2363 | 3580.3999 | -1600.4 | 1050.5 | 0.38567
2364 | 2364 | 3580.3999 | -1600.4 | 1051 | 0.38586
2365 | 2365 | 3580.3999 | -1600.8 | 1051.4 | 0.386
2366 | 2366 | 3580.1001 | -1600.4 | 1051.8 | 0.38615
2367 | 2367 | 3580.1001 | -1600.4 | 1052.3 | 0.38634
2368 | 2368 | 3579.7 | -1600.8 | 1052.7 | 0.38648
2369 | 2369 | 3579.7 | -1600.8 | 1053.2 | 0.38667
2370 | 2370 | 3579.3999 | -1600.4 | 1053.6 | 0.38681
2371 | 2371 | 3579.3999 | -1600.4 | 1054.1 | 0.387
2372 | 2372 | 3579.3999 | -1600.4 | 1054.5 | 0.38714
2373 | 2373 | 3579.1001 | -1600.4 | 1055 | 0.38733
2374 | 2374 | 3579.1001 | -1600.4 | 1055.4 | 0.38747
2375 | 2375 | 3579.1001 | -1600.4 | 1055.8 | 0.38762
2376 | 2376 | 3578.8 | -1600.4 | 1056.3 | 0.3878
2377 | 2377 | 3578.8 | -1600.4 | 1056.7 | 0.38795
2378 | 2378 | 3578.5 | -1600.4 | 1057.2 | 0.38813
2379 | 2379 | 3578.5 | -1600.8 | 1057.6 | 0.38828
2380 | 2380 | 3578.2 | -1600.8 | 1058.1 | 0.38846
2381 | 2381 | 3578.2 | -1600.8 | 1058.5 | 0.38861
2382 | 2382 | 3578.2 | -1600.4 | 1059 | 0.3888
2383 | 2383 | 3578.2 | -1600.4 | 1059.4 | 0.38894
2384 | 2384 | 3577.8999 | -1600.4 | 1059.8 | 0.38909
2385 | 2385 | 3577.6001 | -1600.4 | 1060.3 | 0.38927
2386 | 2386 | 3577.6001 | -1600.4 | 1060.7 | 0.38942
2387 | 2387 | 3577.6001 | -1600.4 | 1061.2 | 0.3896
2388 | 2388 | 3577.6001 | -1600.4 | 1061.6 | 0.38975
2389 | 2389 | 3577.3 | -1600.4 | 1062.1 | 0.38993
2390 | 2390 | 3577.3 | -1600.4 | 1062.5 | 0.39008
2391 | 2391 | 3577 | -1600.4 | 1063 | 0.39026
2392 | 2392 | 3577 | -1600.4 | 1063.4 | 0.39041
2393 | 2393 | 3577 | -1600.4 | 1063.8 | 0.39056
2394 | 2394 | 3576.6001 | -1600.8 | 1064.3 | 0.39074
2395 | 2395 | 3576.6001 | -1600.4 | 1064.7 | 0.39089
2396 | 2396 | 3576.3 | -1600.4 | 1065.2 | 0.39107
2397 | 2397 | 3576 | -1600.4 | 1065.6 | 0.39122
2398 | 2398 | 3576 | -1600.4 | 1066.1 | 0.3914
2399 | 2399 | 3576 | -1600.4 | 1066.5 | 0.39155
2400 | 2400 | 3576 | -1600.4 | 1067 | 0.39173
2401 | 2401 | 3575.7 | -1600.4 | 1067.4 | 0.39188
2402 | 2402 | 3575.7 | -1600.4 | 1067.8 | 0.39203
2403 | 2403 | 3575.3999 | -1600.4 | 1068.3 | 0.39221
2404 | 2404 | 3575.3999 | -1600.4 | 1068.7 | 0.39236
2405 | 2405 | 3575.3999 | -1600.4 | 1069.2 | 0.39254
2406 | 2406 | 3575.1001 | -1600.4 | 1069.6 | 0.39269
2407 | 2407 | 3575.1001 | -1600.4 | 1070.1 | 0.39287
2408 | 2408 | 3574.8 | -1600.4 | 1070.5 | 0.39302
2409 | 2409 | 3574.8 | -1600.8 | 1071 | 0.3932
2410 | 2410 | 3574.5 | -1600.4 | 1071.4 | 0.39335
2411 | 2411 | 3574.5 | -1600.4 | 1071.9 | 0.39353
2412 | 2412 | 3574.5 | -1600.4 | 1072.3 | 0.39368
2413 | 2413 | 3574.5 | -1600.4 | 1072.7 | 0.39382
2414 | 2414 | 3574.2 | -1600.8 | 1073.2 | 0.39401
2415 | 2415 | 3573.8999 | -1600.4 | 1073.6 | 0.39416
2416 | 2416 | 3573.8999 | -1600.4 | 1074.1 | 0.39434
2417 | 2417 | 3573.8999 | -1600.4 | 1074.5 | 0.39449
2418 | 2418 | 3573.5 | -1600.4 | 1075 | 0.39467
2419 | 2419 | 3573.5 | -1600.4 | 1075.4 | 0.39482
2420 | 2420 | 3573.2 | -1600.4 | 1075.9 | 0.395
2421 | 2421 | 3573.2 | -1600.4 | 1076.3 | 0.39515
2422 | 2422 | 3573.2 | -1600.4 | 1076.7 | 0.39529
2423 | 2423 | 3573.2 | -1600.4 | 1077.2 | 0.39548
2424 | 2424 | 3572.8999 | -1600.4 | 1077.6 | 0.39562
2425 | 2425 | 3572.6001 | -1600.4 | 1078.1 | 0.39581
2426 | 2426 | 3572.6001 | -1600.8 | 1078.5 | 0.39595
2427 | 2427 | 3572.6001 | -1600.4 | 1079 | 0.39614
2428 | 2428 | 3572.3 | -1600.4 | 1079.4 | 0.39628
2429 | 2429 | 3572.3 | -1600.4 | 1079.9 | 0.39647
2430 | 2430 | 3572 | -1600.4 | 1080.3 | 0.39662
2431 | 2431 | 3572 | -1600.4 | 1080.7 | 0.39676
2432 | 2432 | 3572 | -1600.4 | 1081.2 | 0.39695
2433 | 2433 | 3571.7 | -1600.4 | 1081.6 | 0.39709
2434 | 2434 | 3571.3999 | -1600.4 | 1082.1 | 0.39728
2435 | 2435 | 3571.3999 | -1600.4 | 1082.5 | 0.39742
2436 | 2436 | 3571.3999 | -1600.4 | 1083 | 0.39761
2437 | 2437 | 3571.3999 | -1600.4 | 1083.4 | 0.39775
2438 | 2438 | 3571.1001 | -1600.4 | 1083.9 | 0.39794
2439 | 2439 | 3570.8 | -1600.4 | 1084.3 | 0.39808
2440 | 2440 | 3570.8 | -1600.4 | 1084.7 | 0.39823
2441 | 2441 | 3570.8 | -1600.4 | 1085.2 | 0.39841
2442 | 2442 | 3570.8 | -1600.4 | 1085.6 | 0.39856
2443 | 2443 | 3570.3999 | -1600.4 | 1086.1 | 0.39874
2444 | 2444 | 3570.3999 | -1600.4 | 1086.5 | 0.39889
2445 | 2445 | 3570.1001 | -1600.4 | 1087 | 0.39907
2446 | 2446 | 3570.1001 | -1600.4 | 1087.4 | 0.39922
2447 | 2447 | 3570.1001 | -1600.4 | 1087.9 | 0.39941
2448 | 2448 | 3569.8 | -1600.4 | 1088.3 | 0.39955
2449 | 2449 | 3569.8 | -1600.4 | 1088.7 | 0.3997
2450 | 2450 | 3569.2 | -1600.4 | 1089.2 | 0.39988
2451 | 2451 | 3569.2 | -1600.4 | 1089.6 | 0.40003
2452 | 2452 | 3568.8999 | -1600.4 | 1090.1 | 0.40021
2453 | 2453 | 3568.8999 | -1600.4 | 1090.5 | 0.40036
2454 | 2454 | 3568.8999 | -1600.4 | 1091 | 0.40054
2455 | 2455 | 3568.6001 | -1600.4 | 1091.4 | 0.40069
2456 | 2456 | 3568.6001 | -1600.4 | 1091.9 | 0.40087
2457 | 2457 | 3568.3 | -1600.4 | 1092.3 | 0.40102
2458 | 2458 | 3568.3 | -1600.4 | 1092.7 | 0.40117
2459 | 2459 | 3568.3 | -1600.4 | 1093.2 | 0.40135
2460 | 2460 | 3568 | -1600.4 | 1093.6 | 0.4015
2461 | 2461 | 3568 | -1600.4 | 1094.1 | 0.40168
2462 | 2462 | 3568 | -1600.4 | 1094.5 | 0.40183
2463 | 2463 | 3567.7 | -1600.4 | 1095 | 0.40201
2464 | 2464 | 3567.3 | -1600.4 | 1095.4 | 0.40216
2465 | 2465 | 3567.3 | -1600.4 | 1095.9 | 0.40234
2466 | 2466 | 3567.3 | -1600.4 | 1096.3 | 0.40249
2467 | 2467 | 3567.3 | -1600.4 | 1096.7 | 0.40264
2468 | 2468 | 3567 | -1600.4 | 1097.2 | 0.40282
2469 | 2469 | 3566.7 | -1600.4 | 1097.6 | 0.40297
2470 | 2470 | 3566.7 | -1600.4 | 1098.1 | 0.40315
2471 | 2471 | 3566.7 | -1600.4 | 1098.5 | 0.4033
2472 | 2472 | 3566.7 | -1600.4 | 1099 | 0.40348
2473 | 2473 | 3566.3999 | -1600.4 | 1099.4 | 0.40363
2474 | 2474 | 3566.1001 | -1600.4 | 1099.9 | 0.40381
2475 | 2475 | 3566.1001 | -1600.4 | 1100.3 | 0.40396
2476 | 2476 | 3565.8 | -1600.4 | 1100.7 | 0.4041
2477 | 2477 | 3565.8 | -1600.4 | 1101.2 | 0.40429
2478 | 2478 | 3565.8 | -1600.4 | 1101.6 | 0.40443
2479 | 2479 | 3565.8 | -1600.8 | 1102.1 | 0.40462
2480 | 2480 | 3565.5 | -1600.4 | 1102.5 | 0.40477
2481 | 2481 | 3565.2 | -1600.8 | 1103 | 0.40495
2482 | 2482 | 3565.2 | -1600.4 | 1103.4 | 0.4051
2483 | 2483 | 3565.2 | -1600.4 | 1103.9 | 0.40528
2484 | 2484 | 3565.2 | -1600.4 | 1104.3 | 0.40543
2485 | 2485 | 3564.8999 | -1600.4 | 1104.7 | 0.40557
2486 | 2486 | 3564.8999 | -1600.8 | 1105.2 | 0.40576
2487 | 2487 | 3564.6001 | -1600.8 | 1105.6 | 0.4059
2488 | 2488 | 3564.6001 | -1600.4 | 1106.1 | 0.40609
2489 | 2489 | 3564.6001 | -1600.4 | 1106.5 | 0.40623
2490 | 2490 | 3564.2 | -1600.4 | 1107 | 0.40642
2491 | 2491 | 3564.2 | -1600.4 | 1107.4 | 0.40656
2492 | 2492 | 3563.8999 | -1600.4 | 1107.9 | 0.40675
2493 | 2493 | 3563.6001 | -1600.4 | 1108.3 | 0.40689
2494 | 2494 | 3563.6001 | -1600.4 | 1108.7 | 0.40704
2495 | 2495 | 3563.6001 | -1600.4 | 1109.2 | 0.40723
2496 | 2496 | 3563.6001 | -1600.4 | 1109.6 | 0.40737
2497 | 2497 | 3563.3 | -1600.4 | 1110.1 | 0.40756
2498 | 2498 | 3563 | -1600.4 | 1110.5 | 0.4077
2499 | 2499 | 3563 | -1600.4 | 1111 | 0.40789
2500 | 2500 | 3563 | -1600.4 | 1111.4 | 0.40803
2501 | 2501 | 3563 | -1600.4 | 1111.9 | 0.40822
2502 | 2502 | 3562.7 | -1600.4 | 1112.3 | 0.40836
2503 | 2503 | 3562.7 | -1600.4 | 1112.8 | 0.40855
2504 | 2504 | 3562.3999 | -1600.4 | 1113.2 | 0.40869
2505 | 2505 | 3562.1001 | -1600.4 | 1113.6 | 0.40884
2506 | 2506 | 3562.1001 | -1600.4 | 1114.1 | 0.40902
2507 | 2507 | 3562.1001 | -1600.4 | 1114.5 | 0.40917
2508 | 2508 | 3562.1001 | -1600.4 | 1115 | 0.40935
2509 | 2509 | 3561.8 | -1600.4 | 1115.4 | 0.4095
2510 | 2510 | 3561.8 | -1600.4 | 1115.9 | 0.40968
2511 | 2511 | 3561.5 | -1600.4 | 1116.3 | 0.40983
2512 | 2512 | 3561.5 | -1600.4 | 1116.8 | 0.41002
2513 | 2513 | 3561.5 | -1600.4 | 1117.2 | 0.41016
2514 | 2514 | 3561.1001 | -1600.4 | 1117.6 | 0.41031
2515 | 2515 | 3561.1001 | -1600.4 | 1118.1 | 0.41049
2516 | 2516 | 3560.8 | -1600.8 | 1118.5 | 0.41064
2517 | 2517 | 3560.5 | -1600.8 | 1119 | 0.41082
2518 | 2518 | 3560.5 | -1600.8 | 1119.4 | 0.41097
2519 | 2519 | 3560.5 | -1600.8 | 1119.9 | 0.41115
2520 | 2520 | 3560.5 | -1600.8 | 1120.3 | 0.4113
2521 | 2521 | 3560.2 | -1600.4 | 1120.8 | 0.41148
2522 | 2522 | 3560.2 | -1600.4 | 1121.2 | 0.41163
2523 | 2523 | 3559.8999 | -1600.4 | 1121.6 | 0.41178
2524 | 2524 | 3559.8999 | -1600.4 | 1122.1 | 0.41196
2525 | 2525 | 3559.8999 | -1600.4 | 1122.5 | 0.41211
2526 | 2526 | 3559.6001 | -1600.4 | 1123 | 0.41229
2527 | 2527 | 3559.6001 | -1600.4 | 1123.4 | 0.41244
2528 | 2528 | 3559.3 | -1600.4 | 1123.9 | 0.41262
2529 | 2529 | 3559.3 | -1600.4 | 1124.3 | 0.41277
2530 | 2530 | 3559 | -1600.4 | 1124.8 | 0.41295
2531 | 2531 | 3559 | -1600.4 | 1125.2 | 0.4131
2532 | 2532 | 3559 | -1600.4 | 1125.6 | 0.41325
2533 | 2533 | 3558.7 | -1600.4 | 1126.1 | 0.41343
2534 | 2534 | 3558.7 | -1600.4 | 1126.5 | 0.41358
2535 | 2535 | 3558.3999 | -1600.4 | 1127 | 0.41376
2536 | 2536 | 3558.3999 | -1600.4 | 1127.4 | 0.41391
2537 | 2537 | 3558.3999 | -1600.4 | 1127.9 | 0.41409
2538 | 2538 | 3558 | -1600.4 | 1128.3 | 0.41424
2539 | 2539 | 3558 | -1600.4 | 1128.8 | 0.41442
2540 | 2540 | 3558 | -1600.4 | 1129.2 | 0.41457
2541 | 2541 | 3557.3999 | -1600.4 | 1129.6 | 0.41471
2542 | 2542 | 3557.3999 | -1600.4 | 1130.1 | 0.4149
2543 | 2543 | 3557.3999 | -1600.4 | 1130.5 | 0.41505
2544 | 2544 | 3557.3999 | -1600.4 | 1131 | 0.41523
2545 | 2545 | 3557.1001 | -1600.4 | 1131.4 | 0.41538
2546 | 2546 | 3557.1001 | -1600.8 | 1131.9 | 0.41556
2547 | 2547 | 3556.8 | -1600.8 | 1132.3 | 0.41571
2548 | 2548 | 3556.8 | -1600.4 | 1132.8 | 0.41589
2549 | 2549 | 3556.8 | -1600.4 | 1133.2 | 0.41604
2550 | 2550 | 3556.8 | -1600.4 | 1133.6 | 0.41618
2551 | 2551 | 3556.5 | -1600.4 | 1134.1 | 0.41637
2552 | 2552 | 3556.5 | -1600.4 | 1134.5 | 0.41651
2553 | 2553 | 3556.2 | -1600.4 | 1135 | 0.4167
2554 | 2554 | 3556.2 | -1600.4 | 1135.4 | 0.41684
2555 | 2555 | 3556.2 | -1600.4 | 1135.9 | 0.41703
2556 | 2556 | 3555.8999 | -1600.4 | 1136.3 | 0.41717
2557 | 2557 | 3555.3 | -1600.4 | 1136.8 | 0.41736
2558 | 2558 | 3555.3 | -1600.4 | 1137.2 | 0.4175
2559 | 2559 | 3554.8999 | -1600.4 | 1137.6 | 0.41765
2560 | 2560 | 3554.8999 | -1600.4 | 1138.1 | 0.41784
2561 | 2561 | 3554.8999 | -1600.4 | 1138.5 | 0.41798
2562 | 2562 | 3554.6001 | -1600.4 | 1139 | 0.41817
2563 | 2563 | 3554.6001 | -1600.4 | 1139.4 | 0.41831
2564 | 2564 | 3554.6001 | -1600.8 | 1139.9 | 0.4185
2565 | 2565 | 3554 | -1600.4 | 1140.3 | 0.41864
2566 | 2566 | 3554 | -1600.4 | 1140.8 | 0.41883
2567 | 2567 | 3554 | -1600.4 | 1141.2 | 0.41897
2568 | 2568 | 3554 | -1600.4 | 1141.6 | 0.41912
2569 | 2569 | 3554 | -1600.4 | 1142.1 | 0.4193
2570 | 2570 | 3553.7 | -1600.4 | 1142.5 | 0.41945
2571 | 2571 | 3553.3999 | -1600.4 | 1143 | 0.41963
2572 | 2572 | 3553.3999 | -1600.4 | 1143.4 | 0.41978
2573 | 2573 | 3553.3999 | -1600.4 | 1143.9 | 0.41996
2574 | 2574 | 3553.3999 | -1600.4 | 1144.3 | 0.42011
2575 | 2575 | 3553.1001 | -1600.4 | 1144.8 | 0.4203
2576 | 2576 | 3553.1001 | -1600.4 | 1145.2 | 0.42044
2577 | 2577 | 3552.8 | -1600.8 | 1145.6 | 0.42059
2578 | 2578 | 3552.8 | -1600.4 | 1146.1 | 0.42077
2579 | 2579 | 3552.8 | -1600.4 | 1146.5 | 0.42092
2580 | 2580 | 3552.5 | -1600.4 | 1147 | 0.4211
2581 | 2581 | 3552.5 | -1600.4 | 1147.4 | 0.42125
2582 | 2582 | 3552.2 | -1600.4 | 1147.9 | 0.42143
2583 | 2583 | 3551.8 | -1600.4 | 1148.3 | 0.42158
2584 | 2584 | 3551.8 | -1600.4 | 1148.8 | 0.42176
2585 | 2585 | 3551.8 | -1600.4 | 1149.2 | 0.42191
2586 | 2586 | 3551.8 | -1600.4 | 1149.6 | 0.42206
2587 | 2587 | 3551.5 | -1600.4 | 1150.1 | 0.42224
2588 | 2588 | 3551.5 | -1600.4 | 1150.5 | 0.42239
2589 | 2589 | 3550.8999 | -1600.4 | 1151 | 0.42257
2590 | 2590 | 3551.2 | -1600.4 | 1151.4 | 0.42272
2591 | 2591 | 3551.2 | -1600.4 | 1151.9 | 0.4229
2592 | 2592 | 3550.8999 | -1600.4 | 1152.3 | 0.42305
2593 | 2593 | 3550.6001 | -1600.4 | 1152.8 | 0.42323
2594 | 2594 | 3550.6001 | -1600.4 | 1153.2 | 0.42338
2595 | 2595 | 3550.3 | -1600.4 | 1153.7 | 0.42356
2596 | 2596 | 3550.3 | -1600.4 | 1154.1 | 0.42371
2597 | 2597 | 3550.3 | -1600.4 | 1154.5 | 0.42386
2598 | 2598 | 3550.3 | -1600.4 | 1155 | 0.42404
2599 | 2599 | 3550 | -1600.4 | 1155.4 | 0.42419
2600 | 2600 | 3549.7 | -1600.8 | 1155.9 | 0.42437
2601 | 2601 | 3549.3999 | -1600.4 | 1156.3 | 0.42452
2602 | 2602 | 3549.7 | -1600.4 | 1156.8 | 0.4247
2603 | 2603 | 3549.7 | -1600.4 | 1157.2 | 0.42485
2604 | 2604 | 3549.3999 | -1600.4 | 1157.7 | 0.42503
2605 | 2605 | 3549.3999 | -1600.4 | 1158.1 | 0.42518
2606 | 2606 | 3549.1001 | -1600.4 | 1158.5 | 0.42532
2607 | 2607 | 3548.3999 | -1600.4 | 1159 | 0.42551
2608 | 2608 | 3548.7 | -1600.4 | 1159.4 | 0.42566
2609 | 2609 | 3548.7 | -1600.4 | 1159.9 | 0.42584
2610 | 2610 | 3548.7 | -1600.4 | 1160.3 | 0.42599
2611 | 2611 | 3548.3999 | -1600.4 | 1160.8 | 0.42617
2612 | 2612 | 3548.3999 | -1600.4 | 1161.2 | 0.42632
2613 | 2613 | 3547.8 | -1600.8 | 1161.7 | 0.4265
2614 | 2614 | 3548.1001 | -1600.4 | 1162.1 | 0.42665
2615 | 2615 | 3548.1001 | -1600.4 | 1162.5 | 0.42679
2616 | 2616 | 3547.8 | -1600.4 | 1163 | 0.42698
2617 | 2617 | 3547.8 | -1600.8 | 1163.4 | 0.42712
2618 | 2618 | 3547.5 | -1600.4 | 1163.9 | 0.42731
2619 | 2619 | 3546.8999 | -1600.4 | 1164.3 | 0.42745
2620 | 2620 | 3547.2 | -1600.4 | 1164.8 | 0.42764
2621 | 2621 | 3547.2 | -1600.4 | 1165.2 | 0.42778
2622 | 2622 | 3547.2 | -1600.4 | 1165.7 | 0.42797
2623 | 2623 | 3546.8999 | -1600.4 | 1166.1 | 0.42812
2624 | 2624 | 3546.8999 | -1600.4 | 1166.5 | 0.42826
2625 | 2625 | 3546 | -1600.4 | 1167 | 0.42845
2626 | 2626 | 3546 | -1600.4 | 1167.4 | 0.42859
2627 | 2627 | 3546.6001 | -1600.4 | 1167.9 | 0.42878
2628 | 2628 | 3546.3 | -1600.4 | 1168.3 | 0.42892
2629 | 2629 | 3546.3 | -1600.4 | 1168.8 | 0.42911
2630 | 2630 | 3546 | -1600.8 | 1169.2 | 0.42925
2631 | 2631 | 3544.7 | -1600.4 | 1169.7 | 0.42944
2632 | 2632 | 3544.7 | -1600.4 | 1170.1 | 0.42958
2633 | 2633 | 3545.6001 | -1600.4 | 1170.5 | 0.42973
2634 | 2634 | 3545.6001 | -1600.4 | 1171 | 0.42991
2635 | 2635 | 3545.3 | -1600.4 | 1171.4 | 0.43006
2636 | 2636 | 3545.3 | -1600.4 | 1171.9 | 0.43024
2637 | 2637 | 3540.7 | -1600.4 | 1172.3 | 0.43039
2638 | 2638 | 3540.7 | -1600.4 | 1172.8 | 0.43057
2639 | 2639 | 3545 | -1600.4 | 1173.2 | 0.43072
2640 | 2640 | 3544.7 | -1600.4 | 1173.7 | 0.43091
2641 | 2641 | 3544.7 | -1600.4 | 1174.1 | 0.43105
2642 | 2642 | 3544.3999 | -1600.4 | 1174.5 | 0.4312
2643 | 2643 | 3540.1001 | -1600.4 | 1175 | 0.43138
2644 | 2644 | 3540.1001 | -1600.4 | 1175.4 | 0.43153
2645 | 2645 | 3544.1001 | -1600.4 | 1175.9 | 0.43171
2646 | 2646 | 3544.1001 | -1600.8 | 1176.3 | 0.43186
2647 | 2647 | 3543.8 | -1600.4 | 1176.8 | 0.43204
2648 | 2648 | 3543.8 | -1600.4 | 1177.2 | 0.43219
2649 | 2649 | 3539.3999 | -1600.4 | 1177.7 | 0.43237
2650 | 2650 | 3539.3999 | -1600.4 | 1178.1 | 0.43252
2651 | 2651 | 3543.5 | -1600.8 | 1178.5 | 0.43267
2652 | 2652 | 3543.2 | -1600.8 | 1179 | 0.43285
2653 | 2653 | 3543.2 | -1600.8 | 1179.4 | 0.433
2654 | 2654 | 3542.8999 | -1600.8 | 1179.9 | 0.43318
2655 | 2655 | 3538.5 | -1600.8 | 1180.3 | 0.43333
2656 | 2656 | 3538.5 | -1600.8 | 1180.8 | 0.43351
2657 | 2657 | 3542.5 | -1600.8 | 1181.2 | 0.43366
2658 | 2658 | 3542.2 | -1600.8 | 1181.7 | 0.43384
2659 | 2659 | 3542.2 | -1600.4 | 1182.1 | 0.43399
2660 | 2660 | 3542.2 | -1600.4 | 1182.5 | 0.43414
2661 | 2661 | 3537.8999 | -1600.4 | 1183 | 0.43432
2662 | 2662 | 3537.8999 | -1600.4 | 1183.4 | 0.43447
2663 | 2663 | 3541.3 | -1600.4 | 1183.9 | 0.43465
2664 | 2664 | 3541.3 | -1600.4 | 1184.3 | 0.4348
2665 | 2665 | 3541 | -1600.8 | 1184.8 | 0.43498
2666 | 2666 | 3541 | -1600.4 | 1185.2 | 0.43513
2667 | 2667 | 3537 | -1600.4 | 1185.7 | 0.43531
2668 | 2668 | 3537 | -1600.4 | 1186.1 | 0.43546
2669 | 2669 | 3540.7 | -1600.4 | 1186.5 | 0.4356
2670 | 2670 | 3540.3999 | -1600.4 | 1187 | 0.43579
2671 | 2671 | 3540.3999 | -1600.4 | 1187.4 | 0.43594
2672 | 2672 | 3540.1001 | -1600.4 | 1187.9 | 0.43612
2673 | 2673 | 3536 | -1600.4 | 1188.3 | 0.43627
2674 | 2674 | 3536 | -1600.4 | 1188.8 | 0.43645
2675 | 2675 | 3539.8 | -1600.4 | 1189.2 | 0.4366
2676 | 2676 | 3539.8 | -1600.4 | 1189.7 | 0.43678
2677 | 2677 | 3539.8 | -1600.4 | 1190.1 | 0.43693
2678 | 2678 | 3539.3999 | -1600.4 | 1190.5 | 0.43707
2679 | 2679 | 3535.3999 | -1600.4 | 1191 | 0.43726
2680 | 2680 | 3535.3999 | -1600.4 | 1191.4 | 0.4374
2681 | 2681 | 3539.1001 | -1600.4 | 1191.9 | 0.43759
2682 | 2682 | 3538.8 | -1600.4 | 1192.3 | 0.43773
2683 | 2683 | 3538.8 | -1600.4 | 1192.8 | 0.43792
2684 | 2684 | 3538.8 | -1600.8 | 1193.2 | 0.43806
2685 | 2685 | 3534.8 | -1600.4 | 1193.7 | 0.43825
2686 | 2686 | 3534.8 | -1600.4 | 1194.1 | 0.43839
2687 | 2687 | 3538.2 | -1600.8 | 1194.6 | 0.43858
2688 | 2688 | 3538.2 | -1600.4 | 1195 | 0.43873
2689 | 2689 | 3537.8999 | -1600.4 | 1195.4 | 0.43887
2690 | 2690 | 3537.8999 | -1600.4 | 1195.9 | 0.43906
2691 | 2691 | 3533.8999 | -1600.4 | 1196.3 | 0.4392
2692 | 2692 | 3533.8999 | -1600.4 | 1196.8 | 0.43939
2693 | 2693 | 3537.6001 | -1600.4 | 1197.2 | 0.43953
2694 | 2694 | 3537.3 | -1600.8 | 1197.7 | 0.43972
2695 | 2695 | 3537.3 | -1600.4 | 1198.1 | 0.43986
2696 | 2696 | 3537 | -1600.4 | 1198.6 | 0.44005
2697 | 2697 | 3533.8999 | -1600.4 | 1199 | 0.44019
2698 | 2698 | 3533.8999 | -1600.4 | 1199.4 | 0.44034
2699 | 2699 | 3536.7 | -1600.8 | 1199.9 | 0.44052
2700 | 2700 | 3536.7 | -1600.8 | 1200.3 | 0.44067
2701 | 2701 | 3536.3 | -1600.4 | 1200.8 | 0.44085
2702 | 2702 | 3536.3 | -1600.8 | 1201.2 | 0.441
2703 | 2703 | 3536 | -1600.4 | 1201.7 | 0.44119
2704 | 2704 | 3536 | -1600.4 | 1202.1 | 0.44133
2705 | 2705 | 3536 | -1600.8 | 1202.6 | 0.44152
2706 | 2706 | 3535.7 | -1600.4 | 1203 | 0.44166
2707 | 2707 | 3535.7 | -1600.4 | 1203.4 | 0.44181
2708 | 2708 | 3535.3999 | -1600.4 | 1203.9 | 0.44199
2709 | 2709 | 3535.3999 | -1600.4 | 1204.3 | 0.44214
2710 | 2710 | 3535.3999 | -1600.4 | 1204.8 | 0.44232
2711 | 2711 | 3535.1001 | -1600.8 | 1205.2 | 0.44247
2712 | 2712 | 3535.1001 | -1600.4 | 1205.7 | 0.44265
2713 | 2713 | 3534.8 | -1600.4 | 1206.1 | 0.4428
2714 | 2714 | 3534.8 | -1600.4 | 1206.6 | 0.44298
2715 | 2715 | 3534.5 | -1600.4 | 1207 | 0.44313
2716 | 2716 | 3534.5 | -1600.4 | 1207.4 | 0.44328
2717 | 2717 | 3534.5 | -1600.4 | 1207.9 | 0.44346
2718 | 2718 | 3534.2 | -1600.4 | 1208.3 | 0.44361
2719 | 2719 | 3534.2 | -1600.4 | 1208.8 | 0.44379
2720 | 2720 | 3533.8999 | -1600.4 | 1209.2 | 0.44394
2721 | 2721 | 3533.8999 | -1600.4 | 1209.7 | 0.44412
2722 | 2722 | 3533.8999 | -1600.4 | 1210.1 | 0.44427
2723 | 2723 | 3533.6001 | -1600.4 | 1210.6 | 0.44445
2724 | 2724 | 3533.6001 | -1600.8 | 1211 | 0.4446
2725 | 2725 | 3533.2 | -1600.4 | 1211.4 | 0.44475
2726 | 2726 | 3533.2 | -1600.8 | 1211.9 | 0.44493
2727 | 2727 | 3532.8999 | -1600.4 | 1212.3 | 0.44508
2728 | 2728 | 3532.8999 | -1600.4 | 1212.8 | 0.44526
2729 | 2729 | 3532.8999 | -1600.4 | 1213.2 | 0.44541
2730 | 2730 | 3532.6001 | -1600.4 | 1213.7 | 0.44559
2731 | 2731 | 3532.6001 | -1600.4 | 1214.1 | 0.44574
2732 | 2732 | 3532.3 | -1600.4 | 1214.6 | 0.44592
2733 | 2733 | 3532 | -1600.8 | 1215 | 0.44607
2734 | 2734 | 3532 | -1600.8 | 1215.4 | 0.44621
2735 | 2735 | 3532 | -1600.4 | 1215.9 | 0.4464
2736 | 2736 | 3532 | -1600.8 | 1216.3 | 0.44655
2737 | 2737 | 3531.7 | -1600.4 | 1216.8 | 0.44673
2738 | 2738 | 3531.7 | -1600.4 | 1217.2 | 0.44688
2739 | 2739 | 3531.3999 | -1600.4 | 1217.7 | 0.44706
2740 | 2740 | 3531.3999 | -1600.4 | 1218.1 | 0.44721
2741 | 2741 | 3531.1001 | -1600.4 | 1218.6 | 0.44739
2742 | 2742 | 3531.1001 | -1600.4 | 1219 | 0.44754
2743 | 2743 | 3530.8 | -1600.4 | 1219.4 | 0.44768
2744 | 2744 | 3530.8 | -1600.4 | 1219.9 | 0.44787
2745 | 2745 | 3530.8 | -1600.4 | 1220.3 | 0.44801
2746 | 2746 | 3530.8 | -1600.4 | 1220.8 | 0.4482
2747 | 2747 | 3530.5 | -1600.4 | 1221.2 | 0.44834
2748 | 2748 | 3530.1001 | -1600.4 | 1221.7 | 0.44853
2749 | 2749 | 3530.1001 | -1600.4 | 1222.1 | 0.44867
2750 | 2750 | 3529.8 | -1600.4 | 1222.6 | 0.44886
2751 | 2751 | 3529.8 | -1600.4 | 1223 | 0.44901
2752 | 2752 | 3529.8 | -1600.4 | 1223.4 | 0.44915
2753 | 2753 | 3529.5 | -1600.4 | 1223.9 | 0.44934
2754 | 2754 | 3529.5 | -1600.4 | 1224.3 | 0.44948
2755 | 2755 | 3529.2 | -1600.8 | 1224.8 | 0.44967
2756 | 2756 | 3529.2 | -1600.4 | 1225.2 | 0.44981
2757 | 2757 | 3528.8999 | -1600.4 | 1225.7 | 0.45
2758 | 2758 | 3528.8999 | -1600.4 | 1226.1 | 0.45014
2759 | 2759 | 3528.8999 | -1600.4 | 1226.6 | 0.45033
2760 | 2760 | 3528.6001 | -1600.4 | 1227 | 0.45047
2761 | 2761 | 3528.6001 | -1600.4 | 1227.4 | 0.45062
2762 | 2762 | 3528.3 | -1600.4 | 1227.9 | 0.4508
2763 | 2763 | 3528.3 | -1600.4 | 1228.3 | 0.45095
2764 | 2764 | 3528.3 | -1600.4 | 1228.8 | 0.45113
2765 | 2765 | 3528 | -1600.4 | 1229.2 | 0.45128
2766 | 2766 | 3528 | -1600.4 | 1229.7 | 0.45146
2767 | 2767 | 3527.3999 | -1600.4 | 1230.1 | 0.45161
2768 | 2768 | 3527.3999 | -1600.4 | 1230.6 | 0.4518
2769 | 2769 | 3527 | -1600.8 | 1231 | 0.45194
2770 | 2770 | 3527 | -1600.8 | 1231.5 | 0.45213
2771 | 2771 | 3527 | -1600.4 | 1231.9 | 0.45227
2772 | 2772 | 3526.7 | -1600.4 | 1232.3 | 0.45242
2773 | 2773 | 3526.7 | -1600.4 | 1232.8 | 0.4526
2774 | 2774 | 3526.7 | -1600.4 | 1233.2 | 0.45275
2775 | 2775 | 3526.3999 | -1600.4 | 1233.7 | 0.45293
2776 | 2776 | 3526.3999 | -1600.4 | 1234.1 | 0.45308
2777 | 2777 | 3526.1001 | -1600.4 | 1234.6 | 0.45326
2778 | 2778 | 3526.1001 | -1600.4 | 1235 | 0.45341
2779 | 2779 | 3525.8 | -1600.4 | 1235.5 | 0.45359
2780 | 2780 | 3525.8 | -1600.4 | 1235.9 | 0.45374
2781 | 2781 | 3525.5 | -1600.4 | 1236.3 | 0.45389
2782 | 2782 | 3525.5 | -1600.4 | 1236.8 | 0.45407
2783 | 2783 | 3525.2 | -1600.8 | 1237.2 | 0.45422
2784 | 2784 | 3525.2 | -1600.4 | 1237.7 | 0.4544
2785 | 2785 | 3525.2 | -1600.8 | 1238.1 | 0.45455
2786 | 2786 | 3524.8999 | -1600.4 | 1238.6 | 0.45473
2787 | 2787 | 3524.8999 | -1600.4 | 1239 | 0.45488
2788 | 2788 | 3524.8999 | -1600.4 | 1239.5 | 0.45506
2789 | 2789 | 3524.6001 | -1600.4 | 1239.9 | 0.45521
2790 | 2790 | 3524.6001 | -1600.4 | 1240.3 | 0.45536
2791 | 2791 | 3524.3 | -1600.8 | 1240.8 | 0.45554
2792 | 2792 | 3524.3 | -1600.8 | 1241.2 | 0.45569
2793 | 2793 | 3523.8999 | -1600.4 | 1241.7 | 0.45587
2794 | 2794 | 3523.8999 | -1600.4 | 1242.1 | 0.45602
2795 | 2795 | 3523.6001 | -1600.4 | 1242.6 | 0.4562
2796 | 2796 | 3523.6001 | -1600.4 | 1243 | 0.45635
2797 | 2797 | 3523.3 | -1600.4 | 1243.5 | 0.45653
2798 | 2798 | 3523.3 | -1600.4 | 1243.9 | 0.45668
2799 | 2799 | 3523 | -1600.4 | 1244.3 | 0.45683
2800 | 2800 | 3523 | -1600.4 | 1244.8 | 0.45701
2801 | 2801 | 3523 | -1600.4 | 1245.2 | 0.45716
2802 | 2802 | 3522.7 | -1600.4 | 1245.7 | 0.45734
2803 | 2803 | 3522.7 | -1600.4 | 1246.1 | 0.45749
2804 | 2804 | 3522.3999 | -1600.4 | 1246.6 | 0.45767
2805 | 2805 | 3522.3999 | -1600.8 | 1247 | 0.45782
2806 | 2806 | 3522.3999 | -1600.8 | 1247.5 | 0.458
2807 | 2807 | 3522.1001 | -1600.4 | 1247.9 | 0.45815
2808 | 2808 | 3522.1001 | -1600.8 | 1248.3 | 0.45829
2809 | 2809 | 3521.8 | -1600.4 | 1248.8 | 0.45848
2810 | 2810 | 3521.8 | -1600.4 | 1249.2 | 0.45862
2811 | 2811 | 3521.8 | -1600.8 | 1249.7 | 0.45881
2812 | 2812 | 3521.8 | -1600.8 | 1250.1 | 0.45895
2813 | 2813 | 3521.2 | -1600.4 | 1250.6 | 0.45914
2814 | 2814 | 3521.2 | -1600.4 | 1251 | 0.45928
2815 | 2815 | 3521.2 | -1600.4 | 1251.5 | 0.45947
2816 | 2816 | 3520.8 | -1600.4 | 1251.9 | 0.45962
2817 | 2817 | 3520.8 | -1600.4 | 1252.3 | 0.45976
2818 | 2818 | 3520.8 | -1600.4 | 1252.8 | 0.45995
2819 | 2819 | 3520.5 | -1600.4 | 1253.2 | 0.46009
2820 | 2820 | 3520.5 | -1600.4 | 1253.7 | 0.46028
2821 | 2821 | 3520.5 | -1600.4 | 1254.1 | 0.46042
2822 | 2822 | 3520.2 | -1600.4 | 1254.6 | 0.46061
2823 | 2823 | 3519.8999 | -1600.4 | 1255 | 0.46075
2824 | 2824 | 3519.8999 | -1600.4 | 1255.5 | 0.46094
2825 | 2825 | 3519.6001 | -1600.4 | 1255.9 | 0.46108
2826 | 2826 | 3519.6001 | -1600.8 | 1256.3 | 0.46123
2827 | 2827 | 3519.6001 | -1600.4 | 1256.8 | 0.46141
2828 | 2828 | 3519.3 | -1600.8 | 1257.2 | 0.46156
2829 | 2829 | 3519.3 | -1600.4 | 1257.7 | 0.46174
2830 | 2830 | 3519.3 | -1600.4 | 1258.1 | 0.46189
2831 | 2831 | 3519 | -1600.4 | 1258.6 | 0.46208
2832 | 2832 | 3519 | -1600.4 | 1259 | 0.46222
2833 | 2833 | 3518.7 | -1600.4 | 1259.5 | 0.46241
2834 | 2834 | 3518.7 | -1600.4 | 1259.9 | 0.46255
2835 | 2835 | 3518.3999 | -1600.4 | 1260.3 | 0.4627
2836 | 2836 | 3518.3999 | -1600.4 | 1260.8 | 0.46288
2837 | 2837 | 3518.1001 | -1600.4 | 1261.2 | 0.46303
2838 | 2838 | 3518.1001 | -1600.4 | 1261.7 | 0.46321
2839 | 2839 | 3518.1001 | -1600.4 | 1262.1 | 0.46336
2840 | 2840 | 3517.7 | -1600.4 | 1262.6 | 0.46354
2841 | 2841 | 3517.3999 | -1600.4 | 1263 | 0.46369
2842 | 2842 | 3517.3999 | -1600.4 | 1263.5 | 0.46387
2843 | 2843 | 3517.3999 | -1600.4 | 1263.9 | 0.46402
2844 | 2844 | 3517.3999 | -1600.4 | 1264.3 | 0.46417
2845 | 2845 | 3517.1001 | -1600.4 | 1264.8 | 0.46435
2846 | 2846 | 3516.8 | -1600.4 | 1265.2 | 0.4645
2847 | 2847 | 3516.8 | -1600.4 | 1265.7 | 0.46468
2848 | 2848 | 3516.8 | -1600.4 | 1266.1 | 0.46483
2849 | 2849 | 3516.5 | -1600.4 | 1266.6 | 0.46501
2850 | 2850 | 3516.5 | -1600.4 | 1267 | 0.46516
2851 | 2851 | 3516.2 | -1600.4 | 1267.5 | 0.46534
2852 | 2852 | 3516.2 | -1600.4 | 1267.9 | 0.46549
2853 | 2853 | 3516.2 | -1600.4 | 1268.3 | 0.46564
2854 | 2854 | 3516.2 | -1600.4 | 1268.8 | 0.46582
2855 | 2855 | 3515.6001 | -1600.4 | 1269.2 | 0.46597
2856 | 2856 | 3515.6001 | -1600.4 | 1269.7 | 0.46615
2857 | 2857 | 3515.6001 | -1600.4 | 1270.1 | 0.4663
2858 | 2858 | 3515.6001 | -1600.4 | 1270.6 | 0.46648
2859 | 2859 | 3515.3 | -1600.4 | 1271 | 0.46663
2860 | 2860 | 3515.3 | -1600.4 | 1271.5 | 0.46681
2861 | 2861 | 3515 | -1600.4 | 1271.9 | 0.46696
2862 | 2862 | 3515 | -1600.8 | 1272.4 | 0.46714
2863 | 2863 | 3514.6001 | -1600.4 | 1272.8 | 0.46729
2864 | 2864 | 3514.6001 | -1600.4 | 1273.2 | 0.46744
2865 | 2865 | 3514.3 | -1600.4 | 1273.7 | 0.46762
2866 | 2866 | 3514.3 | -1600.4 | 1274.1 | 0.46777
2867 | 2867 | 3514 | -1600.4 | 1274.6 | 0.46795
2868 | 2868 | 3514 | -1600.4 | 1275 | 0.4681
2869 | 2869 | 3514 | -1600.4 | 1275.5 | 0.46828
2870 | 2870 | 3513.3999 | -1600.4 | 1275.9 | 0.46843
2871 | 2871 | 3513.3999 | -1600.4 | 1276.4 | 0.46861
2872 | 2872 | 3513.3999 | -1600.4 | 1276.8 | 0.46876
2873 | 2873 | 3513.1001 | -1600.8 | 1277.2 | 0.4689
2874 | 2874 | 3513.1001 | -1600.4 | 1277.7 | 0.46909
2875 | 2875 | 3512.8 | -1600.4 | 1278.1 | 0.46923
2876 | 2876 | 3512.8 | -1600.4 | 1278.6 | 0.46942
2877 | 2877 | 3512.5 | -1600.4 | 1279 | 0.46956
2878 | 2878 | 3512.5 | -1600.4 | 1279.5 | 0.46975
2879 | 2879 | 3512.2 | -1600.8 | 1279.9 | 0.4699
2880 | 2880 | 3512.2 | -1600.4 | 1280.4 | 0.47008
2881 | 2881 | 3512.2 | -1600.8 | 1280.8 | 0.47023
2882 | 2882 | 3511.8999 | -1600.4 | 1281.2 | 0.47037
2883 | 2883 | 3511.8999 | -1600.8 | 1281.7 | 0.47056
2884 | 2884 | 3511.8999 | -1600.8 | 1282.1 | 0.4707
2885 | 2885 | 3511.2 | -1600.4 | 1282.6 | 0.47089
2886 | 2886 | 3511.2 | -1600.8 | 1283 | 0.47103
2887 | 2887 | 3511.2 | -1600.4 | 1283.5 | 0.47122
2888 | 2888 | 3510.8999 | -1600.4 | 1283.9 | 0.47136
2889 | 2889 | 3510.8999 | -1600.4 | 1284.4 | 0.47155
2890 | 2890 | 3510.8999 | -1600.4 | 1284.8 | 0.47169
2891 | 2891 | 3510.3 | -1600.4 | 1285.2 | 0.47184
2892 | 2892 | 3510.6001 | -1600.4 | 1285.7 | 0.47202
2893 | 2893 | 3510.3 | -1600.4 | 1286.1 | 0.47217
2894 | 2894 | 3510.3 | -1600.8 | 1286.6 | 0.47235
2895 | 2895 | 3510.3 | -1600.4 | 1287 | 0.4725
2896 | 2896 | 3510.3 | -1600.4 | 1287.5 | 0.47269
2897 | 2897 | 3509.7 | -1600.4 | 1287.9 | 0.47283
2898 | 2898 | 3509.7 | -1600.4 | 1288.4 | 0.47302
2899 | 2899 | 3509.7 | -1600.4 | 1288.8 | 0.47316
2900 | 2900 | 3509.7 | -1600.4 | 1289.2 | 0.47331
2901 | 2901 | 3509.3999 | -1600.4 | 1289.7 | 0.47349
2902 | 2902 | 3509.3999 | -1600.4 | 1290.1 | 0.47364
2903 | 2903 | 3508.8 | -1600.4 | 1290.6 | 0.47382
2904 | 2904 | 3509.1001 | -1600.4 | 1291 | 0.47397
2905 | 2905 | 3509.1001 | -1600.4 | 1291.5 | 0.47415
2906 | 2906 | 3508.8 | -1600.4 | 1291.9 | 0.4743
2907 | 2907 | 3508.3999 | -1600.4 | 1292.4 | 0.47448
2908 | 2908 | 3508.3999 | -1600.4 | 1292.8 | 0.47463
2909 | 2909 | 3507.8 | -1600.4 | 1293.2 | 0.47478
2910 | 2910 | 3508.3999 | -1600.4 | 1293.7 | 0.47496
2911 | 2911 | 3508.1001 | -1600.4 | 1294.1 | 0.47511
2912 | 2912 | 3507.8 | -1600.8 | 1294.6 | 0.47529
2913 | 2913 | 3507.8 | -1600.4 | 1295 | 0.47544
2914 | 2914 | 3507.8 | -1600.4 | 1295.5 | 0.47562
2915 | 2915 | 3506.8999 | -1600.4 | 1295.9 | 0.47577
2916 | 2916 | 3507.2 | -1600.4 | 1296.4 | 0.47595
2917 | 2917 | 3507.2 | -1600.8 | 1296.8 | 0.4761
2918 | 2918 | 3507.2 | -1600.4 | 1297.2 | 0.47625
2919 | 2919 | 3506.8999 | -1600.4 | 1297.7 | 0.47643
2920 | 2920 | 3506.8999 | -1600.4 | 1298.1 | 0.47658
2921 | 2921 | 3506 | -1600.4 | 1298.6 | 0.47676
2922 | 2922 | 3506.6001 | -1600.4 | 1299 | 0.47691
2923 | 2923 | 3506.6001 | -1600.4 | 1299.5 | 0.47709
2924 | 2924 | 3506.3 | -1600.8 | 1299.9 | 0.47724
2925 | 2925 | 3506.3 | -1600.4 | 1300.4 | 0.47742
2926 | 2926 | 3506.3 | -1600.4 | 1300.8 | 0.47757
2927 | 2927 | 3505 | -1600.4 | 1301.2 | 0.47771
2928 | 2928 | 3506 | -1600.4 | 1301.7 | 0.4779
2929 | 2929 | 3505.7 | -1600.4 | 1302.1 | 0.47805
2930 | 2930 | 3505.3 | -1600.4 | 1302.6 | 0.47823
2931 | 2931 | 3505.3 | -1600.4 | 1303 | 0.47838
2932 | 2932 | 3505.3 | -1600.4 | 1303.5 | 0.47856
2933 | 2933 | 3501 | -1600.4 | 1303.9 | 0.47871
2934 | 2934 | 3505 | -1600.4 | 1304.4 | 0.47889
2935 | 2935 | 3504.7 | -1600.4 | 1304.8 | 0.47904
2936 | 2936 | 3504.7 | -1600.4 | 1305.2 | 0.47918
2937 | 2937 | 3504.7 | -1600.4 | 1305.7 | 0.47937
2938 | 2938 | 3504.7 | -1600.4 | 1306.1 | 0.47951
2939 | 2939 | 3500.3999 | -1600.4 | 1306.6 | 0.4797
2940 | 2940 | 3504.1001 | -1600.4 | 1307 | 0.47984
2941 | 2941 | 3504.1001 | -1600.4 | 1307.5 | 0.48003
2942 | 2942 | 3504.1001 | -1600.4 | 1307.9 | 0.48017
2943 | 2943 | 3503.8 | -1600.4 | 1308.4 | 0.48036
2944 | 2944 | 3503.8 | -1600.4 | 1308.8 | 0.48051
2945 | 2945 | 3499.5 | -1600.4 | 1309.3 | 0.48069
2946 | 2946 | 3503.5 | -1600.4 | 1309.7 | 0.48084
2947 | 2947 | 3503.5 | -1600.4 | 1310.1 | 0.48098
2948 | 2948 | 3503.2 | -1600.4 | 1310.6 | 0.48117
2949 | 2949 | 3502.8999 | -1600.4 | 1311 | 0.48131
2950 | 2950 | 3502.8999 | -1600.4 | 1311.5 | 0.4815
2951 | 2951 | 3498.8 | -1600.4 | 1311.9 | 0.48164
2952 | 2952 | 3502.6001 | -1600.4 | 1312.4 | 0.48183
2953 | 2953 | 3502.6001 | -1600.4 | 1312.8 | 0.48197
2954 | 2954 | 3502.2 | -1600.4 | 1313.3 | 0.48216
2955 | 2955 | 3502.2 | -1600.4 | 1313.7 | 0.4823
2956 | 2956 | 3502.2 | -1600.4 | 1314.1 | 0.48245
2957 | 2957 | 3497.8999 | -1600.4 | 1314.6 | 0.48263
2958 | 2958 | 3501.8999 | -1600.8 | 1315 | 0.48278
2959 | 2959 | 3501.6001 | -1600.4 | 1315.5 | 0.48296
2960 | 2960 | 3501.6001 | -1600.4 | 1315.9 | 0.48311
2961 | 2961 | 3501.3 | -1600.4 | 1316.4 | 0.4833
2962 | 2962 | 3501.3 | -1600.4 | 1316.8 | 0.48344
2963 | 2963 | 3497.3 | -1600.8 | 1317.3 | 0.48363
2964 | 2964 | 3501 | -1600.4 | 1317.7 | 0.48377
2965 | 2965 | 3501 | -1600.4 | 1318.1 | 0.48392
2966 | 2966 | 3500.7 | -1600.4 | 1318.6 | 0.4841
2967 | 2967 | 3500.7 | -1600.4 | 1319 | 0.48425
2968 | 2968 | 3500.7 | -1600.4 | 1319.5 | 0.48443
2969 | 2969 | 3497 | -1600.4 | 1319.9 | 0.48458
2970 | 2970 | 3500.3999 | -1600.4 | 1320.4 | 0.48476
2971 | 2971 | 3500.1001 | -1600.4 | 1320.8 | 0.48491
2972 | 2972 | 3500.1001 | -1600.4 | 1321.3 | 0.48509
2973 | 2973 | 3499.5 | -1600.4 | 1321.7 | 0.48524
2974 | 2974 | 3499.5 | -1600.4 | 1322.1 | 0.48539
2975 | 2975 | 3499.5 | -1600.4 | 1322.6 | 0.48557
2976 | 2976 | 3499.1001 | -1600.4 | 1323 | 0.48572
2977 | 2977 | 3499.1001 | -1600.4 | 1323.5 | 0.4859
2978 | 2978 | 3498.8 | -1600.4 | 1323.9 | 0.48605
2979 | 2979 | 3498.5 | -1600.4 | 1324.4 | 0.48623
2980 | 2980 | 3498.5 | -1600.4 | 1324.8 | 0.48638
2981 | 2981 | 3498.5 | -1600.4 | 1325.3 | 0.48656
2982 | 2982 | 3498.2 | -1600.4 | 1325.7 | 0.48671
2983 | 2983 | 3498.2 | -1600.4 | 1326.1 | 0.48686
2984 | 2984 | 3498.2 | -1600.4 | 1326.6 | 0.48704
2985 | 2985 | 3497.8999 | -1600.4 | 1327 | 0.48719
2986 | 2986 | 3497.8999 | -1600.4 | 1327.5 | 0.48737
2987 | 2987 | 3497.8999 | -1600.4 | 1327.9 | 0.48752
2988 | 2988 | 3497.6001 | -1600.4 | 1328.4 | 0.4877
2989 | 2989 | 3497.6001 | -1600.4 | 1328.8 | 0.48785
2990 | 2990 | 3497.3 | -1600.4 | 1329.3 | 0.48803
2991 | 2991 | 3497 | -1600.4 | 1329.7 | 0.48818
2992 | 2992 | 3497 | -1600.4 | 1330.1 | 0.48833
2993 | 2993 | 3497 | -1600.4 | 1330.6 | 0.48851
2994 | 2994 | 3496.7 | -1600.4 | 1331 | 0.48866
2995 | 2995 | 3496.7 | -1600.4 | 1331.5 | 0.48884
2996 | 2996 | 3496.3999 | -1600.4 | 1331.9 | 0.48899
2997 | 2997 | 3496.3999 | -1600.4 | 1332.4 | 0.48917
2998 | 2998 | 3496.3999 | -1600.4 | 1332.8 | 0.48932
2999 | 2999 | 3496 | -1600.4 | 1333.3 | 0.4895
3000 | 3000 | 3495.7 | -1600.4 | 1333.7 | 0.48965
3001 | 3001 | 3495.7 | -1600.4 | 1334.1 | 0.48979
3002 | 3002 | 3495.7 | -1600.4 | 1334.6 | 0.48998
3003 | 3003 | 3495.3999 | -1600.4 | 1335 | 0.49012
3004 | 3004 | 3495.3999 | -1600.4 | 1335.5 | 0.49031
3005 | 3005 | 3495.3999 | -1600.4 | 1335.9 | 0.49045
3006 | 3006 | 3495.1001 | -1600.4 | 1336.4 | 0.49064
3007 | 3007 | 3495.1001 | -1600.4 | 1336.8 | 0.49078
3008 | 3008 | 3494.8 | -1600.4 | 1337.3 | 0.49097
3009 | 3009 | 3494.5 | -1600.4 | 1337.7 | 0.49112
3010 | 3010 | 3494.5 | -1600.4 | 1338.1 | 0.49126
3011 | 3011 | 3494.5 | -1600.4 | 1338.6 | 0.49145
3012 | 3012 | 3494.2 | -1600.4 | 1339 | 0.49159
3013 | 3013 | 3494.2 | -1600.4 | 1339.5 | 0.49178
3014 | 3014 | 3493.8999 | -1600.4 | 1339.9 | 0.49192
3015 | 3015 | 3493.8999 | -1600.4 | 1340.4 | 0.49211
3016 | 3016 | 3493.8999 | -1600.4 | 1340.8 | 0.49225
3017 | 3017 | 3493.8999 | -1600.4 | 1341.3 | 0.49244
3018 | 3018 | 3493.6001 | -1600.4 | 1341.7 | 0.49258
3019 | 3019 | 3493.6001 | -1600.4 | 1342.1 | 0.49273
3020 | 3020 | 3493.3 | -1600.4 | 1342.6 | 0.49291
3021 | 3021 | 3493.3 | -1600.4 | 1343 | 0.49306
3022 | 3022 | 3493.3 | -1600.4 | 1343.5 | 0.49324
3023 | 3023 | 3492.8999 | -1600.4 | 1343.9 | 0.49339
3024 | 3024 | 3492.6001 | -1600.4 | 1344.4 | 0.49358
3025 | 3025 | 3492.6001 | -1600.4 | 1344.8 | 0.49372
3026 | 3026 | 3492.6001 | -1600.4 | 1345.3 | 0.49391
3027 | 3027 | 3492.3 | -1600.4 | 1345.7 | 0.49405
3028 | 3028 | 3492.3 | -1600.4 | 1346.1 | 0.4942
3029 | 3029 | 3492 | -1600.4 | 1346.6 | 0.49438
3030 | 3030 | 3492 | -1600.4 | 1347 | 0.49453
3031 | 3031 | 3492 | -1600.4 | 1347.5 | 0.49471
3032 | 3032 | 3491.7 | -1600.4 | 1347.9 | 0.49486
3033 | 3033 | 3491.3999 | -1600.4 | 1348.4 | 0.49504
3034 | 3034 | 3491.3999 | -1600.4 | 1348.8 | 0.49519
3035 | 3035 | 3491.3999 | -1600.4 | 1349.3 | 0.49537
3036 | 3036 | 3491.1001 | -1600.4 | 1349.7 | 0.49552
3037 | 3037 | 3491.1001 | -1600.4 | 1350.1 | 0.49567
3038 | 3038 | 3490.8 | -1600.4 | 1350.6 | 0.49585
3039 | 3039 | 3490.8 | -1600.4 | 1351 | 0.496
3040 | 3040 | 3490.8 | -1600.4 | 1351.5 | 0.49618
3041 | 3041 | 3490.5 | -1600.4 | 1351.9 | 0.49633
3042 | 3042 | 3490.5 | -1600.4 | 1352.4 | 0.49651
3043 | 3043 | 3490.2 | -1600.4 | 1352.8 | 0.49666
3044 | 3044 | 3490.2 | -1600.4 | 1353.3 | 0.49684
3045 | 3045 | 3489.8 | -1600.4 | 1353.7 | 0.49699
3046 | 3046 | 3489.8 | -1600.4 | 1354.2 | 0.49717
3047 | 3047 | 3489.8 | -1600.4 | 1354.6 | 0.49732
3048 | 3048 | 3489.5 | -1600.4 | 1355 | 0.49747
3049 | 3049 | 3489.5 | -1600.4 | 1355.5 | 0.49765
3050 | 3050 | 3489.2 | -1600.4 | 1355.9 | 0.4978
3051 | 3051 | 3489.2 | -1600.4 | 1356.4 | 0.49798
3052 | 3052 | 3489.2 | -1600.4 | 1356.8 | 0.49813
3053 | 3053 | 3488.8999 | -1600.4 | 1357.3 | 0.49831
3054 | 3054 | 3488.6001 | -1600.4 | 1357.7 | 0.49846
3055 | 3055 | 3488.6001 | -1600.4 | 1358.2 | 0.49864
3056 | 3056 | 3488.6001 | -1600.4 | 1358.6 | 0.49879
3057 | 3057 | 3488.3 | -1600.4 | 1359 | 0.49894
3058 | 3058 | 3488.3 | -1600.4 | 1359.5 | 0.49912
3059 | 3059 | 3488.3 | -1600.4 | 1359.9 | 0.49927
3060 | 3060 | 3488 | -1600.4 | 1360.4 | 0.49945
3061 | 3061 | 3488 | -1600.4 | 1360.8 | 0.4996
3062 | 3062 | 3487.7 | -1600.4 | 1361.3 | 0.49978
3063 | 3063 | 3487.7 | -1600.4 | 1361.7 | 0.49993
3064 | 3064 | 3487.7 | -1600.4 | 1362.2 | 0.50011
3065 | 3065 | 3487.3999 | -1600.4 | 1362.6 | 0.50026
3066 | 3066 | 3487.1001 | -1600.4 | 1363 | 0.5004
3067 | 3067 | 3487.1001 | -1600.4 | 1363.5 | 0.50059
3068 | 3068 | 3487.1001 | -1600.4 | 1363.9 | 0.50073
3069 | 3069 | 3486.7 | -1600.4 | 1364.4 | 0.50092
3070 | 3070 | 3486.7 | -1600.4 | 1364.8 | 0.50106
3071 | 3071 | 3486.3999 | -1600.4 | 1365.3 | 0.50125
3072 | 3072 | 3486.3999 | -1600.4 | 1365.7 | 0.5014
3073 | 3073 | 3486.1001 | -1600.4 | 1366.2 | 0.50158
3074 | 3074 | 3486.1001 | -1600.4 | 1366.6 | 0.50173
3075 | 3075 | 3485.5 | -1600.4 | 1367 | 0.50187
3076 | 3076 | 3485.5 | -1600.4 | 1367.5 | 0.50206
3077 | 3077 | 3485.5 | -1600.4 | 1367.9 | 0.5022
3078 | 3078 | 3485.2 | -1600.4 | 1368.4 | 0.50239
3079 | 3079 | 3485.2 | -1600.4 | 1368.8 | 0.50253
3080 | 3080 | 3484.8999 | -1600.4 | 1369.3 | 0.50272
3081 | 3081 | 3484.8999 | -1600.4 | 1369.7 | 0.50286
3082 | 3082 | 3484.8999 | -1600.4 | 1370.2 | 0.50305
3083 | 3083 | 3484.8999 | -1600.4 | 1370.6 | 0.50319
3084 | 3084 | 3484.6001 | -1600.4 | 1371 | 0.50334
3085 | 3085 | 3484.3 | -1600.4 | 1371.5 | 0.50352
3086 | 3086 | 3484.3 | -1600.4 | 1371.9 | 0.50367
3087 | 3087 | 3484.3 | -1600.4 | 1372.4 | 0.50385
3088 | 3088 | 3484.3 | -1600.4 | 1372.8 | 0.504
3089 | 3089 | 3484 | -1600.8 | 1373.3 | 0.50419
3090 | 3090 | 3483.6001 | -1600.4 | 1373.7 | 0.50433
3091 | 3091 | 3483.6001 | -1600.4 | 1374.2 | 0.50452
3092 | 3092 | 3483.6001 | -1600.4 | 1374.6 | 0.50466
3093 | 3093 | 3483.3 | -1600.4 | 1375 | 0.50481
3094 | 3094 | 3483.3 | -1600.4 | 1375.5 | 0.50499
3095 | 3095 | 3483 | -1600.4 | 1375.9 | 0.50514
3096 | 3096 | 3483 | -1600.4 | 1376.4 | 0.50532
3097 | 3097 | 3482.7 | -1600.4 | 1376.8 | 0.50547
3098 | 3098 | 3482.7 | -1600.4 | 1377.3 | 0.50565
3099 | 3099 | 3482.3999 | -1600.4 | 1377.7 | 0.5058
3100 | 3100 | 3482.3999 | -1600.4 | 1378.2 | 0.50598
3101 | 3101 | 3482.3999 | -1600.4 | 1378.6 | 0.50613
3102 | 3102 | 3482.1001 | -1600.4 | 1379 | 0.50628
3103 | 3103 | 3482.1001 | -1600.4 | 1379.5 | 0.50646
3104 | 3104 | 3482.1001 | -1600.4 | 1379.9 | 0.50661
3105 | 3105 | 3481.8 | -1600.4 | 1380.4 | 0.50679
3106 | 3106 | 3481.8 | -1600.4 | 1380.8 | 0.50694
3107 | 3107 | 3481.8 | -1600.4 | 1381.3 | 0.50712
3108 | 3108 | 3481.5 | -1600.4 | 1381.7 | 0.50727
3109 | 3109 | 3481.5 | -1600.8 | 1382.2 | 0.50745
3110 | 3110 | 3481.2 | -1600.4 | 1382.6 | 0.5076
3111 | 3111 | 3480.8999 | -1600.4 | 1383 | 0.50775
3112 | 3112 | 3480.8999 | -1600.4 | 1383.5 | 0.50793
3113 | 3113 | 3480.8999 | -1600.4 | 1383.9 | 0.50808
3114 | 3114 | 3480.5 | -1600.4 | 1384.4 | 0.50826
3115 | 3115 | 3480.5 | -1600.4 | 1384.8 | 0.50841
3116 | 3116 | 3480.2 | -1600.4 | 1385.3 | 0.50859
3117 | 3117 | 3480.2 | -1600.4 | 1385.7 | 0.50874
3118 | 3118 | 3480.2 | -1600.4 | 1386.2 | 0.50892
3119 | 3119 | 3479.8999 | -1600.4 | 1386.6 | 0.50907
3120 | 3120 | 3479.8999 | -1600.4 | 1387 | 0.50922
3121 | 3121 | 3479.6001 | -1600.4 | 1387.5 | 0.5094
3122 | 3122 | 3479.6001 | -1600.4 | 1387.9 | 0.50955
3123 | 3123 | 3479.3 | -1600.4 | 1388.4 | 0.50973
3124 | 3124 | 3479.3 | -1600.4 | 1388.8 | 0.50988
3125 | 3125 | 3479.3 | -1600.4 | 1389.3 | 0.51006
3126 | 3126 | 3479 | -1600.4 | 1389.7 | 0.51021
3127 | 3127 | 3479 | -1600.4 | 1390.2 | 0.51039
3128 | 3128 | 3478.7 | -1600.4 | 1390.6 | 0.51054
3129 | 3129 | 3478.7 | -1600.4 | 1391 | 0.51068
3130 | 3130 | 3478.7 | -1600.4 | 1391.5 | 0.51087
3131 | 3131 | 3478.3999 | -1600.4 | 1391.9 | 0.51101
3132 | 3132 | 3478.1001 | -1600.4 | 1392.4 | 0.5112
3133 | 3133 | 3478.1001 | -1600.4 | 1392.8 | 0.51134
3134 | 3134 | 3478.1001 | -1600.8 | 1393.3 | 0.51153
3135 | 3135 | 3477.8 | -1600.4 | 1393.7 | 0.51167
3136 | 3136 | 3477.8 | -1600.4 | 1394.2 | 0.51186
3137 | 3137 | 3477.8 | -1600.4 | 1394.6 | 0.51201
3138 | 3138 | 3477.3999 | -1600.4 | 1395.1 | 0.51219
3139 | 3139 | 3477.3999 | -1600.8 | 1395.5 | 0.51234
3140 | 3140 | 3477.1001 | -1600.4 | 1395.9 | 0.51248
3141 | 3141 | 3477.1001 | -1600.4 | 1396.4 | 0.51267
3142 | 3142 | 3477.1001 | -1600.4 | 1396.8 | 0.51281
3143 | 3143 | 3476.8 | -1600.4 | 1397.3 | 0.513
3144 | 3144 | 3476.5 | -1600.4 | 1397.7 | 0.51314
3145 | 3145 | 3476.5 | -1600.4 | 1398.2 | 0.51333
3146 | 3146 | 3476.5 | -1600.4 | 1398.6 | 0.51347
3147 | 3147 | 3476.2 | -1600.4 | 1399.1 | 0.51366
3148 | 3148 | 3476.2 | -1600.4 | 1399.5 | 0.5138
3149 | 3149 | 3476.2 | -1600.4 | 1399.9 | 0.51395
3150 | 3150 | 3475.6001 | -1600.4 | 1400.4 | 0.51413
3151 | 3151 | 3475.6001 | -1600.4 | 1400.8 | 0.51428
3152 | 3152 | 3475.6001 | -1600.4 | 1401.3 | 0.51447
3153 | 3153 | 3475.6001 | -1600.4 | 1401.7 | 0.51461
3154 | 3154 | 3475.6001 | -1600.4 | 1402.2 | 0.5148
3155 | 3155 | 3475.3 | -1600.4 | 1402.6 | 0.51494
3156 | 3156 | 3475 | -1600.4 | 1403.1 | 0.51513
3157 | 3157 | 3475 | -1600.4 | 1403.5 | 0.51527
3158 | 3158 | 3475 | -1600.4 | 1403.9 | 0.51542
3159 | 3159 | 3474.7 | -1600.4 | 1404.4 | 0.5156
3160 | 3160 | 3474.7 | -1600.4 | 1404.8 | 0.51575
3161 | 3161 | 3474.3 | -1600.4 | 1405.3 | 0.51593
3162 | 3162 | 3474.3 | -1600.4 | 1405.7 | 0.51608
3163 | 3163 | 3474.3 | -1600.4 | 1406.2 | 0.51626
3164 | 3164 | 3474 | -1600.4 | 1406.6 | 0.51641
3165 | 3165 | 3474 | -1600.4 | 1407.1 | 0.51659
3166 | 3166 | 3474 | -1600.4 | 1407.5 | 0.51674
3167 | 3167 | 3473.7 | -1600.4 | 1407.9 | 0.51689
3168 | 3168 | 3473.1001 | -1600.4 | 1408.4 | 0.51707
3169 | 3169 | 3473.3999 | -1600.8 | 1408.8 | 0.51722
3170 | 3170 | 3473.1001 | -1600.4 | 1409.3 | 0.5174
3171 | 3171 | 3473.1001 | -1600.4 | 1409.7 | 0.51755
3172 | 3172 | 3473.1001 | -1600.4 | 1410.2 | 0.51773
3173 | 3173 | 3473.1001 | -1600.4 | 1410.6 | 0.51788
3174 | 3174 | 3472.5 | -1600.4 | 1411.1 | 0.51806
3175 | 3175 | 3472.5 | -1600.4 | 1411.5 | 0.51821
3176 | 3176 | 3472.5 | -1600.4 | 1411.9 | 0.51836
3177 | 3177 | 3472.2 | -1600.4 | 1412.4 | 0.51854
3178 | 3178 | 3472.2 | -1600.4 | 1412.8 | 0.51869
3179 | 3179 | 3472.2 | -1600.4 | 1413.3 | 0.51887
3180 | 3180 | 3471.6001 | -1600.4 | 1413.7 | 0.51902
3181 | 3181 | 3471.6001 | -1600.4 | 1414.2 | 0.5192
3182 | 3182 | 3471.6001 | -1600.4 | 1414.6 | 0.51935
3183 | 3183 | 3471.2 | -1600.4 | 1415.1 | 0.51953
3184 | 3184 | 3471.2 | -1600.4 | 1415.5 | 0.51968
3185 | 3185 | 3471.2 | -1600.4 | 1415.9 | 0.51983
3186 | 3186 | 3470.6001 | -1600.4 | 1416.4 | 0.52001
3187 | 3187 | 3470.8999 | -1600.4 | 1416.8 | 0.52016
3188 | 3188 | 3470.6001 | -1600.4 | 1417.3 | 0.52034
3189 | 3189 | 3470.6001 | -1600.4 | 1417.7 | 0.52049
3190 | 3190 | 3470.6001 | -1600.4 | 1418.2 | 0.52067
3191 | 3191 | 3470.3 | -1600.4 | 1418.6 | 0.52082
3192 | 3192 | 3469.7 | -1600.4 | 1419.1 | 0.521
3193 | 3193 | 3470 | -1600.4 | 1419.5 | 0.52115
3194 | 3194 | 3469.7 | -1600.4 | 1419.9 | 0.52129
3195 | 3195 | 3469.7 | -1600.4 | 1420.4 | 0.52148
3196 | 3196 | 3469.7 | -1600.4 | 1420.8 | 0.52162
3197 | 3197 | 3469.7 | -1600.4 | 1421.3 | 0.52181
3198 | 3198 | 3468.8 | -1600.4 | 1421.7 | 0.52195
3199 | 3199 | 3469.1001 | -1600.4 | 1422.2 | 0.52214
3200 | 3200 | 3469.1001 | -1600.8 | 1422.6 | 0.52229
3201 | 3201 | 3469.1001 | -1600.4 | 1423.1 | 0.52247
3202 | 3202 | 3469.1001 | -1600.4 | 1423.5 | 0.52262
3203 | 3203 | 3468.8 | -1600.4 | 1423.9 | 0.52276
3204 | 3204 | 3467.8 | -1600.4 | 1424.4 | 0.52295
3205 | 3205 | 3468.5 | -1600.4 | 1424.8 | 0.52309
3206 | 3206 | 3468.1001 | -1600.4 | 1425.3 | 0.52328
3207 | 3207 | 3468.1001 | -1600.8 | 1425.7 | 0.52342
3208 | 3208 | 3468.1001 | -1600.8 | 1426.2 | 0.52361
3209 | 3209 | 3468.1001 | -1600.4 | 1426.6 | 0.52375
3210 | 3210 | 3466.6001 | -1600.4 | 1427.1 | 0.52394
3211 | 3211 | 3467.5 | -1600.4 | 1427.5 | 0.52408
3212 | 3212 | 3467.5 | -1600.4 | 1427.9 | 0.52423
3213 | 3213 | 3467.2 | -1600.4 | 1428.4 | 0.52441
3214 | 3214 | 3467.2 | -1600.4 | 1428.8 | 0.52456
3215 | 3215 | 3467.2 | -1600.4 | 1429.3 | 0.52474
3216 | 3216 | 3462.8999 | -1600.4 | 1429.7 | 0.52489
3217 | 3217 | 3466.8999 | -1600.4 | 1430.2 | 0.52508
3218 | 3218 | 3466.6001 | -1600.4 | 1430.6 | 0.52522
3219 | 3219 | 3466.6001 | -1600.4 | 1431.1 | 0.52541
3220 | 3220 | 3466.6001 | -1600.4 | 1431.5 | 0.52555
3221 | 3221 | 3466.3 | -1600.4 | 1431.9 | 0.5257
3222 | 3222 | 3462.3 | -1600.4 | 1432.4 | 0.52588
3223 | 3223 | 3466 | -1600.4 | 1432.8 | 0.52603
3224 | 3224 | 3466 | -1600.4 | 1433.3 | 0.52621
3225 | 3225 | 3466 | -1600.4 | 1433.7 | 0.52636
3226 | 3226 | 3466 | -1600.4 | 1434.2 | 0.52654
3227 | 3227 | 3465.7 | -1600.4 | 1434.6 | 0.52669
3228 | 3228 | 3461.6001 | -1600.8 | 1435.1 | 0.52687
3229 | 3229 | 3465.3999 | -1600.4 | 1435.5 | 0.52702
3230 | 3230 | 3465.3999 | -1600.4 | 1435.9 | 0.52717
3231 | 3231 | 3465 | -1600.4 | 1436.4 | 0.52735
3232 | 3232 | 3465 | -1600.4 | 1436.8 | 0.5275
3233 | 3233 | 3465 | -1600.4 | 1437.3 | 0.52768
3234 | 3234 | 3461 | -1600.4 | 1437.7 | 0.52783
3235 | 3235 | 3464.7 | -1600.4 | 1438.2 | 0.52801
3236 | 3236 | 3464.3999 | -1600.4 | 1438.6 | 0.52816
3237 | 3237 | 3464.1001 | -1600.4 | 1439.1 | 0.52834
3238 | 3238 | 3464.1001 | -1600.4 | 1439.5 | 0.52849
3239 | 3239 | 3464.1001 | -1600.4 | 1440 | 0.52867
3240 | 3240 | 3460.3999 | -1600.4 | 1440.4 | 0.52882
3241 | 3241 | 3463.8 | -1600.4 | 1440.8 | 0.52897
3242 | 3242 | 3463.8 | -1600.4 | 1441.3 | 0.52915
3243 | 3243 | 3463.5 | -1600.4 | 1441.7 | 0.5293
3244 | 3244 | 3463.5 | -1600.4 | 1442.2 | 0.52948
3245 | 3245 | 3463.5 | -1600.4 | 1442.6 | 0.52963
3246 | 3246 | 3459.8 | -1600.4 | 1443.1 | 0.52981
3247 | 3247 | 3462.8999 | -1600.4 | 1443.5 | 0.52996
3248 | 3248 | 3462.8999 | -1600.4 | 1444 | 0.53014
3249 | 3249 | 3462.8999 | -1600.4 | 1444.4 | 0.53029
3250 | 3250 | 3462.8999 | -1600.4 | 1444.8 | 0.53044
3251 | 3251 | 3462.6001 | -1600.4 | 1445.3 | 0.53062
3252 | 3252 | 3458.8 | -1600.4 | 1445.7 | 0.53077
3253 | 3253 | 3462.3 | -1600.4 | 1446.2 | 0.53095
3254 | 3254 | 3462.3 | -1600.4 | 1446.6 | 0.5311
3255 | 3255 | 3461.8999 | -1600.4 | 1447.1 | 0.53128
3256 | 3256 | 3461.8999 | -1600.4 | 1447.5 | 0.53143
3257 | 3257 | 3461.8999 | -1600.4 | 1448 | 0.53161
3258 | 3258 | 3458.5 | -1600.4 | 1448.4 | 0.53176
3259 | 3259 | 3461.6001 | -1600.4 | 1448.8 | 0.5319
3260 | 3260 | 3461.3 | -1600.4 | 1449.3 | 0.53209
3261 | 3261 | 3461.3 | -1600.4 | 1449.7 | 0.53223
3262 | 3262 | 3461.3 | -1600.4 | 1450.2 | 0.53242
3263 | 3263 | 3461 | -1600.4 | 1450.6 | 0.53256
3264 | 3264 | 3457.3 | -1600.4 | 1451.1 | 0.53275
3265 | 3265 | 3460.7 | -1600.4 | 1451.5 | 0.5329
3266 | 3266 | 3460.3999 | -1600.4 | 1452 | 0.53308
3267 | 3267 | 3460.3999 | -1600.4 | 1452.4 | 0.53323
3268 | 3268 | 3460.3999 | -1600.4 | 1452.8 | 0.53337
3269 | 3269 | 3460.3999 | -1600.4 | 1453.3 | 0.53356
3270 | 3270 | 3460.1001 | -1600.4 | 1453.7 | 0.5337
3271 | 3271 | 3459.8 | -1600.4 | 1454.2 | 0.53389
3272 | 3272 | 3459.8 | -1600.4 | 1454.6 | 0.53403
3273 | 3273 | 3459.8 | -1600.4 | 1455.1 | 0.53422
3274 | 3274 | 3459.8 | -1600.4 | 1455.5 | 0.53436
3275 | 3275 | 3459.5 | -1600.4 | 1456 | 0.53455
3276 | 3276 | 3459.5 | -1600.4 | 1456.4 | 0.53469
3277 | 3277 | 3459.2 | -1600.4 | 1456.8 | 0.53484
3278 | 3278 | 3459.2 | -1600.4 | 1457.3 | 0.53502
3279 | 3279 | 3458.8 | -1600.4 | 1457.7 | 0.53517
3280 | 3280 | 3458.8 | -1600.4 | 1458.2 | 0.53535
3281 | 3281 | 3458.8 | -1600.4 | 1458.6 | 0.5355
3282 | 3282 | 3458.5 | -1600.4 | 1459.1 | 0.53569
3283 | 3283 | 3458.5 | -1600.4 | 1459.5 | 0.53583
3284 | 3284 | 3458.2 | -1600.8 | 1460 | 0.53602
3285 | 3285 | 3458.2 | -1600.4 | 1460.4 | 0.53616
3286 | 3286 | 3458.2 | -1600.4 | 1460.8 | 0.53631
3287 | 3287 | 3457.6001 | -1600.8 | 1461.3 | 0.53649
3288 | 3288 | 3457.6001 | -1600.8 | 1461.7 | 0.53664
3289 | 3289 | 3457.3 | -1600.4 | 1462.2 | 0.53682
3290 | 3290 | 3457.3 | -1600.4 | 1462.6 | 0.53697
3291 | 3291 | 3457 | -1600.4 | 1463.1 | 0.53715
3292 | 3292 | 3457 | -1600.4 | 1463.5 | 0.5373
3293 | 3293 | 3457 | -1600.4 | 1464 | 0.53748
3294 | 3294 | 3456.7 | -1600.4 | 1464.4 | 0.53763
3295 | 3295 | 3456.3999 | -1600.4 | 1464.8 | 0.53778
3296 | 3296 | 3456.3999 | -1600.4 | 1465.3 | 0.53796
3297 | 3297 | 3456.3999 | -1600.4 | 1465.7 | 0.53811
3298 | 3298 | 3456.3999 | -1600.4 | 1466.2 | 0.53829
3299 | 3299 | 3456.3999 | -1600.4 | 1466.6 | 0.53844
3300 | 3300 | 3456.1001 | -1600.4 | 1467.1 | 0.53862
3301 | 3301 | 3455.7 | -1600.4 | 1467.5 | 0.53877
3302 | 3302 | 3455.7 | -1600.4 | 1468 | 0.53895
3303 | 3303 | 3455.7 | -1600.4 | 1468.4 | 0.5391
3304 | 3304 | 3455.7 | -1600.4 | 1468.8 | 0.53925
3305 | 3305 | 3455.3999 | -1600.4 | 1469.3 | 0.53943
3306 | 3306 | 3455.1001 | -1600.4 | 1469.7 | 0.53958
3307 | 3307 | 3455.1001 | -1600.4 | 1470.2 | 0.53976
3308 | 3308 | 3455.1001 | -1600.4 | 1470.6 | 0.53991
3309 | 3309 | 3454.8 | -1600.4 | 1471.1 | 0.54009
3310 | 3310 | 3454.8 | -1600.4 | 1471.5 | 0.54024
3311 | 3311 | 3454.5 | -1600.4 | 1472 | 0.54042
3312 | 3312 | 3454.5 | -1600.8 | 1472.4 | 0.54057
3313 | 3313 | 3454.5 | -1600.4 | 1472.8 | 0.54072
3314 | 3314 | 3454.2 | -1600.4 | 1473.3 | 0.5409
3315 | 3315 | 3453.8999 | -1600.4 | 1473.7 | 0.54105
3316 | 3316 | 3453.8999 | -1600.4 | 1474.2 | 0.54123
3317 | 3317 | 3453.8999 | -1600.4 | 1474.6 | 0.54138
3318 | 3318 | 3453.8999 | -1600.4 | 1475.1 | 0.54156
3319 | 3319 | 3453.6001 | -1600.4 | 1475.5 | 0.54171
3320 | 3320 | 3453.6001 | -1600.4 | 1476 | 0.54189
3321 | 3321 | 3453.3 | -1600.8 | 1476.4 | 0.54204
3322 | 3322 | 3453.3 | -1600.8 | 1476.8 | 0.54218
3323 | 3323 | 3453.3 | -1600.4 | 1477.3 | 0.54237
3324 | 3324 | 3453 | -1600.4 | 1477.7 | 0.54251
3325 | 3325 | 3452.6001 | -1600.4 | 1478.2 | 0.5427
3326 | 3326 | 3452.6001 | -1600.4 | 1478.6 | 0.54284
3327 | 3327 | 3452.6001 | -1600.4 | 1479.1 | 0.54303
3328 | 3328 | 3452.6001 | -1600.4 | 1479.5 | 0.54317
3329 | 3329 | 3452.3 | -1600.4 | 1480 | 0.54336
3330 | 3330 | 3452.3 | -1600.4 | 1480.4 | 0.54351
3331 | 3331 | 3452 | -1600.4 | 1480.9 | 0.54369
3332 | 3332 | 3452 | -1600.4 | 1481.3 | 0.54384
3333 | 3333 | 3451.7 | -1600.4 | 1481.7 | 0.54398
3334 | 3334 | 3451.7 | -1600.4 | 1482.2 | 0.54417
3335 | 3335 | 3451.7 | -1600.4 | 1482.6 | 0.54431
3336 | 3336 | 3451.3999 | -1600.4 | 1483.1 | 0.5445
3337 | 3337 | 3451.3999 | -1600.4 | 1483.5 | 0.54464
3338 | 3338 | 3451.1001 | -1600.4 | 1484 | 0.54483
3339 | 3339 | 3451.1001 | -1600.4 | 1484.4 | 0.54497
3340 | 3340 | 3451.1001 | -1600.4 | 1484.9 | 0.54516
3341 | 3341 | 3450.8 | -1600.4 | 1485.3 | 0.5453
3342 | 3342 | 3450.8 | -1600.4 | 1485.7 | 0.54545
3343 | 3343 | 3450.5 | -1600.4 | 1486.2 | 0.54563
3344 | 3344 | 3450.5 | -1600.4 | 1486.6 | 0.54578
3345 | 3345 | 3450.2 | -1600.4 | 1487.1 | 0.54597
3346 | 3346 | 3450.2 | -1600.4 | 1487.5 | 0.54611
3347 | 3347 | 3450.2 | -1600.4 | 1488 | 0.5463
3348 | 3348 | 3450.2 | -1600.4 | 1488.4 | 0.54644
3349 | 3349 | 3449.8999 | -1600.4 | 1488.9 | 0.54663
3350 | 3350 | 3449.5 | -1600.4 | 1489.3 | 0.54677
3351 | 3351 | 3449.5 | -1600.4 | 1489.7 | 0.54692
3352 | 3352 | 3449.5 | -1600.4 | 1490.2 | 0.5471
3353 | 3353 | 3449.5 | -1600.4 | 1490.6 | 0.54725
3354 | 3354 | 3449.2 | -1600.4 | 1491.1 | 0.54743
3355 | 3355 | 3448.8999 | -1600.4 | 1491.5 | 0.54758
3356 | 3356 | 3448.8999 | -1600.4 | 1492 | 0.54776
3357 | 3357 | 3448.8999 | -1600.4 | 1492.4 | 0.54791
3358 | 3358 | 3448.8999 | -1600.4 | 1492.9 | 0.54809
3359 | 3359 | 3448.6001 | -1600.4 | 1493.3 | 0.54824
3360 | 3360 | 3448.3 | -1600.8 | 1493.7 | 0.54839
3361 | 3361 | 3448.3 | -1600.4 | 1494.2 | 0.54857
3362 | 3362 | 3448.3 | -1600.8 | 1494.6 | 0.54872
3363 | 3363 | 3448 | -1600.8 | 1495.1 | 0.5489
3364 | 3364 | 3448 | -1600.8 | 1495.5 | 0.54905
3365 | 3365 | 3448 | -1600.4 | 1496 | 0.54923
3366 | 3366 | 3447.7 | -1600.4 | 1496.4 | 0.54938
3367 | 3367 | 3447.7 | -1600.4 | 1496.9 | 0.54956
3368 | 3368 | 3447.3999 | -1600.4 | 1497.3 | 0.54971
3369 | 3369 | 3447.3999 | -1600.4 | 1497.7 | 0.54986
3370 | 3370 | 3447.3999 | -1600.4 | 1498.2 | 0.55004
3371 | 3371 | 3447.1001 | -1600.4 | 1498.6 | 0.55019
3372 | 3372 | 3447.1001 | -1600.4 | 1499.1 | 0.55037
3373 | 3373 | 3446.8 | -1600.4 | 1499.5 | 0.55052
3374 | 3374 | 3446.8 | -1600.4 | 1500 | 0.5507
3375 | 3375 | 3446.8 | -1600.4 | 1500.4 | 0.55085
3376 | 3376 | 3446.8 | -1600.4 | 1500.9 | 0.55103
3377 | 3377 | 3446.3999 | -1600.4 | 1501.3 | 0.55118
3378 | 3378 | 3446.3999 | -1600.8 | 1501.7 | 0.55133
3379 | 3379 | 3446.1001 | -1600.4 | 1502.2 | 0.55151
3380 | 3380 | 3445.8 | -1600.4 | 1502.6 | 0.55166
3381 | 3381 | 3445.8 | -1600.4 | 1503.1 | 0.55184
3382 | 3382 | 3445.8 | -1600.4 | 1503.5 | 0.55199
3383 | 3383 | 3445.8 | -1600.4 | 1504 | 0.55217
3384 | 3384 | 3445.5 | -1600.4 | 1504.4 | 0.55232
3385 | 3385 | 3445.2 | -1600.4 | 1504.9 | 0.5525
3386 | 3386 | 3445.2 | -1600.4 | 1505.3 | 0.55265
3387 | 3387 | 3445.2 | -1600.4 | 1505.7 | 0.55279
3388 | 3388 | 3445.2 | -1600.4 | 1506.2 | 0.55298
3389 | 3389 | 3444.8999 | -1600.4 | 1506.6 | 0.55312
3390 | 3390 | 3444.6001 | -1600.4 | 1507.1 | 0.55331
3391 | 3391 | 3444.6001 | -1600.4 | 1507.5 | 0.55345
3392 | 3392 | 3444.6001 | -1600.4 | 1508 | 0.55364
3393 | 3393 | 3444.3 | -1600.4 | 1508.4 | 0.55379
3394 | 3394 | 3444.3 | -1600.4 | 1508.9 | 0.55397
3395 | 3395 | 3444.3 | -1600.4 | 1509.3 | 0.55412
3396 | 3396 | 3443.7 | -1600.4 | 1509.7 | 0.55426
3397 | 3397 | 3443.7 | -1600.4 | 1510.2 | 0.55445
3398 | 3398 | 3443.7 | -1600.4 | 1510.6 | 0.55459
3399 | 3399 | 3443.3 | -1600.4 | 1511.1 | 0.55478
3400 | 3400 | 3443.3 | -1600.4 | 1511.5 | 0.55492
3401 | 3401 | 3443 | -1600.4 | 1512 | 0.55511
3402 | 3402 | 3443 | -1600.4 | 1512.4 | 0.55525
3403 | 3403 | 3442.7 | -1600.4 | 1512.9 | 0.55544
3404 | 3404 | 3442.7 | -1600.4 | 1513.3 | 0.55558
3405 | 3405 | 3442.3999 | -1600.4 | 1513.7 | 0.55573
3406 | 3406 | 3442.3999 | -1600.4 | 1514.2 | 0.55591
3407 | 3407 | 3442.3999 | -1600.4 | 1514.6 | 0.55606
3408 | 3408 | 3442.3999 | -1600.4 | 1515.1 | 0.55624
3409 | 3409 | 3442.1001 | -1600.8 | 1515.5 | 0.55639
3410 | 3410 | 3442.1001 | -1600.4 | 1516 | 0.55658
3411 | 3411 | 3441.8 | -1600.4 | 1516.4 | 0.55672
3412 | 3412 | 3441.8 | -1600.4 | 1516.9 | 0.55691
3413 | 3413 | 3441.8 | -1600.4 | 1517.3 | 0.55705
3414 | 3414 | 3441.5 | -1600.4 | 1517.7 | 0.5572
3415 | 3415 | 3441.2 | -1600.4 | 1518.2 | 0.55738
3416 | 3416 | 3441.2 | -1600.4 | 1518.6 | 0.55753
3417 | 3417 | 3441.2 | -1600.4 | 1519.1 | 0.55771
3418 | 3418 | 3441.2 | -1600.4 | 1519.5 | 0.55786
3419 | 3419 | 3440.8999 | -1600.4 | 1520 | 0.55804
3420 | 3420 | 3440.8999 | -1600.4 | 1520.4 | 0.55819
3421 | 3421 | 3440.6001 | -1600.4 | 1520.9 | 0.55837
3422 | 3422 | 3440.6001 | -1600.8 | 1521.3 | 0.55852
3423 | 3423 | 3440.2 | -1600.4 | 1521.8 | 0.5587
3424 | 3424 | 3440.2 | -1600.4 | 1522.2 | 0.55885
3425 | 3425 | 3440.2 | -1600.4 | 1522.6 | 0.559
3426 | 3426 | 3439.8999 | -1600.4 | 1523.1 | 0.55918
3427 | 3427 | 3439.8999 | -1600.4 | 1523.5 | 0.55933
3428 | 3428 | 3439.8999 | -1600.4 | 1524 | 0.55951
3429 | 3429 | 3439.6001 | -1600.4 | 1524.4 | 0.55966
3430 | 3430 | 3439.6001 | -1600.4 | 1524.9 | 0.55984
3431 | 3431 | 3439.3 | -1600.4 | 1525.3 | 0.55999
3432 | 3432 | 3439.3 | -1600.4 | 1525.8 | 0.56017
3433 | 3433 | 3439 | -1600.4 | 1526.2 | 0.56032
3434 | 3434 | 3439 | -1600.4 | 1526.6 | 0.56047
3435 | 3435 | 3439 | -1600.4 | 1527.1 | 0.56065
3436 | 3436 | 3439 | -1600.4 | 1527.5 | 0.5608
3437 | 3437 | 3438.7 | -1600.4 | 1528 | 0.56098
3438 | 3438 | 3438.7 | -1600.4 | 1528.4 | 0.56113
3439 | 3439 | 3438.3999 | -1600.4 | 1528.9 | 0.56131
3440 | 3440 | 3438.3999 | -1600.4 | 1529.3 | 0.56146
3441 | 3441 | 3438.1001 | -1600.4 | 1529.8 | 0.56164
3442 | 3442 | 3438.1001 | -1600.4 | 1530.2 | 0.56179
3443 | 3443 | 3438.1001 | -1600.4 | 1530.6 | 0.56194
3444 | 3444 | 3438.1001 | -1600.4 | 1531.1 | 0.56212
3445 | 3445 | 3437.5 | -1600.4 | 1531.5 | 0.56227
3446 | 3446 | 3437.5 | -1600.4 | 1532 | 0.56245
3447 | 3447 | 3437.5 | -1600.4 | 1532.4 | 0.5626
3448 | 3448 | 3437.5 | -1600.4 | 1532.9 | 0.56278
3449 | 3449 | 3437.5 | -1600.4 | 1533.3 | 0.56293
3450 | 3450 | 3437.1001 | -1600.4 | 1533.8 | 0.56311
3451 | 3451 | 3436.8 | -1600.4 | 1534.2 | 0.56326
3452 | 3452 | 3436.8 | -1600.4 | 1534.6 | 0.5634
3453 | 3453 | 3436.8 | -1600.4 | 1535.1 | 0.56359
3454 | 3454 | 3436.8 | -1600.4 | 1535.5 | 0.56373
3455 | 3455 | 3436.5 | -1600.4 | 1536 | 0.56392
3456 | 3456 | 3436.5 | -1600.4 | 1536.4 | 0.56406
3457 | 3457 | 3435.8999 | -1600.8 | 1536.9 | 0.56425
3458 | 3458 | 3436.2 | -1600.4 | 1537.3 | 0.5644
3459 | 3459 | 3435.8999 | -1600.4 | 1537.8 | 0.56458
3460 | 3460 | 3435.8999 | -1600.4 | 1538.2 | 0.56473
3461 | 3461 | 3435.8999 | -1600.4 | 1538.6 | 0.56487
3462 | 3462 | 3435.6001 | -1600.8 | 1539.1 | 0.56506
3463 | 3463 | 3435.3 | -1600.4 | 1539.5 | 0.5652
3464 | 3464 | 3435.3 | -1600.4 | 1540 | 0.56539
3465 | 3465 | 3435.3 | -1600.4 | 1540.4 | 0.56553
3466 | 3466 | 3435.3 | -1600.4 | 1540.9 | 0.56572
3467 | 3467 | 3435 | -1600.4 | 1541.3 | 0.56586
3468 | 3468 | 3435 | -1600.4 | 1541.8 | 0.56605
3469 | 3469 | 3434.3 | -1600.4 | 1542.2 | 0.56619
3470 | 3470 | 3434.7 | -1600.4 | 1542.6 | 0.56634
3471 | 3471 | 3434.7 | -1600.4 | 1543.1 | 0.56652
3472 | 3472 | 3434.7 | -1600.4 | 1543.5 | 0.56667
3473 | 3473 | 3434.3 | -1600.4 | 1544 | 0.56686
3474 | 3474 | 3434.3 | -1600.4 | 1544.4 | 0.567
3475 | 3475 | 3433.7 | -1600.4 | 1544.9 | 0.56719
3476 | 3476 | 3433.7 | -1600.4 | 1545.3 | 0.56733
3477 | 3477 | 3433.7 | -1600.4 | 1545.8 | 0.56752
3478 | 3478 | 3433.7 | -1600.4 | 1546.2 | 0.56766
3479 | 3479 | 3433.7 | -1600.4 | 1546.6 | 0.56781
3480 | 3480 | 3433.3999 | -1600.4 | 1547.1 | 0.56799
3481 | 3481 | 3433.1001 | -1600.4 | 1547.5 | 0.56814
3482 | 3482 | 3433.1001 | -1600.4 | 1548 | 0.56832
3483 | 3483 | 3433.1001 | -1600.4 | 1548.4 | 0.56847
3484 | 3484 | 3433.1001 | -1600.4 | 1548.9 | 0.56865
3485 | 3485 | 3432.8 | -1600.8 | 1549.3 | 0.5688
3486 | 3486 | 3432.8 | -1600.4 | 1549.8 | 0.56898
3487 | 3487 | 3431.8999 | -1600.4 | 1550.2 | 0.56913
3488 | 3488 | 3432.5 | -1600.4 | 1550.6 | 0.56928
3489 | 3489 | 3432.5 | -1600.4 | 1551.1 | 0.56946
3490 | 3490 | 3432.5 | -1600.4 | 1551.5 | 0.56961
3491 | 3491 | 3432.2 | -1600.4 | 1552 | 0.56979
3492 | 3492 | 3432.2 | -1600.4 | 1552.4 | 0.56994
3493 | 3493 | 3430.6001 | -1600.4 | 1552.9 | 0.57012
3494 | 3494 | 3431.8999 | -1600.4 | 1553.3 | 0.57027
3495 | 3495 | 3431.6001 | -1600.4 | 1553.8 | 0.57045
3496 | 3496 | 3431.6001 | -1600.4 | 1554.2 | 0.5706
3497 | 3497 | 3431.6001 | -1600.4 | 1554.6 | 0.57075
3498 | 3498 | 3431.2 | -1600.4 | 1555.1 | 0.57093
3499 | 3499 | 3426.8999 | -1600.4 | 1555.5 | 0.57108
3500 | 3500 | 3430.8999 | -1600.4 | 1556 | 0.57126
3501 | 3501 | 3430.8999 | -1600.4 | 1556.4 | 0.57141
3502 | 3502 | 3430.8999 | -1600.4 | 1556.9 | 0.57159
3503 | 3503 | 3430.6001 | -1600.4 | 1557.3 | 0.57174
3504 | 3504 | 3430.6001 | -1600.4 | 1557.8 | 0.57192
3505 | 3505 | 3426 | -1600.4 | 1558.2 | 0.57207
3506 | 3506 | 3430.3 | -1600.4 | 1558.6 | 0.57222
3507 | 3507 | 3429.7 | -1600.4 | 1559.1 | 0.5724
3508 | 3508 | 3429.7 | -1600.4 | 1559.5 | 0.57255
3509 | 3509 | 3429.7 | -1600.4 | 1560 | 0.57273
3510 | 3510 | 3429.7 | -1600.4 | 1560.4 | 0.57288
3511 | 3511 | 3425.3999 | -1600.4 | 1560.9 | 0.57306
3512 | 3512 | 3429.3999 | -1600.4 | 1561.3 | 0.57321
3513 | 3513 | 3429.1001 | -1600.4 | 1561.8 | 0.57339
3514 | 3514 | 3429.1001 | -1600.4 | 1562.2 | 0.57354
3515 | 3515 | 3429.1001 | -1600.4 | 1562.7 | 0.57372
3516 | 3516 | 3428.8 | -1600.4 | 1563.1 | 0.57387
3517 | 3517 | 3424.7 | -1600.4 | 1563.5 | 0.57401
3518 | 3518 | 3428.5 | -1600.4 | 1564 | 0.5742
3519 | 3519 | 3428.5 | -1600.4 | 1564.4 | 0.57434
3520 | 3520 | 3428.5 | -1600.4 | 1564.9 | 0.57453
3521 | 3521 | 3428.5 | -1600.4 | 1565.3 | 0.57468
3522 | 3522 | 3428.1001 | -1600.8 | 1565.8 | 0.57486
3523 | 3523 | 3424.1001 | -1600.4 | 1566.2 | 0.57501
3524 | 3524 | 3427.8 | -1600.4 | 1566.7 | 0.57519
3525 | 3525 | 3427.8 | -1600.4 | 1567.1 | 0.57534
3526 | 3526 | 3427.8 | -1600.4 | 1567.5 | 0.57548
3527 | 3527 | 3427.5 | -1600.4 | 1568 | 0.57567
3528 | 3528 | 3427.2 | -1600.4 | 1568.4 | 0.57581
3529 | 3529 | 3423.5 | -1600.4 | 1568.9 | 0.576
3530 | 3530 | 3427.2 | -1600.4 | 1569.3 | 0.57614
3531 | 3531 | 3426.8999 | -1600.4 | 1569.8 | 0.57633
3532 | 3532 | 3426.8999 | -1600.4 | 1570.2 | 0.57647
3533 | 3533 | 3426.8999 | -1600.4 | 1570.7 | 0.57666
3534 | 3534 | 3426.6001 | -1600.4 | 1571.1 | 0.5768
3535 | 3535 | 3422.8999 | -1600.4 | 1571.5 | 0.57695
3536 | 3536 | 3426.3 | -1600.4 | 1572 | 0.57713
3537 | 3537 | 3426.3 | -1600.4 | 1572.4 | 0.57728
3538 | 3538 | 3426.3 | -1600.4 | 1572.9 | 0.57747
3539 | 3539 | 3426 | -1600.4 | 1573.3 | 0.57761
3540 | 3540 | 3426 | -1600.4 | 1573.8 | 0.5778
3541 | 3541 | 3422.3 | -1600.4 | 1574.2 | 0.57794
3542 | 3542 | 3425.7 | -1600.4 | 1574.7 | 0.57813
3543 | 3543 | 3425.3999 | -1600.4 | 1575.1 | 0.57827
3544 | 3544 | 3425.3999 | -1600.4 | 1575.5 | 0.57842
3545 | 3545 | 3425.3999 | -1600.4 | 1576 | 0.5786
3546 | 3546 | 3425.3999 | -1600.4 | 1576.4 | 0.57875
3547 | 3547 | 3421.8999 | -1600.4 | 1576.9 | 0.57893
3548 | 3548 | 3425 | -1600.4 | 1577.3 | 0.57908
3549 | 3549 | 3424.7 | -1600.4 | 1577.8 | 0.57926
3550 | 3550 | 3424.7 | -1600.4 | 1578.2 | 0.57941
3551 | 3551 | 3424.7 | -1600.4 | 1578.7 | 0.57959
3552 | 3552 | 3424.7 | -1600.4 | 1579.1 | 0.57974
3553 | 3553 | 3424.3999 | -1600.4 | 1579.5 | 0.57989
3554 | 3554 | 3424.1001 | -1600.4 | 1580 | 0.58007
3555 | 3555 | 3424.1001 | -1600.4 | 1580.4 | 0.58022
3556 | 3556 | 3424.1001 | -1600.4 | 1580.9 | 0.5804
3557 | 3557 | 3424.1001 | -1600.4 | 1581.3 | 0.58055
3558 | 3558 | 3423.8 | -1600.4 | 1581.8 | 0.58073
3559 | 3559 | 3423.8 | -1600.4 | 1582.2 | 0.58088
3560 | 3560 | 3423.5 | -1600.4 | 1582.7 | 0.58106
3561 | 3561 | 3423.5 | -1600.4 | 1583.1 | 0.58121
3562 | 3562 | 3423.5 | -1600.4 | 1583.5 | 0.58136
3563 | 3563 | 3423.2 | -1600.8 | 1584 | 0.58154
3564 | 3564 | 3423.2 | -1600.4 | 1584.4 | 0.58169
3565 | 3565 | 3422.8999 | -1600.8 | 1584.9 | 0.58187
3566 | 3566 | 3422.8999 | -1600.8 | 1585.3 | 0.58202
3567 | 3567 | 3422.8999 | -1600.4 | 1585.8 | 0.5822
3568 | 3568 | 3422.8999 | -1600.4 | 1586.2 | 0.58235
3569 | 3569 | 3422.6001 | -1600.4 | 1586.7 | 0.58253
3570 | 3570 | 3422.3 | -1600.4 | 1587.1 | 0.58268
3571 | 3571 | 3422.3 | -1600.4 | 1587.5 | 0.58283
3572 | 3572 | 3422.3 | -1600.4 | 1588 | 0.58301
3573 | 3573 | 3422.3 | -1600.4 | 1588.4 | 0.58316
3574 | 3574 | 3422.3 | -1600.4 | 1588.9 | 0.58334
3575 | 3575 | 3421.8999 | -1600.4 | 1589.3 | 0.58349
3576 | 3576 | 3421.6001 | -1600.4 | 1589.8 | 0.58367
3577 | 3577 | 3421.6001 | -1600.4 | 1590.2 | 0.58382
3578 | 3578 | 3421.3 | -1600.4 | 1590.7 | 0.584
3579 | 3579 | 3421.3 | -1600.4 | 1591.1 | 0.58415
3580 | 3580 | 3421.3 | -1600.4 | 1591.5 | 0.58429
3581 | 3581 | 3421.3 | -1600.4 | 1592 | 0.58448
3582 | 3582 | 3421 | -1600.4 | 1592.4 | 0.58462
3583 | 3583 | 3421 | -1600.4 | 1592.9 | 0.58481
3584 | 3584 | 3420.7 | -1600.4 | 1593.3 | 0.58495
3585 | 3585 | 3420.7 | -1600.4 | 1593.8 | 0.58514
3586 | 3586 | 3420.7 | -1600.4 | 1594.2 | 0.58529
3587 | 3587 | 3420.3999 | -1600.4 | 1594.7 | 0.58547
3588 | 3588 | 3420.3999 | -1600.4 | 1595.1 | 0.58562
3589 | 3589 | 3420.3999 | -1600.4 | 1595.5 | 0.58576
3590 | 3590 | 3420.1001 | -1600.4 | 1596 | 0.58595
3591 | 3591 | 3419.8 | -1600.4 | 1596.4 | 0.58609
3592 | 3592 | 3419.8 | -1600.4 | 1596.9 | 0.58628
3593 | 3593 | 3419.8 | -1600.4 | 1597.3 | 0.58642
3594 | 3594 | 3419.8 | -1600.4 | 1597.8 | 0.58661
3595 | 3595 | 3419.5 | -1600.8 | 1598.2 | 0.58675
3596 | 3596 | 3419.2 | -1600.4 | 1598.7 | 0.58694
3597 | 3597 | 3419.2 | -1600.4 | 1599.1 | 0.58708
3598 | 3598 | 3419.2 | -1600.4 | 1599.5 | 0.58723
3599 | 3599 | 3419.2 | -1600.4 | 1600 | 0.58741
3600 | 3600 | 3418.8 | -1600.4 | 1600.4 | 0.58756
3601 | 3601 | 3418.8 | -1600.4 | 1600.9 | 0.58775
3602 | 3602 | 3418.5 | -1600.4 | 1601.3 | 0.58789
3603 | 3603 | 3418.5 | -1600.4 | 1601.8 | 0.58808
3604 | 3604 | 3418.5 | -1600.4 | 1602.2 | 0.58822
3605 | 3605 | 3418.2 | -1600.4 | 1602.7 | 0.58841
3606 | 3606 | 3418.2 | -1600.4 | 1603.1 | 0.58855
3607 | 3607 | 3418.2 | -1600.4 | 1603.5 | 0.5887
3608 | 3608 | 3417.8999 | -1600.4 | 1604 | 0.58888
3609 | 3609 | 3417.8999 | -1600.4 | 1604.4 | 0.58903
3610 | 3610 | 3417.8999 | -1600.4 | 1604.9 | 0.58921
3611 | 3611 | 3417.6001 | -1600.4 | 1605.3 | 0.58936
3612 | 3612 | 3417.6001 | -1600.4 | 1605.8 | 0.58954
3613 | 3613 | 3417.3 | -1600.4 | 1606.2 | 0.58969
3614 | 3614 | 3417.3 | -1600.4 | 1606.7 | 0.58987
3615 | 3615 | 3417 | -1600.4 | 1607.1 | 0.59002
3616 | 3616 | 3417 | -1600.4 | 1607.6 | 0.5902
3617 | 3617 | 3417 | -1600.4 | 1608 | 0.59035
3618 | 3618 | 3416.7 | -1600.4 | 1608.4 | 0.5905
3619 | 3619 | 3416.7 | -1600.4 | 1608.9 | 0.59068
3620 | 3620 | 3416.3999 | -1600.4 | 1609.3 | 0.59083
3621 | 3621 | 3416.3999 | -1600.4 | 1609.8 | 0.59101
3622 | 3622 | 3416.3999 | -1600.4 | 1610.2 | 0.59116
3623 | 3623 | 3415.7 | -1600.4 | 1610.7 | 0.59134
3624 | 3624 | 3415.7 | -1600.8 | 1611.1 | 0.59149
3625 | 3625 | 3415.7 | -1600.8 | 1611.6 | 0.59167
3626 | 3626 | 3415.3999 | -1600.4 | 1612 | 0.59182
3627 | 3627 | 3415.3999 | -1600.4 | 1612.4 | 0.59197
3628 | 3628 | 3415.3999 | -1600.4 | 1612.9 | 0.59215
3629 | 3629 | 3415.1001 | -1600.4 | 1613.3 | 0.5923
3630 | 3630 | 3415.1001 | -1600.4 | 1613.8 | 0.59248
3631 | 3631 | 3414.8 | -1600.4 | 1614.2 | 0.59263
3632 | 3632 | 3414.8 | -1600.4 | 1614.7 | 0.59281
3633 | 3633 | 3414.5 | -1600.4 | 1615.1 | 0.59296
3634 | 3634 | 3414.5 | -1600.4 | 1615.6 | 0.59314
3635 | 3635 | 3414.5 | -1600.8 | 1616 | 0.59329
3636 | 3636 | 3414.2 | -1600.4 | 1616.4 | 0.59344
3637 | 3637 | 3414.2 | -1600.8 | 1616.9 | 0.59362
3638 | 3638 | 3413.8999 | -1600.4 | 1617.3 | 0.59377
3639 | 3639 | 3413.8999 | -1600.4 | 1617.8 | 0.59395
3640 | 3640 | 3413.8999 | -1600.4 | 1618.2 | 0.5941
3641 | 3641 | 3413.8999 | -1600.4 | 1618.7 | 0.59428
3642 | 3642 | 3413.6001 | -1600.4 | 1619.1 | 0.59443
3643 | 3643 | 3413.6001 | -1600.4 | 1619.6 | 0.59461
3644 | 3644 | 3413.3 | -1600.4 | 1620 | 0.59476
3645 | 3645 | 3413.3 | -1600.4 | 1620.4 | 0.5949
3646 | 3646 | 3413.3 | -1600.4 | 1620.9 | 0.59509
3647 | 3647 | 3413 | -1600.4 | 1621.3 | 0.59523
3648 | 3648 | 3413 | -1600.4 | 1621.8 | 0.59542
3649 | 3649 | 3413 | -1600.4 | 1622.2 | 0.59556
3650 | 3650 | 3412.6001 | -1600.4 | 1622.7 | 0.59575
3651 | 3651 | 3412.6001 | -1600.4 | 1623.1 | 0.5959
3652 | 3652 | 3412.6001 | -1600.4 | 1623.6 | 0.59608
3653 | 3653 | 3412.3 | -1600.4 | 1624 | 0.59623
3654 | 3654 | 3412.3 | -1600.4 | 1624.4 | 0.59637
3655 | 3655 | 3412 | -1600.4 | 1624.9 | 0.59656
3656 | 3656 | 3412 | -1600.4 | 1625.3 | 0.5967
3657 | 3657 | 3411.7 | -1600.4 | 1625.8 | 0.59689
3658 | 3658 | 3411.7 | -1600.4 | 1626.2 | 0.59703
3659 | 3659 | 3411.7 | -1600.4 | 1626.7 | 0.59722
3660 | 3660 | 3411.3999 | -1600.4 | 1627.1 | 0.59736
3661 | 3661 | 3411.3999 | -1600.4 | 1627.6 | 0.59755
3662 | 3662 | 3411.1001 | -1600.4 | 1628 | 0.59769
3663 | 3663 | 3411.1001 | -1600.4 | 1628.4 | 0.59784
3664 | 3664 | 3411.1001 | -1600.4 | 1628.9 | 0.59802
3665 | 3665 | 3410.8 | -1600.4 | 1629.3 | 0.59817
3666 | 3666 | 3410.8 | -1600.4 | 1629.8 | 0.59836
3667 | 3667 | 3410.5 | -1600.4 | 1630.2 | 0.5985
3668 | 3668 | 3410.5 | -1600.4 | 1630.7 | 0.59869
3669 | 3669 | 3410.2 | -1600.4 | 1631.1 | 0.59883
3670 | 3670 | 3410.2 | -1600.4 | 1631.6 | 0.59902
3671 | 3671 | 3410.2 | -1600.4 | 1632 | 0.59916
3672 | 3672 | 3410.2 | -1600.4 | 1632.4 | 0.59931
3673 | 3673 | 3409.8999 | -1600.4 | 1632.9 | 0.59949
3674 | 3674 | 3409.5 | -1600.4 | 1633.3 | 0.59964
3675 | 3675 | 3409.5 | -1600.4 | 1633.8 | 0.59982
3676 | 3676 | 3409.5 | -1600.4 | 1634.2 | 0.59997
3677 | 3677 | 3409.5 | -1600.4 | 1634.7 | 0.60015
3678 | 3678 | 3409.2 | -1600.4 | 1635.1 | 0.6003
3679 | 3679 | 3409.2 | -1600.4 | 1635.6 | 0.60048
3680 | 3680 | 3408.8999 | -1600.4 | 1636 | 0.60063
3681 | 3681 | 3408.8999 | -1600.4 | 1636.4 | 0.60078
3682 | 3682 | 3408.8999 | -1600.4 | 1636.9 | 0.60096
3683 | 3683 | 3408.6001 | -1600.4 | 1637.3 | 0.60111
3684 | 3684 | 3408.6001 | -1600.4 | 1637.8 | 0.60129
3685 | 3685 | 3408.3 | -1600.4 | 1638.2 | 0.60144
3686 | 3686 | 3408.3 | -1600.4 | 1638.7 | 0.60162
3687 | 3687 | 3408.3 | -1600.4 | 1639.1 | 0.60177
3688 | 3688 | 3408.3 | -1600.4 | 1639.6 | 0.60195
3689 | 3689 | 3408 | -1600.4 | 1640 | 0.6021
3690 | 3690 | 3408 | -1600.4 | 1640.4 | 0.60225
3691 | 3691 | 3407.7 | -1600.4 | 1640.9 | 0.60243
3692 | 3692 | 3407.7 | -1600.4 | 1641.3 | 0.60258
3693 | 3693 | 3407.3999 | -1600.4 | 1641.8 | 0.60276
3694 | 3694 | 3407.3999 | -1600.4 | 1642.2 | 0.60291
3695 | 3695 | 3407.3999 | -1600.4 | 1642.7 | 0.60309
3696 | 3696 | 3407.1001 | -1600.4 | 1643.1 | 0.60324
3697 | 3697 | 3407.1001 | -1600.4 | 1643.6 | 0.60342
3698 | 3698 | 3406.8 | -1600.4 | 1644 | 0.60357
3699 | 3699 | 3406.8 | -1600.4 | 1644.4 | 0.60372
3700 | 3700 | 3406.8 | -1600.4 | 1644.9 | 0.6039
3701 | 3701 | 3406.3999 | -1600.4 | 1645.3 | 0.60405
3702 | 3702 | 3406.3999 | -1600.4 | 1645.8 | 0.60423
3703 | 3703 | 3406.3999 | -1600.4 | 1646.2 | 0.60438
3704 | 3704 | 3406.1001 | -1600.4 | 1646.7 | 0.60456
3705 | 3705 | 3406.1001 | -1600.4 | 1647.1 | 0.60471
3706 | 3706 | 3406.1001 | -1600.4 | 1647.6 | 0.60489
3707 | 3707 | 3405.8 | -1600.4 | 1648 | 0.60504
3708 | 3708 | 3405.8 | -1600.4 | 1648.5 | 0.60522
3709 | 3709 | 3405.5 | -1600.4 | 1648.9 | 0.60537
3710 | 3710 | 3405.2 | -1600.4 | 1649.3 | 0.60551
3711 | 3711 | 3405.2 | -1600.4 | 1649.8 | 0.6057
3712 | 3712 | 3405.2 | -1600.4 | 1650.2 | 0.60584
3713 | 3713 | 3405.2 | -1600.4 | 1650.7 | 0.60603
3714 | 3714 | 3404.8999 | -1600.4 | 1651.1 | 0.60618
3715 | 3715 | 3404.8999 | -1600.4 | 1651.6 | 0.60636
3716 | 3716 | 3404.6001 | -1600.4 | 1652 | 0.60651
3717 | 3717 | 3404.6001 | -1600.4 | 1652.5 | 0.60669
3718 | 3718 | 3404.6001 | -1600.4 | 1652.9 | 0.60684
3719 | 3719 | 3404.3 | -1600.4 | 1653.3 | 0.60698
3720 | 3720 | 3404.3 | -1600.4 | 1653.8 | 0.60717
3721 | 3721 | 3404.3 | -1600.4 | 1654.2 | 0.60731
3722 | 3722 | 3404 | -1600.4 | 1654.7 | 0.6075
3723 | 3723 | 3404 | -1600.4 | 1655.1 | 0.60764
3724 | 3724 | 3404 | -1600.4 | 1655.6 | 0.60783
3725 | 3725 | 3403.7 | -1600.4 | 1656 | 0.60797
3726 | 3726 | 3403.7 | -1600.4 | 1656.5 | 0.60816
3727 | 3727 | 3403.3 | -1600.4 | 1656.9 | 0.6083
3728 | 3728 | 3403 | -1600.4 | 1657.3 | 0.60845
3729 | 3729 | 3403 | -1600.4 | 1657.8 | 0.60864
3730 | 3730 | 3403 | -1600.4 | 1658.2 | 0.60878
3731 | 3731 | 3403 | -1600.4 | 1658.7 | 0.60897
3732 | 3732 | 3402.7 | -1600.4 | 1659.1 | 0.60911
3733 | 3733 | 3402.7 | -1600.4 | 1659.6 | 0.6093
3734 | 3734 | 3402.3999 | -1600.4 | 1660 | 0.60944
3735 | 3735 | 3402.3999 | -1600.4 | 1660.5 | 0.60963
3736 | 3736 | 3402.3999 | -1600.4 | 1660.9 | 0.60977
3737 | 3737 | 3401.8 | -1600.4 | 1661.3 | 0.60992
3738 | 3738 | 3401.8 | -1600.4 | 1661.8 | 0.6101
3739 | 3739 | 3401.8 | -1600.4 | 1662.2 | 0.61025
3740 | 3740 | 3401.2 | -1600.4 | 1662.7 | 0.61043
3741 | 3741 | 3401.5 | -1600.4 | 1663.1 | 0.61058
3742 | 3742 | 3401.5 | -1600.4 | 1663.6 | 0.61076
3743 | 3743 | 3401.2 | -1600.4 | 1664 | 0.61091
3744 | 3744 | 3401.2 | -1600.4 | 1664.5 | 0.61109
3745 | 3745 | 3400.8999 | -1600.4 | 1664.9 | 0.61124
3746 | 3746 | 3400.6001 | -1600.4 | 1665.3 | 0.61139
3747 | 3747 | 3400.6001 | -1600.4 | 1665.8 | 0.61157
3748 | 3748 | 3400.6001 | -1600.4 | 1666.2 | 0.61172
3749 | 3749 | 3400.6001 | -1600.4 | 1666.7 | 0.6119
3750 | 3750 | 3400.6001 | -1600.4 | 1667.1 | 0.61205
3751 | 3751 | 3400.2 | -1600.4 | 1667.6 | 0.61223
3752 | 3752 | 3399.8999 | -1600.4 | 1668 | 0.61238
3753 | 3753 | 3399.8999 | -1600.4 | 1668.5 | 0.61256
3754 | 3754 | 3399.8999 | -1600.4 | 1668.9 | 0.61271
3755 | 3755 | 3399.8999 | -1600.4 | 1669.3 | 0.61286
3756 | 3756 | 3399.6001 | -1600.4 | 1669.8 | 0.61304
3757 | 3757 | 3399.6001 | -1600.4 | 1670.2 | 0.61319
3758 | 3758 | 3399.3 | -1600.4 | 1670.7 | 0.61337
3759 | 3759 | 3399.3 | -1600.4 | 1671.1 | 0.61352
3760 | 3760 | 3399.3 | -1600.4 | 1671.6 | 0.6137
3761 | 3761 | 3399 | -1600.4 | 1672 | 0.61385
3762 | 3762 | 3399 | -1600.4 | 1672.5 | 0.61403
3763 | 3763 | 3398.7 | -1600.4 | 1672.9 | 0.61418
3764 | 3764 | 3398.3999 | -1600.4 | 1673.3 | 0.61433
3765 | 3765 | 3398.3999 | -1600.4 | 1673.8 | 0.61451
3766 | 3766 | 3398.3999 | -1600.4 | 1674.2 | 0.61466
3767 | 3767 | 3398.3999 | -1600.4 | 1674.7 | 0.61484
3768 | 3768 | 3398.1001 | -1600.4 | 1675.1 | 0.61499
3769 | 3769 | 3398.1001 | -1600.4 | 1675.6 | 0.61517
3770 | 3770 | 3397.8 | -1600.4 | 1676 | 0.61532
3771 | 3771 | 3397.8 | -1600.4 | 1676.5 | 0.6155
3772 | 3772 | 3397.8 | -1600.4 | 1676.9 | 0.61565
3773 | 3773 | 3397.8 | -1600.4 | 1677.3 | 0.61579
3774 | 3774 | 3397.5 | -1600.4 | 1677.8 | 0.61598
3775 | 3775 | 3397.5 | -1600.4 | 1678.2 | 0.61612
3776 | 3776 | 3396.8 | -1600.4 | 1678.7 | 0.61631
3777 | 3777 | 3397.1001 | -1600.4 | 1679.1 | 0.61645
3778 | 3778 | 3397.1001 | -1600.4 | 1679.6 | 0.61664
3779 | 3779 | 3396.8 | -1600.4 | 1680 | 0.61679
3780 | 3780 | 3396.8 | -1600.4 | 1680.5 | 0.61697
3781 | 3781 | 3396.5 | -1600.4 | 1680.9 | 0.61712
3782 | 3782 | 3396.2 | -1600.4 | 1681.3 | 0.61726
3783 | 3783 | 3396.2 | -1600.4 | 1681.8 | 0.61745
3784 | 3784 | 3396.2 | -1600.4 | 1682.2 | 0.61759
3785 | 3785 | 3396.2 | -1600.4 | 1682.7 | 0.61778
3786 | 3786 | 3395.8999 | -1600.4 | 1683.1 | 0.61792
3787 | 3787 | 3395.8999 | -1600.4 | 1683.6 | 0.61811
3788 | 3788 | 3395.6001 | -1600.4 | 1684 | 0.61825
3789 | 3789 | 3395.6001 | -1600.4 | 1684.5 | 0.61844
3790 | 3790 | 3395.6001 | -1600.4 | 1684.9 | 0.61858
3791 | 3791 | 3395.6001 | -1600.4 | 1685.3 | 0.61873
3792 | 3792 | 3395.3 | -1600.4 | 1685.8 | 0.61891
3793 | 3793 | 3395.3 | -1600.4 | 1686.2 | 0.61906
3794 | 3794 | 3394.7 | -1600.4 | 1686.7 | 0.61925
3795 | 3795 | 3395 | -1600.4 | 1687.1 | 0.61939
3796 | 3796 | 3395 | -1600.4 | 1687.6 | 0.61958
3797 | 3797 | 3395 | -1600.4 | 1688 | 0.61972
3798 | 3798 | 3394.7 | -1600.4 | 1688.5 | 0.61991
3799 | 3799 | 3394.3999 | -1600.4 | 1688.9 | 0.62005
3800 | 3800 | 3394 | -1600.4 | 1689.3 | 0.6202
3801 | 3801 | 3394.3999 | -1600.4 | 1689.8 | 0.62038
3802 | 3802 | 3394.3999 | -1600.4 | 1690.2 | 0.62053
3803 | 3803 | 3394 | -1600.4 | 1690.7 | 0.62071
3804 | 3804 | 3394 | -1600.4 | 1691.1 | 0.62086
3805 | 3805 | 3393.7 | -1600.4 | 1691.6 | 0.62104
3806 | 3806 | 3393.1001 | -1600.4 | 1692 | 0.62119
3807 | 3807 | 3393.3999 | -1600.4 | 1692.5 | 0.62137
3808 | 3808 | 3393.3999 | -1600.4 | 1692.9 | 0.62152
3809 | 3809 | 3393.1001 | -1600.4 | 1693.4 | 0.6217
3810 | 3810 | 3393.1001 | -1600.4 | 1693.8 | 0.62185
3811 | 3811 | 3393.1001 | -1600.4 | 1694.2 | 0.622
3812 | 3812 | 3392.5 | -1600.4 | 1694.7 | 0.62218
3813 | 3813 | 3392.8 | -1600.4 | 1695.1 | 0.62233
3814 | 3814 | 3392.8 | -1600.4 | 1695.6 | 0.62251
3815 | 3815 | 3392.8 | -1600.4 | 1696 | 0.62266
3816 | 3816 | 3392.5 | -1600.8 | 1696.5 | 0.62284
3817 | 3817 | 3392.5 | -1600.4 | 1696.9 | 0.62299
3818 | 3818 | 3391.6001 | -1600.4 | 1697.4 | 0.62317
3819 | 3819 | 3392.2 | -1600.4 | 1697.8 | 0.62332
3820 | 3820 | 3392.2 | -1600.4 | 1698.2 | 0.62347
3821 | 3821 | 3391.8999 | -1600.4 | 1698.7 | 0.62365
3822 | 3822 | 3391.8999 | -1600.4 | 1699.1 | 0.6238
3823 | 3823 | 3391.6001 | -1600.4 | 1699.6 | 0.62398
3824 | 3824 | 3390.6001 | -1600.4 | 1700 | 0.62413
3825 | 3825 | 3391.3 | -1600.4 | 1700.5 | 0.62431
3826 | 3826 | 3391.3 | -1600.4 | 1700.9 | 0.62446
3827 | 3827 | 3391.3 | -1600.4 | 1701.4 | 0.62464
3828 | 3828 | 3391.3 | -1600.4 | 1701.8 | 0.62479
3829 | 3829 | 3390.8999 | -1600.4 | 1702.2 | 0.62494
3830 | 3830 | 3386.6001 | -1600.4 | 1702.7 | 0.62512
3831 | 3831 | 3390.6001 | -1600.4 | 1703.1 | 0.62527
3832 | 3832 | 3390.6001 | -1600.4 | 1703.6 | 0.62545
3833 | 3833 | 3390.6001 | -1600.4 | 1704 | 0.6256
3834 | 3834 | 3390.6001 | -1600.4 | 1704.5 | 0.62578
3835 | 3835 | 3390.3 | -1600.4 | 1704.9 | 0.62593
3836 | 3836 | 3385.7 | -1600.4 | 1705.4 | 0.62611
3837 | 3837 | 3390 | -1600.4 | 1705.8 | 0.62626
3838 | 3838 | 3390 | -1600.4 | 1706.2 | 0.6264
3839 | 3839 | 3389.7 | -1600.4 | 1706.7 | 0.62659
3840 | 3840 | 3389.7 | -1600.4 | 1707.1 | 0.62673
3841 | 3841 | 3389.7 | -1600.4 | 1707.6 | 0.62692
3842 | 3842 | 3385.1001 | -1600.4 | 1708 | 0.62707
3843 | 3843 | 3389.3999 | -1600.8 | 1708.5 | 0.62725
3844 | 3844 | 3389.3999 | -1600.8 | 1708.9 | 0.6274
3845 | 3845 | 3389.1001 | -1600.4 | 1709.4 | 0.62758
3846 | 3846 | 3389.1001 | -1600.4 | 1709.8 | 0.62773
3847 | 3847 | 3388.8 | -1600.4 | 1710.2 | 0.62787
3848 | 3848 | 3384.3999 | -1600.4 | 1710.7 | 0.62806
3849 | 3849 | 3388.5 | -1600.4 | 1711.1 | 0.6282
3850 | 3850 | 3388.5 | -1600.4 | 1711.6 | 0.62839
3851 | 3851 | 3388.5 | -1600.4 | 1712 | 0.62853
3852 | 3852 | 3387.8 | -1600.4 | 1712.5 | 0.62872
3853 | 3853 | 3387.8 | -1600.4 | 1712.9 | 0.62886
3854 | 3854 | 3383.8 | -1600.4 | 1713.4 | 0.62905
3855 | 3855 | 3387.5 | -1600.4 | 1713.8 | 0.62919
3856 | 3856 | 3387.5 | -1600.4 | 1714.2 | 0.62934
3857 | 3857 | 3387.5 | -1600.4 | 1714.7 | 0.62952
3858 | 3858 | 3387.2 | -1600.4 | 1715.1 | 0.62967
3859 | 3859 | 3387.2 | -1600.8 | 1715.6 | 0.62986
3860 | 3860 | 3383.2 | -1600.4 | 1716 | 0.63
3861 | 3861 | 3386.8999 | -1600.4 | 1716.5 | 0.63019
3862 | 3862 | 3386.8999 | -1600.4 | 1716.9 | 0.63033
3863 | 3863 | 3386.6001 | -1600.4 | 1717.4 | 0.63052
3864 | 3864 | 3386.6001 | -1600.4 | 1717.8 | 0.63066
3865 | 3865 | 3386.6001 | -1600.4 | 1718.2 | 0.63081
3866 | 3866 | 3382.8999 | -1600.4 | 1718.7 | 0.63099
3867 | 3867 | 3386.3 | -1600.4 | 1719.1 | 0.63114
3868 | 3868 | 3386.3 | -1600.4 | 1719.6 | 0.63132
3869 | 3869 | 3386 | -1600.4 | 1720 | 0.63147
3870 | 3870 | 3386 | -1600.4 | 1720.5 | 0.63165
3871 | 3871 | 3385.7 | -1600.4 | 1720.9 | 0.6318
3872 | 3872 | 3382.3 | -1600.8 | 1721.4 | 0.63198
3873 | 3873 | 3385.3999 | -1600.4 | 1721.8 | 0.63213
3874 | 3874 | 3385.3999 | -1600.4 | 1722.2 | 0.63228
3875 | 3875 | 3385.3999 | -1600.4 | 1722.7 | 0.63246
3876 | 3876 | 3385.3999 | -1600.4 | 1723.1 | 0.63261
3877 | 3877 | 3385.1001 | -1600.4 | 1723.6 | 0.63279
3878 | 3878 | 3381 | -1600.4 | 1724 | 0.63294
3879 | 3879 | 3384.7 | -1600.4 | 1724.5 | 0.63312
3880 | 3880 | 3384.7 | -1600.4 | 1724.9 | 0.63327
3881 | 3881 | 3384.7 | -1600.4 | 1725.4 | 0.63345
3882 | 3882 | 3384.3999 | -1600.4 | 1725.8 | 0.6336
3883 | 3883 | 3384.3999 | -1600.4 | 1726.2 | 0.63375
3884 | 3884 | 3380.3999 | -1600.8 | 1726.7 | 0.63393
3885 | 3885 | 3384.1001 | -1600.4 | 1727.1 | 0.63408
3886 | 3886 | 3384.1001 | -1600.4 | 1727.6 | 0.63426
3887 | 3887 | 3383.8 | -1600.4 | 1728 | 0.63441
3888 | 3888 | 3383.8 | -1600.4 | 1728.5 | 0.63459
3889 | 3889 | 3383.8 | -1600.4 | 1728.9 | 0.63474
3890 | 3890 | 3380.3999 | -1600.4 | 1729.4 | 0.63492
3891 | 3891 | 3383.5 | -1600.4 | 1729.8 | 0.63507
3892 | 3892 | 3383.5 | -1600.4 | 1730.2 | 0.63522
3893 | 3893 | 3383.2 | -1600.4 | 1730.7 | 0.6354
3894 | 3894 | 3383.2 | -1600.4 | 1731.1 | 0.63555
3895 | 3895 | 3382.8999 | -1600.4 | 1731.6 | 0.63573
3896 | 3896 | 3382.8999 | -1600.4 | 1732 | 0.63588
3897 | 3897 | 3382.6001 | -1600.4 | 1732.5 | 0.63606
3898 | 3898 | 3382.6001 | -1600.4 | 1732.9 | 0.63621
3899 | 3899 | 3382.6001 | -1600.4 | 1733.4 | 0.63639
3900 | 3900 | 3382.6001 | -1600.4 | 1733.8 | 0.63654
3901 | 3901 | 3382.3 | -1600.4 | 1734.3 | 0.63672
3902 | 3902 | 3382.3 | -1600.4 | 1734.7 | 0.63687
3903 | 3903 | 3382 | -1600.4 | 1735.1 | 0.63701
3904 | 3904 | 3382 | -1600.4 | 1735.6 | 0.6372
3905 | 3905 | 3381.6001 | -1600.4 | 1736 | 0.63734
3906 | 3906 | 3381.6001 | -1600.4 | 1736.5 | 0.63753
3907 | 3907 | 3381.6001 | -1600.4 | 1736.9 | 0.63768
3908 | 3908 | 3381.3 | -1600.4 | 1737.4 | 0.63786
3909 | 3909 | 3381.3 | -1600.4 | 1737.8 | 0.63801
3910 | 3910 | 3381.3 | -1600.4 | 1738.3 | 0.63819
3911 | 3911 | 3381.3 | -1600.4 | 1738.7 | 0.63834
3912 | 3912 | 3381 | -1600.4 | 1739.1 | 0.63848
3913 | 3913 | 3381 | -1600.4 | 1739.6 | 0.63867
3914 | 3914 | 3380.7 | -1600.4 | 1740 | 0.63881
3915 | 3915 | 3380.7 | -1600.4 | 1740.5 | 0.639
3916 | 3916 | 3380.7 | -1600.4 | 1740.9 | 0.63914
3917 | 3917 | 3380.3999 | -1600.4 | 1741.4 | 0.63933
3918 | 3918 | 3380.3999 | -1600.4 | 1741.8 | 0.63947
3919 | 3919 | 3380.1001 | -1600.4 | 1742.3 | 0.63966
3920 | 3920 | 3380.1001 | -1600.4 | 1742.7 | 0.6398
3921 | 3921 | 3379.8 | -1600.4 | 1743.1 | 0.63995
3922 | 3922 | 3379.8 | -1600.4 | 1743.6 | 0.64014
3923 | 3923 | 3379.8 | -1600.4 | 1744 | 0.64028
3924 | 3924 | 3379.8 | -1600.4 | 1744.5 | 0.64047
3925 | 3925 | 3379.5 | -1600.4 | 1744.9 | 0.64061
3926 | 3926 | 3379.2 | -1600.4 | 1745.4 | 0.6408
3927 | 3927 | 3379.2 | -1600.4 | 1745.8 | 0.64094
3928 | 3928 | 3379.2 | -1600.4 | 1746.3 | 0.64113
3929 | 3929 | 3379.2 | -1600.4 | 1746.7 | 0.64127
3930 | 3930 | 3378.8999 | -1600.4 | 1747.1 | 0.64142
3931 | 3931 | 3378.5 | -1600.8 | 1747.6 | 0.6416
3932 | 3932 | 3378.5 | -1600.4 | 1748 | 0.64175
3933 | 3933 | 3378.5 | -1600.8 | 1748.5 | 0.64193
3934 | 3934 | 3378.5 | -1600.8 | 1748.9 | 0.64208
3935 | 3935 | 3378.2 | -1600.4 | 1749.4 | 0.64226
3936 | 3936 | 3378.2 | -1600.4 | 1749.8 | 0.64241
3937 | 3937 | 3377.8999 | -1600.4 | 1750.3 | 0.64259
3938 | 3938 | 3377.8999 | -1600.4 | 1750.7 | 0.64274
3939 | 3939 | 3377.8999 | -1600.4 | 1751.1 | 0.64289
3940 | 3940 | 3377.8999 | -1600.4 | 1751.6 | 0.64307
3941 | 3941 | 3377.6001 | -1600.4 | 1752 | 0.64322
3942 | 3942 | 3377.6001 | -1600.4 | 1752.5 | 0.6434
3943 | 3943 | 3377.3 | -1600.4 | 1752.9 | 0.64355
3944 | 3944 | 3377.3 | -1600.4 | 1753.4 | 0.64373
3945 | 3945 | 3377 | -1600.4 | 1753.8 | 0.64388
3946 | 3946 | 3377 | -1600.4 | 1754.3 | 0.64406
3947 | 3947 | 3377 | -1600.4 | 1754.7 | 0.64421
3948 | 3948 | 3376.7 | -1600.4 | 1755.1 | 0.64436
3949 | 3949 | 3376.7 | -1600.4 | 1755.6 | 0.64454
3950 | 3950 | 3376.3999 | -1600.4 | 1756 | 0.64469
3951 | 3951 | 3376.3999 | -1600.4 | 1756.5 | 0.64487
3952 | 3952 | 3376.3999 | -1600.4 | 1756.9 | 0.64502
3953 | 3953 | 3376.1001 | -1600.4 | 1757.4 | 0.6452
3954 | 3954 | 3376.1001 | -1600.4 | 1757.8 | 0.64535
3955 | 3955 | 3376.1001 | -1600.4 | 1758.3 | 0.64553
3956 | 3956 | 3375.8 | -1600.4 | 1758.7 | 0.64568
3957 | 3957 | 3375.3999 | -1600.4 | 1759.1 | 0.64583
3958 | 3958 | 3375.3999 | -1600.4 | 1759.6 | 0.64601
3959 | 3959 | 3375.3999 | -1600.4 | 1760 | 0.64616
3960 | 3960 | 3375.3999 | -1600.8 | 1760.5 | 0.64634
3961 | 3961 | 3375.1001 | -1600.4 | 1760.9 | 0.64649
3962 | 3962 | 3375.1001 | -1600.4 | 1761.4 | 0.64667
3963 | 3963 | 3374.8 | -1600.8 | 1761.8 | 0.64682
3964 | 3964 | 3374.8 | -1600.8 | 1762.3 | 0.647
3965 | 3965 | 3374.8 | -1600.4 | 1762.7 | 0.64715
3966 | 3966 | 3374.5 | -1600.8 | 1763.1 | 0.64729
3967 | 3967 | 3374.5 | -1600.4 | 1763.6 | 0.64748
3968 | 3968 | 3373.8999 | -1600.4 | 1764 | 0.64762
3969 | 3969 | 3373.8999 | -1600.4 | 1764.5 | 0.64781
3970 | 3970 | 3373.8999 | -1600.4 | 1764.9 | 0.64796
3971 | 3971 | 3373.8999 | -1600.4 | 1765.4 | 0.64814
3972 | 3972 | 3373.6001 | -1600.4 | 1765.8 | 0.64829
3973 | 3973 | 3373.3 | -1600.4 | 1766.3 | 0.64847
3974 | 3974 | 3373.3 | -1600.4 | 1766.7 | 0.64862
3975 | 3975 | 3373 | -1600.4 | 1767.1 | 0.64876
3976 | 3976 | 3373 | -1600.4 | 1767.6 | 0.64895
3977 | 3977 | 3373 | -1600.4 | 1768 | 0.64909
3978 | 3978 | 3372.7 | -1600.4 | 1768.5 | 0.64928
3979 | 3979 | 3372.7 | -1600.4 | 1768.9 | 0.64942
3980 | 3980 | 3372.7 | -1600.4 | 1769.4 | 0.64961
3981 | 3981 | 3372.3 | -1600.4 | 1769.8 | 0.64975
3982 | 3982 | 3372.3 | -1600.4 | 1770.3 | 0.64994
3983 | 3983 | 3372.3 | -1600.4 | 1770.7 | 0.65008
3984 | 3984 | 3372.3 | -1600.4 | 1771.1 | 0.65023
3985 | 3985 | 3372 | -1600.4 | 1771.6 | 0.65041
3986 | 3986 | 3372 | -1600.4 | 1772 | 0.65056
3987 | 3987 | 3371.7 | -1600.4 | 1772.5 | 0.65075
3988 | 3988 | 3371.7 | -1600.4 | 1772.9 | 0.65089
3989 | 3989 | 3371.3999 | -1600.4 | 1773.4 | 0.65108
3990 | 3990 | 3371.3999 | -1600.4 | 1773.8 | 0.65122
3991 | 3991 | 3371.3999 | -1600.4 | 1774.3 | 0.65141
3992 | 3992 | 3371.1001 | -1600.4 | 1774.7 | 0.65155
3993 | 3993 | 3370.8 | -1600.4 | 1775.2 | 0.65174
3994 | 3994 | 3370.8 | -1600.4 | 1775.6 | 0.65188
3995 | 3995 | 3370.8 | -1600.4 | 1776 | 0.65203
3996 | 3996 | 3370.8 | -1600.4 | 1776.5 | 0.65221
3997 | 3997 | 3370.5 | -1600.4 | 1776.9 | 0.65236
3998 | 3998 | 3370.5 | -1600.4 | 1777.4 | 0.65254
3999 | 3999 | 3370.5 | -1600.4 | 1777.8 | 0.65269
4000 | 4000 | 3370.2 | -1600.4 | 1778.3 | 0.65287
4001 | 4001 | 3370.2 | -1600.4 | 1778.7 | 0.65302
4002 | 4002 | 3369.8999 | -1600.4 | 1779.2 | 0.65321
4003 | 4003 | 3369.8999 | -1600.4 | 1779.6 | 0.65335
4004 | 4004 | 3369.8999 | -1600.4 | 1780 | 0.6535
4005 | 4005 | 3369.8999 | -1600.4 | 1780.5 | 0.65368
4006 | 4006 | 3369.6001 | -1600.4 | 1780.9 | 0.65383
4007 | 4007 | 3369.6001 | -1600.4 | 1781.4 | 0.65401
4008 | 4008 | 3369.2 | -1600.4 | 1781.8 | 0.65416
4009 | 4009 | 3369.2 | -1600.4 | 1782.3 | 0.65434
4010 | 4010 | 3368.8999 | -1600.4 | 1782.7 | 0.65449
4011 | 4011 | 3368.8999 | -1600.4 | 1783.2 | 0.65467
4012 | 4012 | 3368.8999 | -1600.4 | 1783.6 | 0.65482
4013 | 4013 | 3368.6001 | -1600.4 | 1784 | 0.65497
4014 | 4014 | 3368.6001 | -1600.4 | 1784.5 | 0.65515
4015 | 4015 | 3368.3 | -1600.4 | 1784.9 | 0.6553
4016 | 4016 | 3368.3 | -1600.4 | 1785.4 | 0.65548
4017 | 4017 | 3368.3 | -1600.4 | 1785.8 | 0.65563
4018 | 4018 | 3368 | -1600.4 | 1786.3 | 0.65581
4019 | 4019 | 3368 | -1600.4 | 1786.7 | 0.65596
4020 | 4020 | 3367.7 | -1600.4 | 1787.2 | 0.65614
4021 | 4021 | 3367.7 | -1600.4 | 1787.6 | 0.65629
4022 | 4022 | 3367.7 | -1600.4 | 1788 | 0.65644
4023 | 4023 | 3367.7 | -1600.4 | 1788.5 | 0.65662
4024 | 4024 | 3367.3999 | -1600.4 | 1788.9 | 0.65677
4025 | 4025 | 3367.1001 | -1600.4 | 1789.4 | 0.65695
4026 | 4026 | 3367.1001 | -1600.4 | 1789.8 | 0.6571
4027 | 4027 | 3367.1001 | -1600.4 | 1790.3 | 0.65728
4028 | 4028 | 3366.8 | -1600.4 | 1790.7 | 0.65743
4029 | 4029 | 3366.8 | -1600.4 | 1791.2 | 0.65761
4030 | 4030 | 3366.5 | -1600.4 | 1791.6 | 0.65776
4031 | 4031 | 3366.5 | -1600.4 | 1792 | 0.6579
4032 | 4032 | 3366.5 | -1600.4 | 1792.5 | 0.65809
4033 | 4033 | 3366.1001 | -1600.4 | 1792.9 | 0.65823
4034 | 4034 | 3366.1001 | -1600.4 | 1793.4 | 0.65842
4035 | 4035 | 3366.1001 | -1600.4 | 1793.8 | 0.65857
4036 | 4036 | 3365.8 | -1600.4 | 1794.3 | 0.65875
4037 | 4037 | 3365.8 | -1600.4 | 1794.7 | 0.6589
4038 | 4038 | 3365.8 | -1600.4 | 1795.2 | 0.65908
4039 | 4039 | 3365.5 | -1600.4 | 1795.6 | 0.65923
4040 | 4040 | 3365.2 | -1600.4 | 1796 | 0.65937
4041 | 4041 | 3365.2 | -1600.4 | 1796.5 | 0.65956
4042 | 4042 | 3365.2 | -1600.4 | 1796.9 | 0.6597
4043 | 4043 | 3365.2 | -1600.4 | 1797.4 | 0.65989
4044 | 4044 | 3364.8999 | -1600.4 | 1797.8 | 0.66003
4045 | 4045 | 3364.6001 | -1600.4 | 1798.3 | 0.66022
4046 | 4046 | 3364.6001 | -1600.4 | 1798.7 | 0.66036
4047 | 4047 | 3364.6001 | -1600.4 | 1799.2 | 0.66055
4048 | 4048 | 3364.3 | -1600.4 | 1799.6 | 0.66069
4049 | 4049 | 3364.3 | -1600.4 | 1800 | 0.66084
4050 | 4050 | 3364 | -1600.4 | 1800.5 | 0.66103
4051 | 4051 | 3364 | -1600.4 | 1800.9 | 0.66117
4052 | 4052 | 3364 | -1600.4 | 1801.4 | 0.66136
4053 | 4053 | 3364 | -1600.4 | 1801.8 | 0.6615
4054 | 4054 | 3363.7 | -1600.4 | 1802.3 | 0.66169
4055 | 4055 | 3363.7 | -1600.4 | 1802.7 | 0.66183
4056 | 4056 | 3363.3999 | -1600.4 | 1803.2 | 0.66202
4057 | 4057 | 3363.3999 | -1600.8 | 1803.6 | 0.66216
4058 | 4058 | 3363 | -1600.4 | 1804 | 0.66231
4059 | 4059 | 3363 | -1600.4 | 1804.5 | 0.66249
4060 | 4060 | 3362.7 | -1600.4 | 1804.9 | 0.66264
4061 | 4061 | 3362.7 | -1600.4 | 1805.4 | 0.66282
4062 | 4062 | 3362.7 | -1600.4 | 1805.8 | 0.66297
4063 | 4063 | 3362.7 | -1600.4 | 1806.3 | 0.66315
4064 | 4064 | 3362.3999 | -1600.4 | 1806.7 | 0.6633
4065 | 4065 | 3362.3999 | -1600.4 | 1807.2 | 0.66348
4066 | 4066 | 3362.1001 | -1600.4 | 1807.6 | 0.66363
4067 | 4067 | 3362.1001 | -1600.4 | 1808 | 0.66378
4068 | 4068 | 3362.1001 | -1600.4 | 1808.5 | 0.66396
4069 | 4069 | 3361.8 | -1600.4 | 1808.9 | 0.66411
4070 | 4070 | 3361.5 | -1600.4 | 1809.4 | 0.66429
4071 | 4071 | 3361.5 | -1600.4 | 1809.8 | 0.66444
4072 | 4072 | 3361.2 | -1600.4 | 1810.3 | 0.66462
4073 | 4073 | 3361.5 | -1600.4 | 1810.7 | 0.66477
4074 | 4074 | 3361.2 | -1600.4 | 1811.2 | 0.66495
4075 | 4075 | 3361.2 | -1600.4 | 1811.6 | 0.6651
4076 | 4076 | 3360.8999 | -1600.4 | 1812 | 0.66525
4077 | 4077 | 3360.8999 | -1600.4 | 1812.5 | 0.66543
4078 | 4078 | 3360.6001 | -1600.4 | 1812.9 | 0.66558
4079 | 4079 | 3360.6001 | -1600.4 | 1813.4 | 0.66576
4080 | 4080 | 3359.8999 | -1600.4 | 1813.8 | 0.66591
4081 | 4081 | 3359.8999 | -1600.4 | 1814.3 | 0.66609
4082 | 4082 | 3359.8999 | -1600.4 | 1814.7 | 0.66624
4083 | 4083 | 3359.8999 | -1600.4 | 1815.2 | 0.66642
4084 | 4084 | 3359.3 | -1600.4 | 1815.6 | 0.66657
4085 | 4085 | 3359.6001 | -1600.4 | 1816 | 0.66672
4086 | 4086 | 3359.3 | -1600.4 | 1816.5 | 0.6669
4087 | 4087 | 3359.3 | -1600.4 | 1816.9 | 0.66705
4088 | 4088 | 3359 | -1600.4 | 1817.4 | 0.66723
4089 | 4089 | 3359 | -1600.4 | 1817.8 | 0.66738
4090 | 4090 | 3358.7 | -1600.4 | 1818.3 | 0.66756
4091 | 4091 | 3358.7 | -1600.4 | 1818.7 | 0.66771
4092 | 4092 | 3358.7 | -1600.4 | 1819.2 | 0.66789
4093 | 4093 | 3358.3999 | -1600.4 | 1819.6 | 0.66804
4094 | 4094 | 3358.3999 | -1600.4 | 1820.1 | 0.66822
4095 | 4095 | 3358.3999 | -1600.4 | 1820.5 | 0.66837
4096 | 4096 | 3357.8 | -1600.4 | 1820.9 | 0.66851
4097 | 4097 | 3358.1001 | -1600.4 | 1821.4 | 0.6687
4098 | 4098 | 3358.1001 | -1600.4 | 1821.8 | 0.66884
4099 | 4099 | 3357.8 | -1600.4 | 1822.3 | 0.66903
4100 | 4100 | 3357.8 | -1600.4 | 1822.7 | 0.66918
4101 | 4101 | 3357.8 | -1600.4 | 1823.2 | 0.66936
4102 | 4102 | 3357.2 | -1600.4 | 1823.6 | 0.66951
4103 | 4103 | 3357.5 | -1600.4 | 1824.1 | 0.66969
4104 | 4104 | 3357.2 | -1600.4 | 1824.5 | 0.66984
4105 | 4105 | 3357.2 | -1600.4 | 1824.9 | 0.66998
4106 | 4106 | 3356.8 | -1600.4 | 1825.4 | 0.67017
4107 | 4107 | 3356.8 | -1600.4 | 1825.8 | 0.67031
4108 | 4108 | 3356.2 | -1600.4 | 1826.3 | 0.6705
4109 | 4109 | 3356.5 | -1600.4 | 1826.7 | 0.67064
4110 | 4110 | 3356.5 | -1600.4 | 1827.2 | 0.67083
4111 | 4111 | 3356.2 | -1600.4 | 1827.6 | 0.67097
4112 | 4112 | 3356.2 | -1600.4 | 1828.1 | 0.67116
4113 | 4113 | 3356.2 | -1600.4 | 1828.5 | 0.6713
4114 | 4114 | 3355.6001 | -1600.4 | 1828.9 | 0.67145
4115 | 4115 | 3355.8999 | -1600.4 | 1829.4 | 0.67164
4116 | 4116 | 3355.6001 | -1600.4 | 1829.8 | 0.67178
4117 | 4117 | 3355.6001 | -1600.4 | 1830.3 | 0.67197
4118 | 4118 | 3355.6001 | -1600.4 | 1830.7 | 0.67211
4119 | 4119 | 3355.3 | -1600.4 | 1831.2 | 0.6723
4120 | 4120 | 3355.3 | -1600.4 | 1831.6 | 0.67244
4121 | 4121 | 3355 | -1600.4 | 1832.1 | 0.67263
4122 | 4122 | 3355 | -1600.4 | 1832.5 | 0.67277
4123 | 4123 | 3355 | -1600.4 | 1832.9 | 0.67292
4124 | 4124 | 3354.7 | -1600.4 | 1833.4 | 0.6731
4125 | 4125 | 3354.7 | -1600.4 | 1833.8 | 0.67325
4126 | 4126 | 3354.7 | -1600.4 | 1834.3 | 0.67343
4127 | 4127 | 3354.3999 | -1600.4 | 1834.7 | 0.67358
4128 | 4128 | 3354.3999 | -1600.4 | 1835.2 | 0.67376
4129 | 4129 | 3354.1001 | -1600.4 | 1835.6 | 0.67391
4130 | 4130 | 3354.1001 | -1600.4 | 1836.1 | 0.67409
4131 | 4131 | 3353.7 | -1600.4 | 1836.5 | 0.67424
4132 | 4132 | 3353.7 | -1600.4 | 1836.9 | 0.67439
4133 | 4133 | 3353.7 | -1600.4 | 1837.4 | 0.67457
4134 | 4134 | 3353.3999 | -1600.4 | 1837.8 | 0.67472
4135 | 4135 | 3353.3999 | -1600.4 | 1838.3 | 0.6749
4136 | 4136 | 3353.3999 | -1600.4 | 1838.7 | 0.67505
4137 | 4137 | 3353.1001 | -1600.4 | 1839.2 | 0.67523
4138 | 4138 | 3353.1001 | -1600.4 | 1839.6 | 0.67538
4139 | 4139 | 3352.8 | -1600.4 | 1840.1 | 0.67556
4140 | 4140 | 3352.8 | -1600.4 | 1840.5 | 0.67571
4141 | 4141 | 3352.5 | -1600.4 | 1840.9 | 0.67586
4142 | 4142 | 3352.5 | -1600.4 | 1841.4 | 0.67604
4143 | 4143 | 3352.5 | -1600.4 | 1841.8 | 0.67619
4144 | 4144 | 3352.5 | -1600.4 | 1842.3 | 0.67637
4145 | 4145 | 3352.2 | -1600.4 | 1842.7 | 0.67652
4146 | 4146 | 3352.2 | -1600.4 | 1843.2 | 0.6767
4147 | 4147 | 3351.8999 | -1600.4 | 1843.6 | 0.67685
4148 | 4148 | 3351.8999 | -1600.4 | 1844.1 | 0.67703
4149 | 4149 | 3351.6001 | -1600.4 | 1844.5 | 0.67718
4150 | 4150 | 3351.6001 | -1600.4 | 1844.9 | 0.67733
4151 | 4151 | 3351.3 | -1600.4 | 1845.4 | 0.67751
4152 | 4152 | 3351.3 | -1600.4 | 1845.8 | 0.67766
4153 | 4153 | 3351.3 | -1600.4 | 1846.3 | 0.67784
4154 | 4154 | 3351 | -1600.4 | 1846.7 | 0.67799
4155 | 4155 | 3351 | -1600.4 | 1847.2 | 0.67817
4156 | 4156 | 3351 | -1600.4 | 1847.6 | 0.67832
4157 | 4157 | 3350.6001 | -1600.4 | 1848.1 | 0.6785
4158 | 4158 | 3350.6001 | -1600.4 | 1848.5 | 0.67865
4159 | 4159 | 3350.6001 | -1600.4 | 1848.9 | 0.67879
4160 | 4160 | 3350.3 | -1600.4 | 1849.4 | 0.67898
4161 | 4161 | 3350 | -1600.4 | 1849.8 | 0.67912
4162 | 4162 | 3350 | -1600.4 | 1850.3 | 0.67931
4163 | 4163 | 3350 | -1600.4 | 1850.7 | 0.67946
4164 | 4164 | 3349.7 | -1600.4 | 1851.2 | 0.67964
4165 | 4165 | 3349.7 | -1600.4 | 1851.6 | 0.67979
4166 | 4166 | 3349.7 | -1600.4 | 1852.1 | 0.67997
4167 | 4167 | 3349.3999 | -1600.4 | 1852.5 | 0.68012
4168 | 4168 | 3349.3999 | -1600.4 | 1852.9 | 0.68026
4169 | 4169 | 3349.1001 | -1600.4 | 1853.4 | 0.68045
4170 | 4170 | 3349.1001 | -1600.4 | 1853.8 | 0.68059
4171 | 4171 | 3348.8 | -1600.4 | 1854.3 | 0.68078
4172 | 4172 | 3348.8 | -1600.8 | 1854.7 | 0.68092
4173 | 4173 | 3348.8 | -1600.4 | 1855.2 | 0.68111
4174 | 4174 | 3348.8 | -1600.4 | 1855.6 | 0.68125
4175 | 4175 | 3348.5 | -1600.4 | 1856.1 | 0.68144
4176 | 4176 | 3348.5 | -1600.4 | 1856.5 | 0.68158
4177 | 4177 | 3348.2 | -1600.4 | 1856.9 | 0.68173
4178 | 4178 | 3348.2 | -1600.4 | 1857.4 | 0.68191
4179 | 4179 | 3347.8999 | -1600.4 | 1857.8 | 0.68206
4180 | 4180 | 3347.8999 | -1600.4 | 1858.3 | 0.68225
4181 | 4181 | 3347.5 | -1600.4 | 1858.7 | 0.68239
4182 | 4182 | 3347.5 | -1600.4 | 1859.2 | 0.68258
4183 | 4183 | 3347.5 | -1600.4 | 1859.6 | 0.68272
4184 | 4184 | 3347.2 | -1600.4 | 1860.1 | 0.68291
4185 | 4185 | 3347.2 | -1600.4 | 1860.5 | 0.68305
4186 | 4186 | 3347.2 | -1600.4 | 1860.9 | 0.6832
4187 | 4187 | 3346.8999 | -1600.4 | 1861.4 | 0.68338
4188 | 4188 | 3346.8999 | -1600.4 | 1861.8 | 0.68353
4189 | 4189 | 3346.6001 | -1600.4 | 1862.3 | 0.68371
4190 | 4190 | 3346.6001 | -1600.4 | 1862.7 | 0.68386
4191 | 4191 | 3346 | -1600.4 | 1863.2 | 0.68404
4192 | 4192 | 3346 | -1600.4 | 1863.6 | 0.68419
4193 | 4193 | 3346 | -1600.4 | 1864.1 | 0.68437
4194 | 4194 | 3345.7 | -1600.4 | 1864.5 | 0.68452
4195 | 4195 | 3345.7 | -1600.4 | 1865 | 0.68471
4196 | 4196 | 3345.3999 | -1600.4 | 1865.4 | 0.68485
4197 | 4197 | 3345.3999 | -1600.4 | 1865.8 | 0.685
4198 | 4198 | 3345.3999 | -1600.4 | 1866.3 | 0.68518
4199 | 4199 | 3345.1001 | -1600.4 | 1866.7 | 0.68533
4200 | 4200 | 3345.1001 | -1600.4 | 1867.2 | 0.68551
4201 | 4201 | 3344.8 | -1600.4 | 1867.6 | 0.68566
4202 | 4202 | 3344.8 | -1600.4 | 1868.1 | 0.68584
4203 | 4203 | 3344.8 | -1600.4 | 1868.5 | 0.68599
4204 | 4204 | 3344.8 | -1600.4 | 1869 | 0.68617
4205 | 4205 | 3344.3999 | -1600.4 | 1869.4 | 0.68632
4206 | 4206 | 3344.3999 | -1600.4 | 1869.8 | 0.68647
4207 | 4207 | 3344.1001 | -1600.4 | 1870.3 | 0.68665
4208 | 4208 | 3344.1001 | -1600.4 | 1870.7 | 0.6868
4209 | 4209 | 3343.8 | -1600.4 | 1871.2 | 0.68698
4210 | 4210 | 3343.8 | -1600.4 | 1871.6 | 0.68713
4211 | 4211 | 3343.5 | -1600.4 | 1872.1 | 0.68731
4212 | 4212 | 3343.5 | -1600.4 | 1872.5 | 0.68746
4213 | 4213 | 3343.5 | -1600.4 | 1873 | 0.68764
4214 | 4214 | 3343.2 | -1600.4 | 1873.4 | 0.68779
4215 | 4215 | 3343.2 | -1600.4 | 1873.8 | 0.68794
4216 | 4216 | 3343.2 | -1600.4 | 1874.3 | 0.68812
4217 | 4217 | 3342.8999 | -1600.4 | 1874.7 | 0.68827
4218 | 4218 | 3342.8999 | -1600.4 | 1875.2 | 0.68845
4219 | 4219 | 3342.6001 | -1600.4 | 1875.6 | 0.6886
4220 | 4220 | 3342.3 | -1600.4 | 1876.1 | 0.68878
4221 | 4221 | 3342.3 | -1600.4 | 1876.5 | 0.68893
4222 | 4222 | 3342.3 | -1600.4 | 1877 | 0.68911
4223 | 4223 | 3342 | -1600.4 | 1877.4 | 0.68926
4224 | 4224 | 3342 | -1600.4 | 1877.8 | 0.6894
4225 | 4225 | 3342 | -1600.4 | 1878.3 | 0.68959
4226 | 4226 | 3341.7 | -1600.4 | 1878.7 | 0.68973
4227 | 4227 | 3341.7 | -1600.4 | 1879.2 | 0.68992
4228 | 4228 | 3341.7 | -1600.4 | 1879.6 | 0.69007
4229 | 4229 | 3341.3 | -1600.4 | 1880.1 | 0.69025
4230 | 4230 | 3341.3 | -1600.4 | 1880.5 | 0.6904
4231 | 4231 | 3341 | -1600.4 | 1881 | 0.69058
4232 | 4232 | 3341 | -1600.4 | 1881.4 | 0.69073
4233 | 4233 | 3340.7 | -1600.4 | 1881.8 | 0.69087
4234 | 4234 | 3340.7 | -1600.4 | 1882.3 | 0.69106
4235 | 4235 | 3340.3999 | -1600.4 | 1882.7 | 0.6912
4236 | 4236 | 3340.3999 | -1600.4 | 1883.2 | 0.69139
4237 | 4237 | 3340.3999 | -1600.4 | 1883.6 | 0.69153
4238 | 4238 | 3340.1001 | -1600.4 | 1884.1 | 0.69172
4239 | 4239 | 3340.1001 | -1600.4 | 1884.5 | 0.69186
4240 | 4240 | 3340.1001 | -1600.4 | 1885 | 0.69205
4241 | 4241 | 3339.8 | -1600.4 | 1885.4 | 0.69219
4242 | 4242 | 3339.8 | -1600.4 | 1885.8 | 0.69234
4243 | 4243 | 3339.5 | -1600.4 | 1886.3 | 0.69253
4244 | 4244 | 3339.5 | -1600.4 | 1886.7 | 0.69267
4245 | 4245 | 3339.2 | -1600.4 | 1887.2 | 0.69286
4246 | 4246 | 3339.2 | -1600.4 | 1887.6 | 0.693
4247 | 4247 | 3338.8999 | -1600.4 | 1888.1 | 0.69319
4248 | 4248 | 3338.8999 | -1600.4 | 1888.5 | 0.69333
4249 | 4249 | 3338.8999 | -1600.4 | 1889 | 0.69352
4250 | 4250 | 3338.6001 | -1600.4 | 1889.4 | 0.69366
4251 | 4251 | 3338.6001 | -1600.4 | 1889.8 | 0.69381
4252 | 4252 | 3338.6001 | -1600.4 | 1890.3 | 0.69399
4253 | 4253 | 3338.2 | -1600.4 | 1890.7 | 0.69414
4254 | 4254 | 3338.2 | -1600.4 | 1891.2 | 0.69432
4255 | 4255 | 3337.8999 | -1600.4 | 1891.6 | 0.69447
4256 | 4256 | 3337.8999 | -1600.4 | 1892.1 | 0.69465
4257 | 4257 | 3337.8999 | -1600.4 | 1892.5 | 0.6948
4258 | 4258 | 3337.8999 | -1600.4 | 1893 | 0.69498
4259 | 4259 | 3337.3 | -1600.4 | 1893.4 | 0.69513
4260 | 4260 | 3337.3 | -1600.4 | 1893.8 | 0.69528
4261 | 4261 | 3337.3 | -1600.4 | 1894.3 | 0.69546
4262 | 4262 | 3337 | -1600.4 | 1894.7 | 0.69561
4263 | 4263 | 3337 | -1600.4 | 1895.2 | 0.69579
4264 | 4264 | 3337 | -1600.4 | 1895.6 | 0.69594
4265 | 4265 | 3336.7 | -1600.4 | 1896.1 | 0.69612
4266 | 4266 | 3336.7 | -1600.4 | 1896.5 | 0.69627
4267 | 4267 | 3336.7 | -1600.4 | 1897 | 0.69645
4268 | 4268 | 3336.3999 | -1600.4 | 1897.4 | 0.6966
4269 | 4269 | 3336.1001 | -1600.4 | 1897.8 | 0.69675
4270 | 4270 | 3336.1001 | -1600.4 | 1898.3 | 0.69693
4271 | 4271 | 3335.8 | -1600.4 | 1898.7 | 0.69708
4272 | 4272 | 3335.8 | -1600.4 | 1899.2 | 0.69726
4273 | 4273 | 3335.8 | -1600.8 | 1899.6 | 0.69741
4274 | 4274 | 3335.5 | -1600.8 | 1900.1 | 0.69759
4275 | 4275 | 3335.5 | -1600.4 | 1900.5 | 0.69774
4276 | 4276 | 3335.5 | -1600.4 | 1901 | 0.69792
4277 | 4277 | 3335.1001 | -1600.8 | 1901.4 | 0.69807
4278 | 4278 | 3334.8 | -1600.8 | 1901.8 | 0.69822
4279 | 4279 | 3334.8 | -1600.4 | 1902.3 | 0.6984
4280 | 4280 | 3334.8 | -1600.4 | 1902.7 | 0.69855
4281 | 4281 | 3334.8 | -1600.4 | 1903.2 | 0.69873
4282 | 4282 | 3334.8 | -1600.4 | 1903.6 | 0.69888
4283 | 4283 | 3334.2 | -1600.4 | 1904.1 | 0.69906
4284 | 4284 | 3334.2 | -1600.4 | 1904.5 | 0.69921
4285 | 4285 | 3334.2 | -1600.4 | 1905 | 0.69939
4286 | 4286 | 3333.8999 | -1600.4 | 1905.4 | 0.69954
4287 | 4287 | 3333.8999 | -1600.4 | 1905.8 | 0.69968
4288 | 4288 | 3333.8999 | -1600.4 | 1906.3 | 0.69987
4289 | 4289 | 3333.6001 | -1600.4 | 1906.7 | 0.70001
4290 | 4290 | 3333.6001 | -1600.4 | 1907.2 | 0.7002
4291 | 4291 | 3333.3 | -1600.4 | 1907.6 | 0.70035
4292 | 4292 | 3333.3 | -1600.4 | 1908.1 | 0.70053
4293 | 4293 | 3333 | -1600.4 | 1908.5 | 0.70068
4294 | 4294 | 3333 | -1600.4 | 1909 | 0.70086
4295 | 4295 | 3332.7 | -1600.4 | 1909.4 | 0.70101
4296 | 4296 | 3332.7 | -1600.4 | 1909.9 | 0.70119
4297 | 4297 | 3332.7 | -1600.4 | 1910.3 | 0.70134
4298 | 4298 | 3332 | -1600.4 | 1910.7 | 0.70148
4299 | 4299 | 3332 | -1600.4 | 1911.2 | 0.70167
4300 | 4300 | 3332 | -1600.4 | 1911.6 | 0.70181
4301 | 4301 | 3331.7 | -1600.4 | 1912.1 | 0.702
4302 | 4302 | 3331.7 | -1600.4 | 1912.5 | 0.70214
4303 | 4303 | 3331.3999 | -1600.4 | 1913 | 0.70233
4304 | 4304 | 3331.3999 | -1600.4 | 1913.4 | 0.70247
4305 | 4305 | 3331.3999 | -1600.4 | 1913.9 | 0.70266
4306 | 4306 | 3331.3999 | -1600.4 | 1914.3 | 0.7028
4307 | 4307 | 3330.8 | -1600.4 | 1914.7 | 0.70295
4308 | 4308 | 3330.8 | -1600.4 | 1915.2 | 0.70314
4309 | 4309 | 3330.8 | -1600.4 | 1915.6 | 0.70328
4310 | 4310 | 3330.5 | -1600.4 | 1916.1 | 0.70347
4311 | 4311 | 3330.5 | -1600.4 | 1916.5 | 0.70361
4312 | 4312 | 3330.5 | -1600.4 | 1917 | 0.7038
4313 | 4313 | 3329.8999 | -1600.4 | 1917.4 | 0.70394
4314 | 4314 | 3330.2 | -1600.4 | 1917.9 | 0.70413
4315 | 4315 | 3329.8999 | -1600.4 | 1918.3 | 0.70427
4316 | 4316 | 3329.6001 | -1600.4 | 1918.7 | 0.70442
4317 | 4317 | 3329.6001 | -1600.8 | 1919.2 | 0.7046
4318 | 4318 | 3329.6001 | -1600.8 | 1919.6 | 0.70475
4319 | 4319 | 3328.8999 | -1600.4 | 1920.1 | 0.70493
4320 | 4320 | 3329.3 | -1600.4 | 1920.5 | 0.70508
4321 | 4321 | 3328.8999 | -1600.4 | 1921 | 0.70526
4322 | 4322 | 3328.8999 | -1600.4 | 1921.4 | 0.70541
4323 | 4323 | 3328.8999 | -1600.4 | 1921.9 | 0.7056
4324 | 4324 | 3328.8999 | -1600.4 | 1922.3 | 0.70574
4325 | 4325 | 3328.3 | -1600.4 | 1922.7 | 0.70589
4326 | 4326 | 3328.6001 | -1600.4 | 1923.2 | 0.70607
4327 | 4327 | 3328.3 | -1600.4 | 1923.6 | 0.70622
4328 | 4328 | 3328.3 | -1600.4 | 1924.1 | 0.7064
4329 | 4329 | 3328 | -1600.4 | 1924.5 | 0.70655
4330 | 4330 | 3328 | -1600.4 | 1925 | 0.70673
4331 | 4331 | 3327.3999 | -1600.4 | 1925.4 | 0.70688
4332 | 4332 | 3327.7 | -1600.4 | 1925.9 | 0.70706
4333 | 4333 | 3327.7 | -1600.4 | 1926.3 | 0.70721
4334 | 4334 | 3327.3999 | -1600.8 | 1926.7 | 0.70736
4335 | 4335 | 3327.1001 | -1600.4 | 1927.2 | 0.70754
4336 | 4336 | 3327.1001 | -1600.4 | 1927.6 | 0.70769
4337 | 4337 | 3326.5 | -1600.4 | 1928.1 | 0.70787
4338 | 4338 | 3326.8 | -1600.4 | 1928.5 | 0.70802
4339 | 4339 | 3326.8 | -1600.4 | 1929 | 0.7082
4340 | 4340 | 3326.5 | -1600.4 | 1929.4 | 0.70835
4341 | 4341 | 3326.5 | -1600.4 | 1929.9 | 0.70853
4342 | 4342 | 3326.5 | -1600.4 | 1930.3 | 0.70868
4343 | 4343 | 3325.5 | -1600.4 | 1930.7 | 0.70883
4344 | 4344 | 3326.2 | -1600.4 | 1931.2 | 0.70901
4345 | 4345 | 3325.8 | -1600.4 | 1931.6 | 0.70916
4346 | 4346 | 3325.8 | -1600.8 | 1932.1 | 0.70934
4347 | 4347 | 3325.5 | -1600.4 | 1932.5 | 0.70949
4348 | 4348 | 3325.5 | -1600.4 | 1933 | 0.70967
4349 | 4349 | 3321.2 | -1600.4 | 1933.4 | 0.70982
4350 | 4350 | 3325.2 | -1600.4 | 1933.9 | 0.71
4351 | 4351 | 3325.2 | -1600.4 | 1934.3 | 0.71015
4352 | 4352 | 3324.8999 | -1600.4 | 1934.7 | 0.71029
4353 | 4353 | 3324.8999 | -1600.4 | 1935.2 | 0.71048
4354 | 4354 | 3324.8999 | -1600.4 | 1935.6 | 0.71062
4355 | 4355 | 3320.6001 | -1600.4 | 1936.1 | 0.71081
4356 | 4356 | 3324.6001 | -1600.4 | 1936.5 | 0.71096
4357 | 4357 | 3324.3 | -1600.4 | 1937 | 0.71114
4358 | 4358 | 3324.3 | -1600.4 | 1937.4 | 0.71129
4359 | 4359 | 3324.3 | -1600.4 | 1937.9 | 0.71147
4360 | 4360 | 3324 | -1600.4 | 1938.3 | 0.71162
4361 | 4361 | 3319.6001 | -1600.4 | 1938.7 | 0.71176
4362 | 4362 | 3323.7 | -1600.4 | 1939.2 | 0.71195
4363 | 4363 | 3323.3999 | -1600.4 | 1939.6 | 0.71209
4364 | 4364 | 3323.3999 | -1600.4 | 1940.1 | 0.71228
4365 | 4365 | 3323.3999 | -1600.4 | 1940.5 | 0.71242
4366 | 4366 | 3323.3999 | -1600.4 | 1941 | 0.71261
4367 | 4367 | 3319 | -1600.4 | 1941.4 | 0.71275
4368 | 4368 | 3322.7 | -1600.4 | 1941.9 | 0.71294
4369 | 4369 | 3322.7 | -1600.4 | 1942.3 | 0.71308
4370 | 4370 | 3322.7 | -1600.4 | 1942.7 | 0.71323
4371 | 4371 | 3322.7 | -1600.4 | 1943.2 | 0.71342
4372 | 4372 | 3322.3999 | -1600.4 | 1943.6 | 0.71356
4373 | 4373 | 3317.8 | -1600.4 | 1944.1 | 0.71375
4374 | 4374 | 3322.1001 | -1600.4 | 1944.5 | 0.71389
4375 | 4375 | 3321.8 | -1600.4 | 1945 | 0.71408
4376 | 4376 | 3321.8 | -1600.4 | 1945.4 | 0.71422
4377 | 4377 | 3321.8 | -1600.4 | 1945.9 | 0.71441
4378 | 4378 | 3321.5 | -1600.4 | 1946.3 | 0.71455
4379 | 4379 | 3317.2 | -1600.4 | 1946.7 | 0.7147
4380 | 4380 | 3321.2 | -1600.4 | 1947.2 | 0.71488
4381 | 4381 | 3320.8999 | -1600.4 | 1947.6 | 0.71503
4382 | 4382 | 3320.8999 | -1600.4 | 1948.1 | 0.71521
4383 | 4383 | 3320.8999 | -1600.4 | 1948.5 | 0.71536
4384 | 4384 | 3320.8999 | -1600.4 | 1949 | 0.71554
4385 | 4385 | 3316.2 | -1600.4 | 1949.4 | 0.71569
4386 | 4386 | 3320.3 | -1600.4 | 1949.9 | 0.71587
4387 | 4387 | 3320.3 | -1600.4 | 1950.3 | 0.71602
4388 | 4388 | 3320.3 | -1600.4 | 1950.8 | 0.71621
4389 | 4389 | 3320.3 | -1600.4 | 1951.2 | 0.71635
4390 | 4390 | 3320 | -1600.4 | 1951.6 | 0.7165
4391 | 4391 | 3315.6001 | -1600.4 | 1952.1 | 0.71668
4392 | 4392 | 3319.6001 | -1600.4 | 1952.5 | 0.71683
4393 | 4393 | 3319.6001 | -1600.4 | 1953 | 0.71701
4394 | 4394 | 3319.3 | -1600.4 | 1953.4 | 0.71716
4395 | 4395 | 3319.3 | -1600.4 | 1953.9 | 0.71734
4396 | 4396 | 3319.3 | -1600.4 | 1954.3 | 0.71749
4397 | 4397 | 3315 | -1600.4 | 1954.8 | 0.71767
4398 | 4398 | 3318.7 | -1600.4 | 1955.2 | 0.71782
4399 | 4399 | 3318.7 | -1600.4 | 1955.6 | 0.71797
4400 | 4400 | 3318.1001 | -1600.4 | 1956.1 | 0.71815
4401 | 4401 | 3318.1001 | -1600.4 | 1956.5 | 0.7183
4402 | 4402 | 3318.1001 | -1600.8 | 1957 | 0.71848
4403 | 4403 | 3314.3999 | -1600.4 | 1957.4 | 0.71863
4404 | 4404 | 3317.5 | -1600.4 | 1957.9 | 0.71881
4405 | 4405 | 3317.5 | -1600.4 | 1958.3 | 0.71896
4406 | 4406 | 3317.5 | -1600.4 | 1958.8 | 0.71914
4407 | 4407 | 3317.5 | -1600.4 | 1959.2 | 0.71929
4408 | 4408 | 3317.2 | -1600.4 | 1959.6 | 0.71944
4409 | 4409 | 3314.1001 | -1600.4 | 1960.1 | 0.71962
4410 | 4410 | 3316.8999 | -1600.4 | 1960.5 | 0.71977
4411 | 4411 | 3316.5 | -1600.4 | 1961 | 0.71995
4412 | 4412 | 3316.5 | -1600.4 | 1961.4 | 0.7201
4413 | 4413 | 3316.5 | -1600.4 | 1961.9 | 0.72028
4414 | 4414 | 3316.5 | -1600.4 | 1962.3 | 0.72043
4415 | 4415 | 3316.2 | -1600.4 | 1962.8 | 0.72061
4416 | 4416 | 3315.8999 | -1600.4 | 1963.2 | 0.72076
4417 | 4417 | 3315.8999 | -1600.4 | 1963.6 | 0.7209
4418 | 4418 | 3315.6001 | -1600.4 | 1964.1 | 0.72109
4419 | 4419 | 3315.6001 | -1600.4 | 1964.5 | 0.72124
4420 | 4420 | 3315.6001 | -1600.4 | 1965 | 0.72142
4421 | 4421 | 3315.3 | -1600.4 | 1965.4 | 0.72157
4422 | 4422 | 3315.3 | -1600.4 | 1965.9 | 0.72175
4423 | 4423 | 3315 | -1600.4 | 1966.3 | 0.7219
4424 | 4424 | 3315 | -1600.4 | 1966.8 | 0.72208
4425 | 4425 | 3315 | -1600.4 | 1967.2 | 0.72223
4426 | 4426 | 3314.7 | -1600.8 | 1967.6 | 0.72237
4427 | 4427 | 3314.3999 | -1600.4 | 1968.1 | 0.72256
4428 | 4428 | 3314.3999 | -1600.4 | 1968.5 | 0.7227
4429 | 4429 | 3314.3999 | -1600.4 | 1969 | 0.72289
4430 | 4430 | 3314.1001 | -1600.4 | 1969.4 | 0.72303
4431 | 4431 | 3314.1001 | -1600.4 | 1969.9 | 0.72322
4432 | 4432 | 3314.1001 | -1600.4 | 1970.3 | 0.72336
4433 | 4433 | 3313.8 | -1600.4 | 1970.8 | 0.72355
4434 | 4434 | 3313.3999 | -1600.4 | 1971.2 | 0.72369
4435 | 4435 | 3313.3999 | -1600.4 | 1971.6 | 0.72384
4436 | 4436 | 3313.1001 | -1600.4 | 1972.1 | 0.72403
4437 | 4437 | 3313.1001 | -1600.4 | 1972.5 | 0.72417
4438 | 4438 | 3313.1001 | -1600.4 | 1973 | 0.72436
4439 | 4439 | 3312.8 | -1600.4 | 1973.4 | 0.7245
4440 | 4440 | 3312.8 | -1600.4 | 1973.9 | 0.72469
4441 | 4441 | 3312.5 | -1600.4 | 1974.3 | 0.72483
4442 | 4442 | 3312.5 | -1600.4 | 1974.8 | 0.72502
4443 | 4443 | 3312.5 | -1600.4 | 1975.2 | 0.72516
4444 | 4444 | 3312.2 | -1600.4 | 1975.6 | 0.72531
4445 | 4445 | 3311.8999 | -1600.4 | 1976.1 | 0.72549
4446 | 4446 | 3311.8999 | -1600.4 | 1976.5 | 0.72564
4447 | 4447 | 3311.8999 | -1600.4 | 1977 | 0.72582
4448 | 4448 | 3311.6001 | -1600.4 | 1977.4 | 0.72597
4449 | 4449 | 3311.6001 | -1600.4 | 1977.9 | 0.72615
4450 | 4450 | 3311.6001 | -1600.4 | 1978.3 | 0.7263
4451 | 4451 | 3311.3 | -1600.4 | 1978.8 | 0.72649
4452 | 4452 | 3311 | -1600.4 | 1979.2 | 0.72663
4453 | 4453 | 3311 | -1600.4 | 1979.6 | 0.72678
4454 | 4454 | 3310.7 | -1600.4 | 1980.1 | 0.72696
4455 | 4455 | 3310.7 | -1600.4 | 1980.5 | 0.72711
4456 | 4456 | 3310.7 | -1600.4 | 1981 | 0.72729
4457 | 4457 | 3310.3 | -1600.4 | 1981.4 | 0.72744
4458 | 4458 | 3310 | -1600.4 | 1981.9 | 0.72762
4459 | 4459 | 3310 | -1600.4 | 1982.3 | 0.72777
4460 | 4460 | 3310 | -1600.4 | 1982.8 | 0.72795
4461 | 4461 | 3310 | -1600.4 | 1983.2 | 0.7281
4462 | 4462 | 3309.7 | -1600.4 | 1983.6 | 0.72825
4463 | 4463 | 3309.7 | -1600.4 | 1984.1 | 0.72843
4464 | 4464 | 3309.3999 | -1600.4 | 1984.5 | 0.72858
4465 | 4465 | 3309.3999 | -1600.4 | 1985 | 0.72876
4466 | 4466 | 3309.1001 | -1600.4 | 1985.4 | 0.72891
4467 | 4467 | 3309.1001 | -1600.4 | 1985.9 | 0.72909
4468 | 4468 | 3308.8 | -1600.8 | 1986.3 | 0.72924
4469 | 4469 | 3308.8 | -1600.8 | 1986.8 | 0.72942
4470 | 4470 | 3308.5 | -1600.4 | 1987.2 | 0.72957
4471 | 4471 | 3308.2 | -1600.4 | 1987.6 | 0.72972
4472 | 4472 | 3308.2 | -1600.4 | 1988.1 | 0.7299
4473 | 4473 | 3308.2 | -1600.4 | 1988.5 | 0.73005
4474 | 4474 | 3308.2 | -1600.4 | 1989 | 0.73023
4475 | 4475 | 3307.8999 | -1600.4 | 1989.4 | 0.73038
4476 | 4476 | 3307.6001 | -1600.4 | 1989.9 | 0.73056
4477 | 4477 | 3307.6001 | -1600.8 | 1990.3 | 0.73071
4478 | 4478 | 3307.2 | -1600.4 | 1990.8 | 0.73089
4479 | 4479 | 3307.2 | -1600.4 | 1991.2 | 0.73104
4480 | 4480 | 3307.2 | -1600.4 | 1991.7 | 0.73122
4481 | 4481 | 3306.8999 | -1600.4 | 1992.1 | 0.73137
4482 | 4482 | 3306.6001 | -1600.4 | 1992.5 | 0.73151
4483 | 4483 | 3306.6001 | -1600.4 | 1993 | 0.7317
4484 | 4484 | 3306.6001 | -1600.4 | 1993.4 | 0.73185
4485 | 4485 | 3306.6001 | -1600.4 | 1993.9 | 0.73203
4486 | 4486 | 3306.3 | -1600.4 | 1994.3 | 0.73218
4487 | 4487 | 3306.3 | -1600.4 | 1994.8 | 0.73236
4488 | 4488 | 3306 | -1600.4 | 1995.2 | 0.73251
4489 | 4489 | 3305.7 | -1600.4 | 1995.7 | 0.73269
4490 | 4490 | 3305.7 | -1600.4 | 1996.1 | 0.73284
4491 | 4491 | 3305.7 | -1600.4 | 1996.5 | 0.73298
4492 | 4492 | 3305.7 | -1600.4 | 1997 | 0.73317
4493 | 4493 | 3305.3999 | -1600.4 | 1997.4 | 0.73331
4494 | 4494 | 3305.1001 | -1600.4 | 1997.9 | 0.7335
4495 | 4495 | 3305.1001 | -1600.4 | 1998.3 | 0.73364
4496 | 4496 | 3304.8 | -1600.4 | 1998.8 | 0.73383
4497 | 4497 | 3304.8 | -1600.4 | 1999.2 | 0.73397
4498 | 4498 | 3304.5 | -1600.4 | 1999.7 | 0.73416
4499 | 4499 | 3304.5 | -1600.4 | 2000.1 | 0.7343
4500 | 4500 | 3303.8 | -1600.4 | 2000.5 | 0.73445
4501 | 4501 | 3303.8 | -1600.4 | 2001 | 0.73464
4502 | 4502 | 3303.5 | -1600.4 | 2001.4 | 0.73478
4503 | 4503 | 3303.5 | -1600.4 | 2001.9 | 0.73497
4504 | 4504 | 3303.5 | -1600.4 | 2002.3 | 0.73511
4505 | 4505 | 3303.2 | -1600.4 | 2002.8 | 0.7353
4506 | 4506 | 3302.8999 | -1600.4 | 2003.2 | 0.73544
4507 | 4507 | 3302.8999 | -1600.4 | 2003.7 | 0.73563
4508 | 4508 | 3302.8999 | -1600.4 | 2004.1 | 0.73577
4509 | 4509 | 3302.8999 | -1600.4 | 2004.5 | 0.73592
4510 | 4510 | 3302.6001 | -1600.4 | 2005 | 0.7361
4511 | 4511 | 3302.6001 | -1600.4 | 2005.4 | 0.73625
4512 | 4512 | 3302.3 | -1600.4 | 2005.9 | 0.73643
4513 | 4513 | 3302.3 | -1600.8 | 2006.3 | 0.73658
4514 | 4514 | 3302 | -1600.4 | 2006.8 | 0.73676
4515 | 4515 | 3302 | -1600.4 | 2007.2 | 0.73691
4516 | 4516 | 3301.7 | -1600.4 | 2007.7 | 0.7371
4517 | 4517 | 3301.7 | -1600.4 | 2008.1 | 0.73724
4518 | 4518 | 3301.3999 | -1600.4 | 2008.5 | 0.73739
4519 | 4519 | 3301.3999 | -1600.4 | 2009 | 0.73757
4520 | 4520 | 3301 | -1600.4 | 2009.4 | 0.73772
4521 | 4521 | 3301 | -1600.4 | 2009.9 | 0.7379
4522 | 4522 | 3301 | -1600.4 | 2010.3 | 0.73805
4523 | 4523 | 3300.7 | -1600.4 | 2010.8 | 0.73823
4524 | 4524 | 3300.3999 | -1600.4 | 2011.2 | 0.73838
4525 | 4525 | 3300.3999 | -1600.4 | 2011.7 | 0.73856
4526 | 4526 | 3300.1001 | -1600.4 | 2012.1 | 0.73871
4527 | 4527 | 3300.1001 | -1600.4 | 2012.5 | 0.73886
4528 | 4528 | 3300.1001 | -1600.4 | 2013 | 0.73904
4529 | 4529 | 3299.8 | -1600.4 | 2013.4 | 0.73919
4530 | 4530 | 3299.5 | -1600.8 | 2013.9 | 0.73937
4531 | 4531 | 3299.5 | -1600.4 | 2014.3 | 0.73952
4532 | 4532 | 3299.2 | -1600.4 | 2014.8 | 0.7397
4533 | 4533 | 3299.2 | -1600.4 | 2015.2 | 0.73985
4534 | 4534 | 3299.2 | -1600.4 | 2015.7 | 0.74003
4535 | 4535 | 3298.8999 | -1600.8 | 2016.1 | 0.74018
4536 | 4536 | 3298.6001 | -1600.8 | 2016.5 | 0.74033
4537 | 4537 | 3298.6001 | -1600.4 | 2017 | 0.74051
4538 | 4538 | 3298.6001 | -1600.4 | 2017.4 | 0.74066
4539 | 4539 | 3298.6001 | -1600.4 | 2017.9 | 0.74084
4540 | 4540 | 3298.3 | -1600.8 | 2018.3 | 0.74099
4541 | 4541 | 3297.8999 | -1600.8 | 2018.8 | 0.74117
4542 | 4542 | 3297.6001 | -1600.4 | 2019.2 | 0.74132
4543 | 4543 | 3297.6001 | -1600.4 | 2019.7 | 0.7415
4544 | 4544 | 3297.6001 | -1600.4 | 2020.1 | 0.74165
4545 | 4545 | 3297.6001 | -1600.4 | 2020.5 | 0.74179
4546 | 4546 | 3297.3 | -1600.8 | 2021 | 0.74198
4547 | 4547 | 3297.3 | -1600.4 | 2021.4 | 0.74212
4548 | 4548 | 3296.7 | -1600.4 | 2021.9 | 0.74231
4549 | 4549 | 3296.7 | -1600.4 | 2022.3 | 0.74246
4550 | 4550 | 3296.7 | -1600.4 | 2022.8 | 0.74264
4551 | 4551 | 3296.7 | -1600.4 | 2023.2 | 0.74279
4552 | 4552 | 3296.3999 | -1600.8 | 2023.7 | 0.74297
4553 | 4553 | 3296.3999 | -1600.4 | 2024.1 | 0.74312
4554 | 4554 | 3296.1001 | -1600.8 | 2024.5 | 0.74326
4555 | 4555 | 3296.1001 | -1600.4 | 2025 | 0.74345
4556 | 4556 | 3295.8 | -1600.4 | 2025.4 | 0.74359
4557 | 4557 | 3295.8 | -1600.4 | 2025.9 | 0.74378
4558 | 4558 | 3295.5 | -1600.4 | 2026.3 | 0.74392
4559 | 4559 | 3295.5 | -1600.4 | 2026.8 | 0.74411
4560 | 4560 | 3294.8 | -1600.4 | 2027.2 | 0.74425
4561 | 4561 | 3294.8 | -1600.4 | 2027.7 | 0.74444
4562 | 4562 | 3294.8 | -1600.4 | 2028.1 | 0.74458
4563 | 4563 | 3294.8 | -1600.4 | 2028.5 | 0.74473
4564 | 4564 | 3294.5 | -1600.4 | 2029 | 0.74492
4565 | 4565 | 3294.5 | -1600.4 | 2029.4 | 0.74506
4566 | 4566 | 3294.2 | -1600.4 | 2029.9 | 0.74525
4567 | 4567 | 3294.2 | -1600.4 | 2030.3 | 0.74539
4568 | 4568 | 3293.8999 | -1600.4 | 2030.8 | 0.74558
4569 | 4569 | 3293.8999 | -1600.4 | 2031.2 | 0.74572
4570 | 4570 | 3293.6001 | -1600.4 | 2031.7 | 0.74591
4571 | 4571 | 3293.6001 | -1600.4 | 2032.1 | 0.74605
4572 | 4572 | 3293.3 | -1600.4 | 2032.6 | 0.74624
4573 | 4573 | 3293.3 | -1600.4 | 2033 | 0.74638
4574 | 4574 | 3293 | -1600.4 | 2033.4 | 0.74653
4575 | 4575 | 3293 | -1600.4 | 2033.9 | 0.74671
4576 | 4576 | 3292.7 | -1600.4 | 2034.3 | 0.74686
4577 | 4577 | 3292.7 | -1600.8 | 2034.8 | 0.74704
4578 | 4578 | 3292.3999 | -1600.4 | 2035.2 | 0.74719
4579 | 4579 | 3292.3999 | -1600.4 | 2035.7 | 0.74737
4580 | 4580 | 3292.1001 | -1600.4 | 2036.1 | 0.74752
4581 | 4581 | 3292.1001 | -1600.4 | 2036.6 | 0.74771
4582 | 4582 | 3291.7 | -1600.4 | 2037 | 0.74785
4583 | 4583 | 3291.7 | -1600.4 | 2037.4 | 0.748
4584 | 4584 | 3291.3999 | -1600.4 | 2037.9 | 0.74818
4585 | 4585 | 3291.1001 | -1600.4 | 2038.3 | 0.74833
4586 | 4586 | 3291.1001 | -1600.4 | 2038.8 | 0.74851
4587 | 4587 | 3291.1001 | -1600.4 | 2039.2 | 0.74866
4588 | 4588 | 3291.1001 | -1600.4 | 2039.7 | 0.74884
4589 | 4589 | 3290.8 | -1600.4 | 2040.1 | 0.74899
4590 | 4590 | 3289.8999 | -1600.4 | 2040.6 | 0.74917
4591 | 4591 | 3290.5 | -1600.4 | 2041 | 0.74932
4592 | 4592 | 3289.8999 | -1600.4 | 2041.4 | 0.74947
4593 | 4593 | 3289.8999 | -1600.4 | 2041.9 | 0.74965
4594 | 4594 | 3289.6001 | -1600.4 | 2042.3 | 0.7498
4595 | 4595 | 3289.6001 | -1600.4 | 2042.8 | 0.74998
4596 | 4596 | 3289 | -1600.4 | 2043.2 | 0.75013
4597 | 4597 | 3289 | -1600.4 | 2043.7 | 0.75031
4598 | 4598 | 3289 | -1600.4 | 2044.1 | 0.75046
4599 | 4599 | 3289 | -1600.4 | 2044.6 | 0.75064
4600 | 4600 | 3289 | -1600.4 | 2045 | 0.75079
4601 | 4601 | 3288.6001 | -1600.4 | 2045.4 | 0.75094
4602 | 4602 | 3288 | -1600.4 | 2045.9 | 0.75112
4603 | 4603 | 3288.3 | -1600.4 | 2046.3 | 0.75127
4604 | 4604 | 3288 | -1600.4 | 2046.8 | 0.75145
4605 | 4605 | 3288 | -1600.4 | 2047.2 | 0.7516
4606 | 4606 | 3287.7 | -1600.8 | 2047.7 | 0.75178
4607 | 4607 | 3287.7 | -1600.4 | 2048.1001 | 0.75193
4608 | 4608 | 3287.1001 | -1600.4 | 2048.6001 | 0.75211
4609 | 4609 | 3287.3999 | -1600.4 | 2049 | 0.75226
4610 | 4610 | 3287.1001 | -1600.8 | 2049.3999 | 0.7524
4611 | 4611 | 3287.1001 | -1600.8 | 2049.8999 | 0.75259
4612 | 4612 | 3287.1001 | -1600.4 | 2050.3 | 0.75274
4613 | 4613 | 3286.8 | -1600.4 | 2050.8 | 0.75292
4614 | 4614 | 3286.2 | -1600.4 | 2051.2 | 0.75307
4615 | 4615 | 3286.2 | -1600.4 | 2051.7 | 0.75325
4616 | 4616 | 3286.2 | -1600.4 | 2052.1001 | 0.7534
4617 | 4617 | 3286.2 | -1600.4 | 2052.6001 | 0.75358
4618 | 4618 | 3285.8999 | -1600.4 | 2053 | 0.75373
4619 | 4619 | 3285.8999 | -1600.4 | 2053.3999 | 0.75387
4620 | 4620 | 3285.2 | -1600.4 | 2053.8999 | 0.75406
4621 | 4621 | 3285.2 | -1600.4 | 2054.3 | 0.7542
4622 | 4622 | 3285.2 | -1600.4 | 2054.8 | 0.75439
4623 | 4623 | 3285.2 | -1600.4 | 2055.2 | 0.75453
4624 | 4624 | 3285.2 | -1600.4 | 2055.7 | 0.75472
4625 | 4625 | 3284.8999 | -1600.4 | 2056.1001 | 0.75486
4626 | 4626 | 3284 | -1600.4 | 2056.6001 | 0.75505
4627 | 4627 | 3284.3 | -1600.4 | 2057 | 0.75519
4628 | 4628 | 3284.3 | -1600.4 | 2057.3999 | 0.75534
4629 | 4629 | 3284.3 | -1600.4 | 2057.8999 | 0.75553
4630 | 4630 | 3284 | -1600.4 | 2058.3 | 0.75567
4631 | 4631 | 3284 | -1600.8 | 2058.8 | 0.75586
4632 | 4632 | 3283.1001 | -1600.4 | 2059.2 | 0.756
4633 | 4633 | 3283.3999 | -1600.4 | 2059.7 | 0.75619
4634 | 4634 | 3283.3999 | -1600.4 | 2060.1001 | 0.75633
4635 | 4635 | 3283.3999 | -1600.4 | 2060.6001 | 0.75652
4636 | 4636 | 3283.1001 | -1600.4 | 2061 | 0.75666
4637 | 4637 | 3282.8 | -1600.4 | 2061.3999 | 0.75681
4638 | 4638 | 3282.1001 | -1600.4 | 2061.8999 | 0.75699
4639 | 4639 | 3282.3999 | -1600.4 | 2062.3 | 0.75714
4640 | 4640 | 3282.3999 | -1600.4 | 2062.8 | 0.75732
4641 | 4641 | 3282.3999 | -1600.4 | 2063.2 | 0.75747
4642 | 4642 | 3282.1001 | -1600.8 | 2063.7 | 0.75765
4643 | 4643 | 3282.1001 | -1600.4 | 2064.1001 | 0.7578
4644 | 4644 | 3277.5 | -1600.4 | 2064.6001 | 0.75799
4645 | 4645 | 3281.5 | -1600.4 | 2065 | 0.75813
4646 | 4646 | 3281.5 | -1600.4 | 2065.3999 | 0.75828
4647 | 4647 | 3281.5 | -1600.4 | 2065.8999 | 0.75846
4648 | 4648 | 3281.2 | -1600.4 | 2066.3 | 0.75861
4649 | 4649 | 3281.2 | -1600.4 | 2066.8 | 0.75879
4650 | 4650 | 3276.5 | -1600.4 | 2067.2 | 0.75894
4651 | 4651 | 3280.6001 | -1600.4 | 2067.7 | 0.75912
4652 | 4652 | 3280.3 | -1600.4 | 2068.1001 | 0.75927
4653 | 4653 | 3280.3 | -1600.4 | 2068.6001 | 0.75945
4654 | 4654 | 3280.3 | -1600.4 | 2069 | 0.7596
4655 | 4655 | 3280.3 | -1600.4 | 2069.3999 | 0.75975
4656 | 4656 | 3275.6001 | -1600.4 | 2069.8999 | 0.75993
4657 | 4657 | 3279.6001 | -1600.4 | 2070.3 | 0.76008
4658 | 4658 | 3279.6001 | -1600.4 | 2070.8 | 0.76026
4659 | 4659 | 3279.6001 | -1600.4 | 2071.2 | 0.76041
4660 | 4660 | 3279.3 | -1600.4 | 2071.7 | 0.76059
4661 | 4661 | 3279 | -1600.4 | 2072.1001 | 0.76074
4662 | 4662 | 3274.7 | -1600.4 | 2072.6001 | 0.76092
4663 | 4663 | 3278.7 | -1600.4 | 2073 | 0.76107
4664 | 4664 | 3278.7 | -1600.4 | 2073.5 | 0.76125
4665 | 4665 | 3278.7 | -1600.4 | 2073.8999 | 0.7614
4666 | 4666 | 3278.3999 | -1600.4 | 2074.3 | 0.76155
4667 | 4667 | 3278.1001 | -1600.4 | 2074.8 | 0.76173
4668 | 4668 | 3273.8 | -1600.4 | 2075.2 | 0.76188
4669 | 4669 | 3277.8 | -1600.4 | 2075.7 | 0.76206
4670 | 4670 | 3277.5 | -1600.4 | 2076.1001 | 0.76221
4671 | 4671 | 3277.5 | -1600.4 | 2076.6001 | 0.76239
4672 | 4672 | 3277.5 | -1600.4 | 2077 | 0.76254
4673 | 4673 | 3277.2 | -1600.4 | 2077.5 | 0.76272
4674 | 4674 | 3272.8 | -1600.4 | 2077.8999 | 0.76287
4675 | 4675 | 3276.5 | -1600.4 | 2078.3 | 0.76301
4676 | 4676 | 3276.5 | -1600.4 | 2078.8 | 0.7632
4677 | 4677 | 3276.5 | -1600.4 | 2079.2 | 0.76335
4678 | 4678 | 3276.5 | -1600.4 | 2079.7 | 0.76353
4679 | 4679 | 3275.8999 | -1600.4 | 2080.1001 | 0.76368
4680 | 4680 | 3271.8999 | -1600.4 | 2080.6001 | 0.76386
4681 | 4681 | 3275.6001 | -1600.4 | 2081 | 0.76401
4682 | 4682 | 3275.3 | -1600.4 | 2081.5 | 0.76419
4683 | 4683 | 3275.3 | -1600.4 | 2081.8999 | 0.76434
4684 | 4684 | 3275 | -1600.8 | 2082.3 | 0.76448
4685 | 4685 | 3275 | -1600.4 | 2082.8 | 0.76467
4686 | 4686 | 3271.3 | -1600.4 | 2083.2 | 0.76481
4687 | 4687 | 3274.3999 | -1600.4 | 2083.7 | 0.765
4688 | 4688 | 3274.3999 | -1600.4 | 2084.1001 | 0.76514
4689 | 4689 | 3274.3999 | -1600.4 | 2084.6001 | 0.76533
4690 | 4690 | 3274.3999 | -1600.4 | 2085 | 0.76547
4691 | 4691 | 3274.1001 | -1600.4 | 2085.5 | 0.76566
4692 | 4692 | 3271 | -1600.4 | 2085.8999 | 0.76581
4693 | 4693 | 3273.3999 | -1600.4 | 2086.3 | 0.76595
4694 | 4694 | 3273.3999 | -1600.4 | 2086.8 | 0.76614
4695 | 4695 | 3273.3999 | -1600.4 | 2087.2 | 0.76628
4696 | 4696 | 3273.1001 | -1600.4 | 2087.7 | 0.76647
4697 | 4697 | 3273.1001 | -1600.4 | 2088.1001 | 0.76661
4698 | 4698 | 3272.8 | -1600.4 | 2088.6001 | 0.7668
4699 | 4699 | 3272.5 | -1600.4 | 2089 | 0.76694
4700 | 4700 | 3272.5 | -1600.4 | 2089.5 | 0.76713
4701 | 4701 | 3272.5 | -1600.4 | 2089.8999 | 0.76727
4702 | 4702 | 3272.2 | -1600.4 | 2090.3 | 0.76742
4703 | 4703 | 3271.8999 | -1600.4 | 2090.8 | 0.7676
4704 | 4704 | 3271.8999 | -1600.8 | 2091.2 | 0.76775
4705 | 4705 | 3271.6001 | -1600.4 | 2091.7 | 0.76793
4706 | 4706 | 3271.3 | -1600.4 | 2092.1001 | 0.76808
4707 | 4707 | 3271.3 | -1600.4 | 2092.6001 | 0.76826
4708 | 4708 | 3271.3 | -1600.4 | 2093 | 0.76841
4709 | 4709 | 3271 | -1600.4 | 2093.5 | 0.7686
4710 | 4710 | 3270.7 | -1600.4 | 2093.8999 | 0.76874
4711 | 4711 | 3270.3 | -1600.4 | 2094.3 | 0.76889
4712 | 4712 | 3270.3 | -1600.4 | 2094.8 | 0.76907
4713 | 4713 | 3270.3 | -1600.4 | 2095.2 | 0.76922
4714 | 4714 | 3270 | -1600.4 | 2095.7 | 0.7694
4715 | 4715 | 3270 | -1600.4 | 2096.1001 | 0.76955
4716 | 4716 | 3269.7 | -1600.4 | 2096.6001 | 0.76973
4717 | 4717 | 3269.3999 | -1600.4 | 2097 | 0.76988
4718 | 4718 | 3269.3999 | -1600.4 | 2097.5 | 0.77006
4719 | 4719 | 3269.3999 | -1600.4 | 2097.8999 | 0.77021
4720 | 4720 | 3269.1001 | -1600.4 | 2098.3 | 0.77036
4721 | 4721 | 3268.8 | -1600.4 | 2098.8 | 0.77054
4722 | 4722 | 3268.8 | -1600.4 | 2099.2 | 0.77069
4723 | 4723 | 3268.2 | -1600.4 | 2099.7 | 0.77087
4724 | 4724 | 3268.2 | -1600.4 | 2100.1001 | 0.77102
4725 | 4725 | 3268.2 | -1600.4 | 2100.6001 | 0.7712
4726 | 4726 | 3268.2 | -1600.4 | 2101 | 0.77135
4727 | 4727 | 3267.8999 | -1600.4 | 2101.5 | 0.77153
4728 | 4728 | 3267.6001 | -1600.4 | 2101.8999 | 0.77168
4729 | 4729 | 3267.2 | -1600.4 | 2102.3 | 0.77183
4730 | 4730 | 3267.2 | -1600.4 | 2102.8 | 0.77201
4731 | 4731 | 3267.2 | -1600.4 | 2103.2 | 0.77216
4732 | 4732 | 3266.8999 | -1600.4 | 2103.7 | 0.77234
4733 | 4733 | 3266.8999 | -1600.4 | 2104.1001 | 0.77249
4734 | 4734 | 3266.6001 | -1600.4 | 2104.6001 | 0.77267
4735 | 4735 | 3266.3 | -1600.4 | 2105 | 0.77282
4736 | 4736 | 3266.3 | -1600.4 | 2105.5 | 0.773
4737 | 4737 | 3266.3 | -1600.4 | 2105.8999 | 0.77315
4738 | 4738 | 3266 | -1600.4 | 2106.3 | 0.77329
4739 | 4739 | 3265.7 | -1600.4 | 2106.8 | 0.77348
4740 | 4740 | 3265.7 | -1600.4 | 2107.2 | 0.77363
4741 | 4741 | 3265.3999 | -1600.4 | 2107.7 | 0.77381
4742 | 4742 | 3265.1001 | -1600.4 | 2108.1001 | 0.77396
4743 | 4743 | 3265.1001 | -1600.4 | 2108.6001 | 0.77414
4744 | 4744 | 3265.1001 | -1600.4 | 2109 | 0.77429
4745 | 4745 | 3265.1001 | -1600.4 | 2109.5 | 0.77447
4746 | 4746 | 3264.5 | -1600.4 | 2109.8999 | 0.77462
4747 | 4747 | 3264.5 | -1600.4 | 2110.3 | 0.77476
4748 | 4748 | 3264.1001 | -1600.4 | 2110.8 | 0.77495
4749 | 4749 | 3264.1001 | -1600.4 | 2111.2 | 0.77509
4750 | 4750 | 3263.8 | -1600.4 | 2111.7 | 0.77528
4751 | 4751 | 3263.8 | -1600.4 | 2112.1001 | 0.77542
4752 | 4752 | 3263.5 | -1600.8 | 2112.6001 | 0.77561
4753 | 4753 | 3263.2 | -1600.4 | 2113 | 0.77575
4754 | 4754 | 3263.2 | -1600.4 | 2113.5 | 0.77594
4755 | 4755 | 3263.2 | -1600.4 | 2113.8999 | 0.77608
4756 | 4756 | 3263.2 | -1600.4 | 2114.3 | 0.77623
4757 | 4757 | 3262.8999 | -1600.4 | 2114.8 | 0.77642
4758 | 4758 | 3262.6001 | -1600.4 | 2115.2 | 0.77656
4759 | 4759 | 3262 | -1600.4 | 2115.7 | 0.77675
4760 | 4760 | 3262 | -1600.4 | 2116.1001 | 0.77689
4761 | 4761 | 3262 | -1600.4 | 2116.6001 | 0.77708
4762 | 4762 | 3261.7 | -1600.4 | 2117 | 0.77722
4763 | 4763 | 3261.7 | -1600.4 | 2117.5 | 0.77741
4764 | 4764 | 3261.3999 | -1600.4 | 2117.8999 | 0.77755
4765 | 4765 | 3261 | -1600.4 | 2118.3999 | 0.77774
4766 | 4766 | 3261 | -1600.4 | 2118.8 | 0.77788
4767 | 4767 | 3261 | -1600.4 | 2119.2 | 0.77803
4768 | 4768 | 3260.7 | -1600.4 | 2119.7 | 0.77821
4769 | 4769 | 3260.3999 | -1600.4 | 2120.1001 | 0.77836
4770 | 4770 | 3260.3999 | -1600.4 | 2120.6001 | 0.77854
4771 | 4771 | 3259.8 | -1600.4 | 2121 | 0.77869
4772 | 4772 | 3259.8 | -1600.4 | 2121.5 | 0.77888
4773 | 4773 | 3259.8 | -1600.4 | 2121.8999 | 0.77902
4774 | 4774 | 3259.8 | -1600.4 | 2122.3999 | 0.77921
4775 | 4775 | 3259.5 | -1600.4 | 2122.8 | 0.77935
4776 | 4776 | 3259.2 | -1600.4 | 2123.2 | 0.7795
4777 | 4777 | 3258.8999 | -1600.4 | 2123.7 | 0.77968
4778 | 4778 | 3258.8999 | -1600.4 | 2124.1001 | 0.77983
4779 | 4779 | 3258.8999 | -1600.4 | 2124.6001 | 0.78001
4780 | 4780 | 3258.6001 | -1600.8 | 2125 | 0.78016
4781 | 4781 | 3258.3 | -1600.4 | 2125.5 | 0.78034
4782 | 4782 | 3258.3 | -1600.4 | 2125.8999 | 0.78049
4783 | 4783 | 3257.8999 | -1600.4 | 2126.3999 | 0.78067
4784 | 4784 | 3257.6001 | -1600.4 | 2126.8 | 0.78082
4785 | 4785 | 3257.6001 | -1600.4 | 2127.2 | 0.78097
4786 | 4786 | 3257.6001 | -1600.4 | 2127.7 | 0.78115
4787 | 4787 | 3257.3 | -1600.4 | 2128.1001 | 0.7813
4788 | 4788 | 3257.3 | -1600.4 | 2128.6001 | 0.78148
4789 | 4789 | 3256.7 | -1600.4 | 2129 | 0.78163
4790 | 4790 | 3256.7 | -1600.4 | 2129.5 | 0.78181
4791 | 4791 | 3256.7 | -1600.4 | 2129.8999 | 0.78196
4792 | 4792 | 3256.7 | -1600.4 | 2130.3999 | 0.78214
4793 | 4793 | 3256.3999 | -1600.4 | 2130.8 | 0.78229
4794 | 4794 | 3256.1001 | -1600.4 | 2131.2 | 0.78244
4795 | 4795 | 3255.8 | -1600.4 | 2131.7 | 0.78262
4796 | 4796 | 3255.8 | -1600.4 | 2132.1001 | 0.78277
4797 | 4797 | 3255.8 | -1600.4 | 2132.6001 | 0.78295
4798 | 4798 | 3255.5 | -1600.4 | 2133 | 0.7831
4799 | 4799 | 3255.5 | -1600.4 | 2133.5 | 0.78328
4800 | 4800 | 3255.2 | -1600.4 | 2133.8999 | 0.78343
4801 | 4801 | 3254.8 | -1600.4 | 2134.3999 | 0.78361
4802 | 4802 | 3254.5 | -1600.4 | 2134.8 | 0.78376
4803 | 4803 | 3254.5 | -1600.4 | 2135.2 | 0.7839
4804 | 4804 | 3254.5 | -1600.4 | 2135.7 | 0.78409
4805 | 4805 | 3254.2 | -1600.4 | 2136.1001 | 0.78424
4806 | 4806 | 3254.2 | -1600.4 | 2136.6001 | 0.78442
4807 | 4807 | 3253.6001 | -1600.4 | 2137 | 0.78457
4808 | 4808 | 3253.6001 | -1600.4 | 2137.5 | 0.78475
4809 | 4809 | 3253.6001 | -1600.4 | 2137.8999 | 0.7849
4810 | 4810 | 3253.3 | -1600.4 | 2138.3999 | 0.78508
4811 | 4811 | 3253.3 | -1600.4 | 2138.8 | 0.78523
4812 | 4812 | 3253 | -1600.4 | 2139.2 | 0.78537
4813 | 4813 | 3252.3999 | -1600.4 | 2139.7 | 0.78556
4814 | 4814 | 3252.3999 | -1600.4 | 2140.1001 | 0.7857
4815 | 4815 | 3252.3999 | -1600.4 | 2140.6001 | 0.78589
4816 | 4816 | 3252.3999 | -1600.4 | 2141 | 0.78603
4817 | 4817 | 3252.1001 | -1600.4 | 2141.5 | 0.78622
4818 | 4818 | 3252.1001 | -1600.4 | 2141.8999 | 0.78636
4819 | 4819 | 3251.3999 | -1600.4 | 2142.3999 | 0.78655
4820 | 4820 | 3251.3999 | -1600.4 | 2142.8 | 0.7867
4821 | 4821 | 3251.3999 | -1600.4 | 2143.2 | 0.78684
4822 | 4822 | 3251.1001 | -1600.4 | 2143.7 | 0.78703
4823 | 4823 | 3251.1001 | -1600.4 | 2144.1001 | 0.78717
4824 | 4824 | 3250.8 | -1600.4 | 2144.6001 | 0.78736
4825 | 4825 | 3250.5 | -1600.4 | 2145 | 0.7875
4826 | 4826 | 3250.5 | -1600.4 | 2145.5 | 0.78769
4827 | 4827 | 3250.5 | -1600.4 | 2145.8999 | 0.78783
4828 | 4828 | 3250.2 | -1600.4 | 2146.3999 | 0.78802
4829 | 4829 | 3249.8999 | -1600.4 | 2146.8 | 0.78816
4830 | 4830 | 3249.8999 | -1600.4 | 2147.2 | 0.78831
4831 | 4831 | 3249.3 | -1600.4 | 2147.7 | 0.78849
4832 | 4832 | 3249.3 | -1600.4 | 2148.1001 | 0.78864
4833 | 4833 | 3249.3 | -1600.4 | 2148.6001 | 0.78882
4834 | 4834 | 3249.3 | -1600.4 | 2149 | 0.78897
4835 | 4835 | 3249 | -1600.4 | 2149.5 | 0.78915
4836 | 4836 | 3248.6001 | -1600.4 | 2149.8999 | 0.7893
4837 | 4837 | 3248 | -1600.4 | 2150.3999 | 0.78949
4838 | 4838 | 3248 | -1600.4 | 2150.8 | 0.78963
4839 | 4839 | 3248 | -1600.4 | 2151.2 | 0.78978
4840 | 4840 | 3247.7 | -1600.4 | 2151.7 | 0.78996
4841 | 4841 | 3247.7 | -1600.4 | 2152.1001 | 0.79011
4842 | 4842 | 3247.3999 | -1600.8 | 2152.6001 | 0.79029
4843 | 4843 | 3247.1001 | -1600.4 | 2153 | 0.79044
4844 | 4844 | 3247.1001 | -1600.4 | 2153.5 | 0.79062
4845 | 4845 | 3247.1001 | -1600.4 | 2153.8999 | 0.79077
4846 | 4846 | 3246.8 | -1600.4 | 2154.3999 | 0.79095
4847 | 4847 | 3246.5 | -1600.4 | 2154.8 | 0.7911
4848 | 4848 | 3246.5 | -1600.4 | 2155.2 | 0.79125
4849 | 4849 | 3245.8999 | -1600.4 | 2155.7 | 0.79143
4850 | 4850 | 3245.8999 | -1600.4 | 2156.1001 | 0.79158
4851 | 4851 | 3245.8999 | -1600.4 | 2156.6001 | 0.79176
4852 | 4852 | 3245.8999 | -1600.4 | 2157 | 0.79191
4853 | 4853 | 3245.5 | -1600.4 | 2157.5 | 0.79209
4854 | 4854 | 3245.2 | -1600.4 | 2157.8999 | 0.79224
4855 | 4855 | 3244.6001 | -1600.4 | 2158.3999 | 0.79242
4856 | 4856 | 3244.6001 | -1600.4 | 2158.8 | 0.79257
4857 | 4857 | 3244.6001 | -1600.4 | 2159.2 | 0.79272
4858 | 4858 | 3244.6001 | -1600.4 | 2159.7 | 0.7929
4859 | 4859 | 3244.3 | -1600.4 | 2160.1001 | 0.79305
4860 | 4860 | 3244 | -1600.4 | 2160.6001 | 0.79323
4861 | 4861 | 3243.7 | -1600.4 | 2161 | 0.79338
4862 | 4862 | 3243.7 | -1600.4 | 2161.5 | 0.79356
4863 | 4863 | 3243.7 | -1600.4 | 2161.8999 | 0.79371
4864 | 4864 | 3243.3999 | -1600.8 | 2162.3999 | 0.79389
4865 | 4865 | 3243.3999 | -1600.4 | 2162.8 | 0.79404
4866 | 4866 | 3243.1001 | -1600.4 | 2163.3 | 0.79422
4867 | 4867 | 3242.3999 | -1600.4 | 2163.7 | 0.79437
4868 | 4868 | 3242.8 | -1600.4 | 2164.1001 | 0.79452
4869 | 4869 | 3242.8 | -1600.4 | 2164.6001 | 0.7947
4870 | 4870 | 3242.3999 | -1600.4 | 2165 | 0.79485
4871 | 4871 | 3242.1001 | -1600.4 | 2165.5 | 0.79503
4872 | 4872 | 3241.8 | -1600.4 | 2165.8999 | 0.79518
4873 | 4873 | 3241.5 | -1600.4 | 2166.3999 | 0.79536
4874 | 4874 | 3241.5 | -1600.4 | 2166.8 | 0.79551
4875 | 4875 | 3241.5 | -1600.4 | 2167.3 | 0.79569
4876 | 4876 | 3241.2 | -1600.4 | 2167.7 | 0.79584
4877 | 4877 | 3240.8999 | -1600.4 | 2168.1001 | 0.79598
4878 | 4878 | 3240.8999 | -1600.4 | 2168.6001 | 0.79617
4879 | 4879 | 3240.3 | -1600.4 | 2169 | 0.79631
4880 | 4880 | 3240.3 | -1600.4 | 2169.5 | 0.7965
4881 | 4881 | 3240.3 | -1600.4 | 2169.8999 | 0.79664
4882 | 4882 | 3240.3 | -1600.4 | 2170.3999 | 0.79683
4883 | 4883 | 3240 | -1600.4 | 2170.8 | 0.79697
4884 | 4884 | 3239.7 | -1600.4 | 2171.3 | 0.79716
4885 | 4885 | 3239 | -1600.4 | 2171.7 | 0.79731
4886 | 4886 | 3239.3 | -1600.4 | 2172.1001 | 0.79745
4887 | 4887 | 3239.3 | -1600.4 | 2172.6001 | 0.79764
4888 | 4888 | 3239 | -1600.4 | 2173 | 0.79778
4889 | 4889 | 3238.7 | -1600.4 | 2173.5 | 0.79797
4890 | 4890 | 3238.7 | -1600.4 | 2173.8999 | 0.79811
4891 | 4891 | 3237.8 | -1600.4 | 2174.3999 | 0.7983
4892 | 4892 | 3238.1001 | -1600.4 | 2174.8 | 0.79844
4893 | 4893 | 3238.1001 | -1600.4 | 2175.3 | 0.79863
4894 | 4894 | 3238.1001 | -1600.4 | 2175.7 | 0.79877
4895 | 4895 | 3237.8 | -1600.4 | 2176.1001 | 0.79892
4896 | 4896 | 3237.5 | -1600.4 | 2176.6001 | 0.7991
4897 | 4897 | 3236.6001 | -1600.4 | 2177 | 0.79925
4898 | 4898 | 3236.8999 | -1600.4 | 2177.5 | 0.79943
4899 | 4899 | 3236.8999 | -1600.4 | 2177.8999 | 0.79958
4900 | 4900 | 3236.8999 | -1600.4 | 2178.3999 | 0.79976
4901 | 4901 | 3236.6001 | -1600.4 | 2178.8 | 0.79991
4902 | 4902 | 3236.6001 | -1600.4 | 2179.3 | 0.8001
4903 | 4903 | 3235.3 | -1600.4 | 2179.7 | 0.80024
4904 | 4904 | 3235.8999 | -1600.4 | 2180.1001 | 0.80039
4905 | 4905 | 3235.8999 | -1600.4 | 2180.6001 | 0.80057
4906 | 4906 | 3235.6001 | -1600.4 | 2181 | 0.80072
4907 | 4907 | 3235.3 | -1600.4 | 2181.5 | 0.8009
4908 | 4908 | 3235.3 | -1600.4 | 2181.8999 | 0.80105
4909 | 4909 | 3230.3999 | -1600.4 | 2182.3999 | 0.80123
4910 | 4910 | 3234.7 | -1600.4 | 2182.8 | 0.80138
4911 | 4911 | 3234.7 | -1600.4 | 2183.3 | 0.80156
4912 | 4912 | 3234.1001 | -1600.4 | 2183.7 | 0.80171
4913 | 4913 | 3234.1001 | -1600.4 | 2184.1001 | 0.80186
4914 | 4914 | 3233.8 | -1600.4 | 2184.6001 | 0.80204
4915 | 4915 | 3229.3999 | -1600.4 | 2185 | 0.80219
4916 | 4916 | 3233.1001 | -1600.4 | 2185.5 | 0.80237
4917 | 4917 | 3233.1001 | -1600.4 | 2185.8999 | 0.80252
4918 | 4918 | 3233.1001 | -1600.4 | 2186.3999 | 0.8027
4919 | 4919 | 3232.8 | -1600.8 | 2186.8 | 0.80285
4920 | 4920 | 3232.8 | -1600.4 | 2187.3 | 0.80303
4921 | 4921 | 3228.2 | -1600.4 | 2187.7 | 0.80318
4922 | 4922 | 3232.2 | -1600.4 | 2188.1001 | 0.80333
4923 | 4923 | 3232.2 | -1600.4 | 2188.6001 | 0.80351
4924 | 4924 | 3231.8999 | -1600.4 | 2189 | 0.80366
4925 | 4925 | 3231.8999 | -1600.4 | 2189.5 | 0.80384
4926 | 4926 | 3231.6001 | -1600.4 | 2189.8999 | 0.80399
4927 | 4927 | 3227.3 | -1600.4 | 2190.3999 | 0.80417
4928 | 4928 | 3231 | -1600.4 | 2190.8 | 0.80432
4929 | 4929 | 3231 | -1600.4 | 2191.3 | 0.8045
4930 | 4930 | 3230.7 | -1600.4 | 2191.7 | 0.80465
4931 | 4931 | 3230.7 | -1600.4 | 2192.1001 | 0.80479
4932 | 4932 | 3230.3999 | -1600.4 | 2192.6001 | 0.80498
4933 | 4933 | 3226.3 | -1600.4 | 2193 | 0.80513
4934 | 4934 | 3229.7 | -1600.4 | 2193.5 | 0.80531
4935 | 4935 | 3229.7 | -1600.4 | 2193.8999 | 0.80546
4936 | 4936 | 3229.7 | -1600.4 | 2194.3999 | 0.80564
4937 | 4937 | 3229.3999 | -1600.4 | 2194.8 | 0.80579
4938 | 4938 | 3229.1001 | -1600.4 | 2195.3 | 0.80597
4939 | 4939 | 3225.1001 | -1600.4 | 2195.7 | 0.80612
4940 | 4940 | 3228.8 | -1600.4 | 2196.1001 | 0.80626
4941 | 4941 | 3228.8 | -1600.4 | 2196.6001 | 0.80645
4942 | 4942 | 3228.5 | -1600.4 | 2197 | 0.80659
4943 | 4943 | 3228.2 | -1600.4 | 2197.5 | 0.80678
4944 | 4944 | 3228.2 | -1600.4 | 2197.8999 | 0.80692
4945 | 4945 | 3224.5 | -1600.4 | 2198.3999 | 0.80711
4946 | 4946 | 3227.6001 | -1600.4 | 2198.8 | 0.80725
4947 | 4947 | 3227.6001 | -1600.4 | 2199.3 | 0.80744
4948 | 4948 | 3227.3 | -1600.4 | 2199.7 | 0.80758
4949 | 4949 | 3226.8999 | -1600.4 | 2200.1001 | 0.80773
4950 | 4950 | 3226.8999 | -1600.4 | 2200.6001 | 0.80792
4951 | 4951 | 3226.6001 | -1600.4 | 2201 | 0.80806
4952 | 4952 | 3226.3 | -1600.4 | 2201.5 | 0.80825
4953 | 4953 | 3226.3 | -1600.4 | 2201.8999 | 0.80839
4954 | 4954 | 3226 | -1600.4 | 2202.3999 | 0.80858
4955 | 4955 | 3226 | -1600.4 | 2202.8 | 0.80872
4956 | 4956 | 3225.7 | -1600.4 | 2203.3 | 0.80891
4957 | 4957 | 3225.3999 | -1600.4 | 2203.7 | 0.80905
4958 | 4958 | 3225.1001 | -1600.4 | 2204.2 | 0.80924
4959 | 4959 | 3225.1001 | -1600.4 | 2204.6001 | 0.80938
4960 | 4960 | 3225.1001 | -1600.4 | 2205 | 0.80953
4961 | 4961 | 3224.8 | -1600.4 | 2205.5 | 0.80971
4962 | 4962 | 3224.5 | -1600.4 | 2205.8999 | 0.80986
4963 | 4963 | 3224.5 | -1600.4 | 2206.3999 | 0.81004
4964 | 4964 | 3223.8 | -1600.4 | 2206.8 | 0.81019
4965 | 4965 | 3223.8 | -1600.4 | 2207.3 | 0.81038
4966 | 4966 | 3223.8 | -1600.4 | 2207.7 | 0.81052
4967 | 4967 | 3223.5 | -1600.4 | 2208.2 | 0.81071
4968 | 4968 | 3223.2 | -1600.4 | 2208.6001 | 0.81085
4969 | 4969 | 3223.2 | -1600.4 | 2209 | 0.811
4970 | 4970 | 3222.8999 | -1600.4 | 2209.5 | 0.81118
4971 | 4971 | 3222.8999 | -1600.4 | 2209.8999 | 0.81133
4972 | 4972 | 3222.6001 | -1600.4 | 2210.3999 | 0.81151
4973 | 4973 | 3222.6001 | -1600.4 | 2210.8 | 0.81166
4974 | 4974 | 3222 | -1600.4 | 2211.3 | 0.81184
4975 | 4975 | 3222 | -1600.4 | 2211.7 | 0.81199
4976 | 4976 | 3221.7 | -1600.4 | 2212.2 | 0.81217
4977 | 4977 | 3221.7 | -1600.4 | 2212.6001 | 0.81232
4978 | 4978 | 3221.3999 | -1600.4 | 2213 | 0.81247
4979 | 4979 | 3221.3999 | -1600.4 | 2213.5 | 0.81265
4980 | 4980 | 3220.7 | -1600.4 | 2213.8999 | 0.8128
4981 | 4981 | 3220.7 | -1600.4 | 2214.3999 | 0.81298
4982 | 4982 | 3220.1001 | -1600.4 | 2214.8 | 0.81313
4983 | 4983 | 3220.1001 | -1600.4 | 2215.3 | 0.81331
4984 | 4984 | 3219.8 | -1600.4 | 2215.7 | 0.81346
4985 | 4985 | 3219.8 | -1600.4 | 2216.2 | 0.81364
4986 | 4986 | 3219.2 | -1600.4 | 2216.6001 | 0.81379
4987 | 4987 | 3219.2 | -1600.4 | 2217 | 0.81394
4988 | 4988 | 3218.8999 | -1600.4 | 2217.5 | 0.81412
4989 | 4989 | 3218.8999 | -1600.4 | 2217.8999 | 0.81427
4990 | 4990 | 3218.6001 | -1600.4 | 2218.3999 | 0.81445
4991 | 4991 | 3218.6001 | -1600.4 | 2218.8 | 0.8146
4992 | 4992 | 3218.3 | -1600.4 | 2219.3 | 0.81478
4993 | 4993 | 3218 | -1600.4 | 2219.7 | 0.81493
4994 | 4994 | 3217.6001 | -1600.4 | 2220.2 | 0.81511
4995 | 4995 | 3217.6001 | -1600.4 | 2220.6001 | 0.81526
4996 | 4996 | 3217.3 | -1600.4 | 2221 | 0.8154
4997 | 4997 | 3217.3 | -1600.4 | 2221.5 | 0.81559
4998 | 4998 | 3217 | -1600.4 | 2221.8999 | 0.81574
4999 | 4999 | 3216.7 | -1600.4 | 2222.3999 | 0.81592
5000 | 5000 | 3216.3999 | -1600.4 | 2222.8 | 0.81607
5001 | 5001 | 3216.3999 | -1600.4 | 2223.3 | 0.81625
5002 | 5002 | 3216.1001 | -1600.4 | 2223.7 | 0.8164
5003 | 5003 | 3216.1001 | -1600.4 | 2224.2 | 0.81658
5004 | 5004 | 3215.8 | -1600.4 | 2224.6001 | 0.81673
5005 | 5005 | 3215.5 | -1600.4 | 2225 | 0.81687
5006 | 5006 | 3215.2 | -1600.4 | 2225.5 | 0.81706
5007 | 5007 | 3215.2 | -1600.4 | 2225.8999 | 0.8172
5008 | 5008 | 3214.8999 | -1600.4 | 2226.3999 | 0.81739
5009 | 5009 | 3214.8999 | -1600.4 | 2226.8 | 0.81753
5010 | 5010 | 3214.5 | -1600.4 | 2227.3 | 0.81772
5011 | 5011 | 3214.2 | -1600.4 | 2227.7 | 0.81786
5012 | 5012 | 3213.8999 | -1600.4 | 2228.2 | 0.81805
5013 | 5013 | 3213.8999 | -1600.4 | 2228.6001 | 0.8182
5014 | 5014 | 3213.6001 | -1600.4 | 2229 | 0.81834
5015 | 5015 | 3213.3 | -1600.4 | 2229.5 | 0.81853
5016 | 5016 | 3213.3 | -1600.4 | 2229.8999 | 0.81867
5017 | 5017 | 3213 | -1600.4 | 2230.3999 | 0.81886
5018 | 5018 | 3212.7 | -1600.4 | 2230.8 | 0.819
5019 | 5019 | 3212.7 | -1600.4 | 2231.3 | 0.81919
5020 | 5020 | 3212.3999 | -1600.4 | 2231.7 | 0.81933
5021 | 5021 | 3212.3999 | -1600.8 | 2232.2 | 0.81952
5022 | 5022 | 3212.1001 | -1600.4 | 2232.6001 | 0.81966
5023 | 5023 | 3211.8 | -1600.4 | 2233 | 0.81981
5024 | 5024 | 3211.3999 | -1600.4 | 2233.5 | 0.81999
5025 | 5025 | 3211.3999 | -1600.4 | 2233.8999 | 0.82014
5026 | 5026 | 3211.1001 | -1600.4 | 2234.3999 | 0.82032
5027 | 5027 | 3211.1001 | -1600.4 | 2234.8 | 0.82047
5028 | 5028 | 3210.8 | -1600.4 | 2235.3 | 0.82065
5029 | 5029 | 3210.5 | -1600.4 | 2235.7 | 0.8208
5030 | 5030 | 3210.2 | -1600.4 | 2236.2 | 0.82099
5031 | 5031 | 3210.2 | -1600.4 | 2236.6001 | 0.82113
5032 | 5032 | 3209.8999 | -1600.4 | 2237 | 0.82128
5033 | 5033 | 3209.6001 | -1600.4 | 2237.5 | 0.82146
5034 | 5034 | 3209.6001 | -1600.4 | 2237.8999 | 0.82161
5035 | 5035 | 3209.3 | -1600.4 | 2238.3999 | 0.82179
5036 | 5036 | 3209 | -1600.4 | 2238.8 | 0.82194
5037 | 5037 | 3209 | -1600.4 | 2239.3 | 0.82212
5038 | 5038 | 3208.7 | -1600.4 | 2239.7 | 0.82227
5039 | 5039 | 3208.3 | -1600.4 | 2240.2 | 0.82245
5040 | 5040 | 3208 | -1600.4 | 2240.6001 | 0.8226
5041 | 5041 | 3208 | -1600.4 | 2241 | 0.82275
5042 | 5042 | 3207.3999 | -1600.4 | 2241.5 | 0.82293
5043 | 5043 | 3207.3999 | -1600.4 | 2241.8999 | 0.82308
5044 | 5044 | 3207.3999 | -1600.4 | 2242.3999 | 0.82326
5045 | 5045 | 3207.1001 | -1600.4 | 2242.8 | 0.82341
5046 | 5046 | 3206.8 | -1600.4 | 2243.3 | 0.82359
5047 | 5047 | 3206.8 | -1600.8 | 2243.7 | 0.82374
5048 | 5048 | 3205.8999 | -1600.4 | 2244.2 | 0.82392
5049 | 5049 | 3205.8999 | -1600.4 | 2244.6001 | 0.82407
5050 | 5050 | 3205.8999 | -1600.4 | 2245 | 0.82422
5051 | 5051 | 3205.6001 | -1600.4 | 2245.5 | 0.8244
5052 | 5052 | 3205.2 | -1600.4 | 2245.8999 | 0.82455
5053 | 5053 | 3205.2 | -1600.4 | 2246.3999 | 0.82473
5054 | 5054 | 3204.6001 | -1600.4 | 2246.8 | 0.82488
5055 | 5055 | 3204.6001 | -1600.4 | 2247.3 | 0.82506
5056 | 5056 | 3204.6001 | -1600.4 | 2247.7 | 0.82521
5057 | 5057 | 3204.3 | -1600.4 | 2248.2 | 0.82539
5058 | 5058 | 3204 | -1600.4 | 2248.6001 | 0.82554
5059 | 5059 | 3203.7 | -1600.4 | 2249.1001 | 0.82572
5060 | 5060 | 3203.3999 | -1600.4 | 2249.5 | 0.82587
5061 | 5061 | 3203.3999 | -1600.4 | 2249.8999 | 0.82602
5062 | 5062 | 3203.1001 | -1600.4 | 2250.3999 | 0.8262
5063 | 5063 | 3203.1001 | -1600.4 | 2250.8 | 0.82635
5064 | 5064 | 3202.8 | -1600.4 | 2251.3 | 0.82653
5065 | 5065 | 3202.5 | -1600.4 | 2251.7 | 0.82668
5066 | 5066 | 3201.8 | -1600.4 | 2252.2 | 0.82686
5067 | 5067 | 3201.8 | -1600.4 | 2252.6001 | 0.82701
5068 | 5068 | 3201.8 | -1600.4 | 2253.1001 | 0.82719
5069 | 5069 | 3201.5 | -1600.4 | 2253.5 | 0.82734
5070 | 5070 | 3201.5 | -1600.4 | 2253.8999 | 0.82748
5071 | 5071 | 3201.2 | -1600.4 | 2254.3999 | 0.82767
5072 | 5072 | 3200.6001 | -1600.4 | 2254.8 | 0.82781
5073 | 5073 | 3200.6001 | -1600.4 | 2255.3 | 0.828
5074 | 5074 | 3200.6001 | -1600.4 | 2255.7 | 0.82814
5075 | 5075 | 3200.3 | -1600.4 | 2256.2 | 0.82833
5076 | 5076 | 3200 | -1600.4 | 2256.6001 | 0.82847
5077 | 5077 | 3199.7 | -1600.4 | 2257.1001 | 0.82866
5078 | 5078 | 3199.3999 | -1600.4 | 2257.5 | 0.82881
5079 | 5079 | 3199.3999 | -1600.4 | 2257.8999 | 0.82895
5080 | 5080 | 3199 | -1600.4 | 2258.3999 | 0.82914
5081 | 5081 | 3199 | -1600.4 | 2258.8 | 0.82928
5082 | 5082 | 3198.7 | -1600.4 | 2259.3 | 0.82947
5083 | 5083 | 3198.3999 | -1600.4 | 2259.7 | 0.82961
5084 | 5084 | 3197.8 | -1600.4 | 2260.2 | 0.8298
5085 | 5085 | 3197.8 | -1600.4 | 2260.6001 | 0.82994
5086 | 5086 | 3197.8 | -1600.4 | 2261.1001 | 0.83013
5087 | 5087 | 3197.8 | -1600.4 | 2261.5 | 0.83027
5088 | 5088 | 3197.5 | -1600.4 | 2261.8999 | 0.83042
5089 | 5089 | 3197.2 | -1600.4 | 2262.3999 | 0.8306
5090 | 5090 | 3196.6001 | -1600.4 | 2262.8 | 0.83075
5091 | 5091 | 3196.6001 | -1600.4 | 2263.3 | 0.83093
5092 | 5092 | 3196.6001 | -1600.4 | 2263.7 | 0.83108
5093 | 5093 | 3196.3 | -1600.4 | 2264.2 | 0.83127
5094 | 5094 | 3195.8999 | -1600.4 | 2264.6001 | 0.83141
5095 | 5095 | 3195.6001 | -1600.4 | 2265.1001 | 0.8316
5096 | 5096 | 3195.3 | -1600.4 | 2265.5 | 0.83174
5097 | 5097 | 3195.3 | -1600.4 | 2265.8999 | 0.83189
5098 | 5098 | 3195 | -1600.4 | 2266.3999 | 0.83207
5099 | 5099 | 3195 | -1600.4 | 2266.8 | 0.83222
5100 | 5100 | 3194.7 | -1600.4 | 2267.3 | 0.8324
5101 | 5101 | 3194.3999 | -1600.4 | 2267.7 | 0.83255
5102 | 5102 | 3193.8 | -1600.4 | 2268.2 | 0.83273
5103 | 5103 | 3193.8 | -1600.4 | 2268.6001 | 0.83288
5104 | 5104 | 3193.8 | -1600.4 | 2269.1001 | 0.83306
5105 | 5105 | 3193.5 | -1600.4 | 2269.5 | 0.83321
5106 | 5106 | 3193.2 | -1600.4 | 2269.8999 | 0.83336
5107 | 5107 | 3193.2 | -1600.4 | 2270.3999 | 0.83354
5108 | 5108 | 3192.2 | -1600.4 | 2270.8 | 0.83369
5109 | 5109 | 3192.2 | -1600.4 | 2271.3 | 0.83387
5110 | 5110 | 3191.8999 | -1600.4 | 2271.7 | 0.83402
5111 | 5111 | 3191.8999 | -1600.4 | 2272.2 | 0.8342
5112 | 5112 | 3191.6001 | -1600.4 | 2272.6001 | 0.83435
5113 | 5113 | 3191.3 | -1600.4 | 2273.1001 | 0.83453
5114 | 5114 | 3190.7 | -1600.4 | 2273.5 | 0.83468
5115 | 5115 | 3190.7 | -1600.4 | 2273.8999 | 0.83483
5116 | 5116 | 3190.7 | -1600.4 | 2274.3999 | 0.83501
5117 | 5117 | 3190.7 | -1600.4 | 2274.8 | 0.83516
5118 | 5118 | 3190.1001 | -1600.4 | 2275.3 | 0.83534
5119 | 5119 | 3190.1001 | -1600.4 | 2275.7 | 0.83549
5120 | 5120 | 3189.3999 | -1600.4 | 2276.2 | 0.83567
5121 | 5121 | 3189.3999 | -1600.4 | 2276.6001 | 0.83582
5122 | 5122 | 3189.3999 | -1600.4 | 2277.1001 | 0.836
5123 | 5123 | 3189.1001 | -1600.4 | 2277.5 | 0.83615
5124 | 5124 | 3188.8 | -1600.4 | 2277.8999 | 0.83629
5125 | 5125 | 3188.5 | -1600.4 | 2278.3999 | 0.83648
5126 | 5126 | 3187.8999 | -1600.4 | 2278.8 | 0.83663
5127 | 5127 | 3187.8999 | -1600.4 | 2279.3 | 0.83681
5128 | 5128 | 3187.8999 | -1600.4 | 2279.7 | 0.83696
5129 | 5129 | 3187.6001 | -1600.4 | 2280.2 | 0.83714
5130 | 5130 | 3187.3 | -1600.4 | 2280.6001 | 0.83729
5131 | 5131 | 3187 | -1600.4 | 2281.1001 | 0.83747
5132 | 5132 | 3186.3 | -1600.4 | 2281.5 | 0.83762
5133 | 5133 | 3186.3 | -1600.4 | 2281.8999 | 0.83776
5134 | 5134 | 3186.3 | -1600.4 | 2282.3999 | 0.83795
5135 | 5135 | 3186.3 | -1600.4 | 2282.8 | 0.83809
5136 | 5136 | 3186 | -1600.4 | 2283.3 | 0.83828
5137 | 5137 | 3185.7 | -1600.4 | 2283.7 | 0.83842
5138 | 5138 | 3185.1001 | -1600.4 | 2284.2 | 0.83861
5139 | 5139 | 3185.1001 | -1600.4 | 2284.6001 | 0.83875
5140 | 5140 | 3185.1001 | -1600.4 | 2285.1001 | 0.83894
5141 | 5141 | 3184.8 | -1600.4 | 2285.5 | 0.83909
5142 | 5142 | 3184.5 | -1600.4 | 2285.8999 | 0.83923
5143 | 5143 | 3184.2 | -1600.4 | 2286.3999 | 0.83942
5144 | 5144 | 3183.2 | -1600.4 | 2286.8 | 0.83956
5145 | 5145 | 3183.2 | -1600.4 | 2287.3 | 0.83975
5146 | 5146 | 3183.5 | -1600.4 | 2287.7 | 0.83989
5147 | 5147 | 3183.2 | -1600.4 | 2288.2 | 0.84008
5148 | 5148 | 3183.2 | -1600.4 | 2288.6001 | 0.84022
5149 | 5149 | 3182.8999 | -1600.4 | 2289.1001 | 0.84041
5150 | 5150 | 3182 | -1600.4 | 2289.5 | 0.84055
5151 | 5151 | 3182 | -1600.4 | 2289.8999 | 0.8407
5152 | 5152 | 3182.3 | -1600.4 | 2290.3999 | 0.84088
5153 | 5153 | 3182 | -1600.4 | 2290.8 | 0.84103
5154 | 5154 | 3181.7 | -1600.4 | 2291.3 | 0.84121
5155 | 5155 | 3181.3999 | -1600.4 | 2291.7 | 0.84136
5156 | 5156 | 3180.1001 | -1600.4 | 2292.2 | 0.84154
5157 | 5157 | 3180.1001 | -1600.4 | 2292.6001 | 0.84169
5158 | 5158 | 3180.8 | -1600.4 | 2293.1001 | 0.84188
5159 | 5159 | 3180.3999 | -1600.4 | 2293.5 | 0.84202
5160 | 5160 | 3180.1001 | -1600.4 | 2294 | 0.84221
5161 | 5161 | 3179.8 | -1600.4 | 2294.3999 | 0.84235
5162 | 5162 | 3178.3 | -1600.4 | 2294.8 | 0.8425
5163 | 5163 | 3178.3 | -1600.4 | 2295.3 | 0.84268
5164 | 5164 | 3179.2 | -1600.4 | 2295.7 | 0.84283
5165 | 5165 | 3178.8999 | -1600.4 | 2296.2 | 0.84301
5166 | 5166 | 3178.8999 | -1600.4 | 2296.6001 | 0.84316
5167 | 5167 | 3178.3 | -1600.4 | 2297.1001 | 0.84334
5168 | 5168 | 3173.6001 | -1600.4 | 2297.5 | 0.84349
5169 | 5169 | 3173.6001 | -1600.4 | 2298 | 0.84367
5170 | 5170 | 3177.3 | -1600.4 | 2298.3999 | 0.84382
5171 | 5171 | 3177.3 | -1600.8 | 2298.8 | 0.84397
5172 | 5172 | 3177 | -1600.4 | 2299.3 | 0.84415
5173 | 5173 | 3176.7 | -1600.4 | 2299.7 | 0.8443
5174 | 5174 | 3172.3999 | -1600.4 | 2300.2 | 0.84448
5175 | 5175 | 3172.3999 | -1600.4 | 2300.6001 | 0.84463
5176 | 5176 | 3176.1001 | -1600.8 | 2301.1001 | 0.84481
5177 | 5177 | 3175.8 | -1600.4 | 2301.5 | 0.84496
5178 | 5178 | 3175.5 | -1600.4 | 2302 | 0.84514
5179 | 5179 | 3175.2 | -1600.4 | 2302.3999 | 0.84529
5180 | 5180 | 3170.5 | -1600.4 | 2302.8 | 0.84544
5181 | 5181 | 3170.5 | -1600.4 | 2303.3 | 0.84562
5182 | 5182 | 3174.6001 | -1600.4 | 2303.7 | 0.84577
5183 | 5183 | 3174.2 | -1600.4 | 2304.2 | 0.84595
5184 | 5184 | 3173.8999 | -1600.4 | 2304.6001 | 0.8461
5185 | 5185 | 3173.6001 | -1600.4 | 2305.1001 | 0.84628
5186 | 5186 | 3169.3 | -1600.4 | 2305.5 | 0.84643
5187 | 5187 | 3169.3 | -1600.4 | 2306 | 0.84661
5188 | 5188 | 3173 | -1600.4 | 2306.3999 | 0.84676
5189 | 5189 | 3172.7 | -1600.4 | 2306.8 | 0.84691
5190 | 5190 | 3172.3999 | -1600.8 | 2307.3 | 0.84709
5191 | 5191 | 3172.1001 | -1600.4 | 2307.7 | 0.84724
5192 | 5192 | 3167.7 | -1600.4 | 2308.2 | 0.84742
5193 | 5193 | 3167.7 | -1600.4 | 2308.6001 | 0.84757
5194 | 5194 | 3171.5 | -1600.4 | 2309.1001 | 0.84775
5195 | 5195 | 3171.1001 | -1600.4 | 2309.5 | 0.8479
5196 | 5196 | 3171.1001 | -1600.4 | 2310 | 0.84808
5197 | 5197 | 3170.5 | -1600.4 | 2310.3999 | 0.84823
5198 | 5198 | 3166.5 | -1600.4 | 2310.8 | 0.84837
5199 | 5199 | 3166.5 | -1600.4 | 2311.3 | 0.84856
5200 | 5200 | 3169.8999 | -1600.4 | 2311.7 | 0.8487
5201 | 5201 | 3169.6001 | -1600.4 | 2312.2 | 0.84889
5202 | 5202 | 3169.3 | -1600.4 | 2312.6001 | 0.84903
5203 | 5203 | 3169 | -1600.4 | 2313.1001 | 0.84922
5204 | 5204 | 3164.8999 | -1600.8 | 2313.5 | 0.84936
5205 | 5205 | 3164.8999 | -1600.8 | 2314 | 0.84955
5206 | 5206 | 3168.3999 | -1600.4 | 2314.3999 | 0.8497
5207 | 5207 | 3168 | -1600.4 | 2314.8 | 0.84984
5208 | 5208 | 3168 | -1600.4 | 2315.3 | 0.85003
5209 | 5209 | 3167.3999 | -1600.4 | 2315.7 | 0.85017
5210 | 5210 | 3163.3999 | -1600.4 | 2316.2 | 0.85036
5211 | 5211 | 3163.3999 | -1600.4 | 2316.6001 | 0.8505
5212 | 5212 | 3166.8 | -1600.4 | 2317.1001 | 0.85069
5213 | 5213 | 3166.8 | -1600.4 | 2317.5 | 0.85083
5214 | 5214 | 3166.5 | -1600.4 | 2318 | 0.85102
5215 | 5215 | 3166.2 | -1600.4 | 2318.3999 | 0.85116
5216 | 5216 | 3165.8999 | -1600.4 | 2318.8 | 0.85131
5217 | 5217 | 3165.8999 | -1600.4 | 2319.3 | 0.85149
5218 | 5218 | 3165.6001 | -1600.4 | 2319.7 | 0.85164
5219 | 5219 | 3164.8999 | -1600.4 | 2320.2 | 0.85182
5220 | 5220 | 3164.8999 | -1600.4 | 2320.6001 | 0.85197
5221 | 5221 | 3164.3 | -1600.4 | 2321.1001 | 0.85216
5222 | 5222 | 3164 | -1600.4 | 2321.5 | 0.8523
5223 | 5223 | 3164 | -1600.4 | 2322 | 0.85249
5224 | 5224 | 3163.3999 | -1600.4 | 2322.3999 | 0.85263
5225 | 5225 | 3163.3999 | -1600.4 | 2322.8 | 0.85278
5226 | 5226 | 3163.1001 | -1600.4 | 2323.3 | 0.85296
5227 | 5227 | 3162.8 | -1600.4 | 2323.7 | 0.85311
5228 | 5228 | 3162.5 | -1600.4 | 2324.2 | 0.85329
5229 | 5229 | 3162.5 | -1600.4 | 2324.6001 | 0.85344
5230 | 5230 | 3161.8 | -1600.4 | 2325.1001 | 0.85362
5231 | 5231 | 3161.8 | -1600.4 | 2325.5 | 0.85377
5232 | 5232 | 3161.5 | -1600.4 | 2326 | 0.85395
5233 | 5233 | 3161.2 | -1600.4 | 2326.3999 | 0.8541
5234 | 5234 | 3160.8999 | -1600.4 | 2326.8 | 0.85425
5235 | 5235 | 3160.8999 | -1600.4 | 2327.3 | 0.85443
5236 | 5236 | 3160.3 | -1600.4 | 2327.7 | 0.85458
5237 | 5237 | 3160 | -1600.4 | 2328.2 | 0.85476
5238 | 5238 | 3159.7 | -1600.4 | 2328.6001 | 0.85491
5239 | 5239 | 3159.7 | -1600.4 | 2329.1001 | 0.85509
5240 | 5240 | 3159.3999 | -1600.4 | 2329.5 | 0.85524
5241 | 5241 | 3159.3999 | -1600.4 | 2330 | 0.85542
5242 | 5242 | 3158.7 | -1600.4 | 2330.3999 | 0.85557
5243 | 5243 | 3158.3999 | -1600.4 | 2330.8 | 0.85572
5244 | 5244 | 3158.1001 | -1600.4 | 2331.3 | 0.8559
5245 | 5245 | 3157.8 | -1600.4 | 2331.7 | 0.85605
5246 | 5246 | 3157.5 | -1600.4 | 2332.2 | 0.85623
5247 | 5247 | 3157.5 | -1600.4 | 2332.6001 | 0.85638
5248 | 5248 | 3157.2 | -1600.4 | 2333.1001 | 0.85656
5249 | 5249 | 3156.8999 | -1600.4 | 2333.5 | 0.85671
5250 | 5250 | 3156.6001 | -1600.4 | 2334 | 0.85689
5251 | 5251 | 3156.3 | -1600.4 | 2334.3999 | 0.85704
5252 | 5252 | 3156 | -1600.4 | 2334.8999 | 0.85722
5253 | 5253 | 3156 | -1600.4 | 2335.3 | 0.85737
5254 | 5254 | 3155.3 | -1600.4 | 2335.7 | 0.85752
5255 | 5255 | 3155.3 | -1600.4 | 2336.2 | 0.8577
5256 | 5256 | 3155 | -1600.4 | 2336.6001 | 0.85785
5257 | 5257 | 3154.7 | -1600.4 | 2337.1001 | 0.85803
5258 | 5258 | 3154.3999 | -1600.4 | 2337.5 | 0.85818
5259 | 5259 | 3154.3999 | -1600.4 | 2338 | 0.85836
5260 | 5260 | 3154.1001 | -1600.4 | 2338.3999 | 0.85851
5261 | 5261 | 3153.8 | -1600.4 | 2338.8999 | 0.85869
5262 | 5262 | 3153.5 | -1600.4 | 2339.3 | 0.85884
5263 | 5263 | 3153.2 | -1600.8 | 2339.7 | 0.85898
5264 | 5264 | 3152.8999 | -1600.4 | 2340.2 | 0.85917
5265 | 5265 | 3152.8999 | -1600.4 | 2340.6001 | 0.85931
5266 | 5266 | 3152.2 | -1600.4 | 2341.1001 | 0.8595
5267 | 5267 | 3151.8999 | -1600.4 | 2341.5 | 0.85964
5268 | 5268 | 3151.6001 | -1600.4 | 2342 | 0.85983
5269 | 5269 | 3151.6001 | -1600.4 | 2342.3999 | 0.85997
5270 | 5270 | 3151 | -1600.4 | 2342.8999 | 0.86016
5271 | 5271 | 3151 | -1600.4 | 2343.3 | 0.86031
5272 | 5272 | 3150.3999 | -1600.4 | 2343.7 | 0.86045
5273 | 5273 | 3150.1001 | -1600.4 | 2344.2 | 0.86064
5274 | 5274 | 3149.8 | -1600.4 | 2344.6001 | 0.86078
5275 | 5275 | 3149.3999 | -1600.4 | 2345.1001 | 0.86097
5276 | 5276 | 3149.1001 | -1600.4 | 2345.5 | 0.86111
5277 | 5277 | 3149.1001 | -1600.4 | 2346 | 0.8613
5278 | 5278 | 3148.8 | -1600.4 | 2346.3999 | 0.86144
5279 | 5279 | 3148.5 | -1600.4 | 2346.8999 | 0.86163
5280 | 5280 | 3148.2 | -1600.4 | 2347.3 | 0.86177
5281 | 5281 | 3147.8999 | -1600.4 | 2347.7 | 0.86192
5282 | 5282 | 3147.6001 | -1600.4 | 2348.2 | 0.8621
5283 | 5283 | 3147.6001 | -1600.4 | 2348.6001 | 0.86225
5284 | 5284 | 3147 | -1600.4 | 2349.1001 | 0.86243
5285 | 5285 | 3147 | -1600.4 | 2349.5 | 0.86258
5286 | 5286 | 3146.7 | -1600.4 | 2350 | 0.86277
5287 | 5287 | 3146 | -1600.4 | 2350.3999 | 0.86291
5288 | 5288 | 3145.7 | -1600.4 | 2350.8999 | 0.8631
5289 | 5289 | 3145.7 | -1600.4 | 2351.3 | 0.86324
5290 | 5290 | 3145.3999 | -1600.4 | 2351.7 | 0.86339
5291 | 5291 | 3145.1001 | -1600.4 | 2352.2 | 0.86357
5292 | 5292 | 3144.8 | -1600.4 | 2352.6001 | 0.86372
5293 | 5293 | 3144.5 | -1600.4 | 2353.1001 | 0.8639
5294 | 5294 | 3144.2 | -1600.4 | 2353.5 | 0.86405
5295 | 5295 | 3144.2 | -1600.4 | 2354 | 0.86423
5296 | 5296 | 3143.6001 | -1600.4 | 2354.3999 | 0.86438
5297 | 5297 | 3143.2 | -1600.4 | 2354.8999 | 0.86456
5298 | 5298 | 3142.8999 | -1600.4 | 2355.3 | 0.86471
5299 | 5299 | 3142.6001 | -1600.4 | 2355.7 | 0.86486
5300 | 5300 | 3142.3 | -1600.4 | 2356.2 | 0.86504
5301 | 5301 | 3142.3 | -1600.4 | 2356.6001 | 0.86519
5302 | 5302 | 3141.7 | -1600.4 | 2357.1001 | 0.86537
5303 | 5303 | 3141.7 | -1600.4 | 2357.5 | 0.86552
5304 | 5304 | 3141.3999 | -1600.4 | 2358 | 0.8657
5305 | 5305 | 3141.1001 | -1600.4 | 2358.3999 | 0.86585
5306 | 5306 | 3140.8 | -1600.4 | 2358.8999 | 0.86603
5307 | 5307 | 3140.8 | -1600.4 | 2359.3 | 0.86618
5308 | 5308 | 3140.1001 | -1600.4 | 2359.7 | 0.86633
5309 | 5309 | 3139.8 | -1600.4 | 2360.2 | 0.86651
5310 | 5310 | 3139.5 | -1600.4 | 2360.6001 | 0.86666
5311 | 5311 | 3139.2 | -1600.4 | 2361.1001 | 0.86684
5312 | 5312 | 3138.8999 | -1600.4 | 2361.5 | 0.86699
5313 | 5313 | 3138.8999 | -1600.4 | 2362 | 0.86717
5314 | 5314 | 3138.3 | -1600.4 | 2362.3999 | 0.86732
5315 | 5315 | 3138.3 | -1600.4 | 2362.8999 | 0.8675
5316 | 5316 | 3138 | -1600.4 | 2363.3 | 0.86765
5317 | 5317 | 3137.7 | -1600.4 | 2363.7 | 0.86779
5318 | 5318 | 3137 | -1600.4 | 2364.2 | 0.86798
5319 | 5319 | 3137 | -1600.4 | 2364.6001 | 0.86813
5320 | 5320 | 3136.3999 | -1600.4 | 2365.1001 | 0.86831
5321 | 5321 | 3136.1001 | -1600.4 | 2365.5 | 0.86846
5322 | 5322 | 3135.8 | -1600.4 | 2366 | 0.86864
5323 | 5323 | 3135.5 | -1600.4 | 2366.3999 | 0.86879
5324 | 5324 | 3135.2 | -1600.4 | 2366.8999 | 0.86897
5325 | 5325 | 3135.2 | -1600.4 | 2367.3 | 0.86912
5326 | 5326 | 3134.6001 | -1600.8 | 2367.7 | 0.86926
5327 | 5327 | 3134.3 | -1600.4 | 2368.2 | 0.86945
5328 | 5328 | 3133.8999 | -1600.4 | 2368.6001 | 0.86959
5329 | 5329 | 3133.6001 | -1600.4 | 2369.1001 | 0.86978
5330 | 5330 | 3133.3 | -1600.4 | 2369.5 | 0.86992
5331 | 5331 | 3133.3 | -1600.4 | 2370 | 0.87011
5332 | 5332 | 3132.7 | -1600.4 | 2370.3999 | 0.87025
5333 | 5333 | 3132.3999 | -1600.4 | 2370.8999 | 0.87044
5334 | 5334 | 3132.1001 | -1600.4 | 2371.3 | 0.87059
5335 | 5335 | 3131.8 | -1600.4 | 2371.7 | 0.87073
5336 | 5336 | 3131.5 | -1600.4 | 2372.2 | 0.87092
5337 | 5337 | 3131.5 | -1600.4 | 2372.6001 | 0.87106
5338 | 5338 | 3130.8 | -1600.4 | 2373.1001 | 0.87125
5339 | 5339 | 3130.5 | -1600.4 | 2373.5 | 0.87139
5340 | 5340 | 3130.2 | -1600.4 | 2374 | 0.87158
5341 | 5341 | 3129.8999 | -1600.4 | 2374.3999 | 0.87172
5342 | 5342 | 3129.6001 | -1600.4 | 2374.8999 | 0.87191
5343 | 5343 | 3129.6001 | -1600.4 | 2375.3 | 0.87205
5344 | 5344 | 3129.3 | -1600.4 | 2375.7 | 0.8722
5345 | 5345 | 3129 | -1600.4 | 2376.2 | 0.87238
5346 | 5346 | 3128.7 | -1600.4 | 2376.6001 | 0.87253
5347 | 5347 | 3128.1001 | -1600.4 | 2377.1001 | 0.87271
5348 | 5348 | 3127.7 | -1600.4 | 2377.5 | 0.87286
5349 | 5349 | 3127.7 | -1600.4 | 2378 | 0.87304
5350 | 5350 | 3127.3999 | -1600.4 | 2378.3999 | 0.87319
5351 | 5351 | 3126.8 | -1600.4 | 2378.8999 | 0.87338
5352 | 5352 | 3126.5 | -1600.4 | 2379.3 | 0.87352
5353 | 5353 | 3126.2 | -1600.4 | 2379.8 | 0.87371
5354 | 5354 | 3126.2 | -1600.4 | 2380.2 | 0.87385
5355 | 5355 | 3126.2 | -1600.4 | 2380.6001 | 0.874
5356 | 5356 | 3125.3 | -1600.4 | 2381.1001 | 0.87418
5357 | 5357 | 3125 | -1600.4 | 2381.5 | 0.87433
5358 | 5358 | 3125 | -1600.4 | 2382 | 0.87451
5359 | 5359 | 3124.3 | -1600.4 | 2382.3999 | 0.87466
5360 | 5360 | 3124 | -1600.4 | 2382.8999 | 0.87484
5361 | 5361 | 3124 | -1600.4 | 2383.3 | 0.87499
5362 | 5362 | 3123.3999 | -1600.4 | 2383.8 | 0.87517
5363 | 5363 | 3123.1001 | -1600.4 | 2384.2 | 0.87532
5364 | 5364 | 3123.1001 | -1600.4 | 2384.6001 | 0.87547
5365 | 5365 | 3122.2 | -1600.4 | 2385.1001 | 0.87565
5366 | 5366 | 3121.8 | -1600.4 | 2385.5 | 0.8758
5367 | 5367 | 3121.8 | -1600.4 | 2386 | 0.87598
5368 | 5368 | 3121.2 | -1600.4 | 2386.3999 | 0.87613
5369 | 5369 | 3120.8999 | -1600.4 | 2386.8999 | 0.87631
5370 | 5370 | 3120.6001 | -1600.4 | 2387.3 | 0.87646
5371 | 5371 | 3120.3 | -1600.4 | 2387.8 | 0.87664
5372 | 5372 | 3120 | -1600.4 | 2388.2 | 0.87679
5373 | 5373 | 3120 | -1600.4 | 2388.6001 | 0.87694
5374 | 5374 | 3119.3999 | -1600.4 | 2389.1001 | 0.87712
5375 | 5375 | 3119.1001 | -1600.4 | 2389.5 | 0.87727
5376 | 5376 | 3118.7 | -1600.4 | 2390 | 0.87745
5377 | 5377 | 3118.3999 | -1600.4 | 2390.3999 | 0.8776
5378 | 5378 | 3118.1001 | -1600.4 | 2390.8999 | 0.87778
5379 | 5379 | 3118.1001 | -1600.4 | 2391.3 | 0.87793
5380 | 5380 | 3117.5 | -1600.4 | 2391.8 | 0.87811
5381 | 5381 | 3117.2 | -1600.4 | 2392.2 | 0.87826
5382 | 5382 | 3116.8999 | -1600.4 | 2392.6001 | 0.87841
5383 | 5383 | 3116.6001 | -1600.4 | 2393.1001 | 0.87859
5384 | 5384 | 3116.3 | -1600.4 | 2393.5 | 0.87874
5385 | 5385 | 3116.3 | -1600.4 | 2394 | 0.87892
5386 | 5386 | 3115.6001 | -1600.4 | 2394.3999 | 0.87907
5387 | 5387 | 3115.3 | -1600.8 | 2394.8999 | 0.87925
5388 | 5388 | 3115 | -1600.4 | 2395.3 | 0.8794
5389 | 5389 | 3114.7 | -1600.4 | 2395.8 | 0.87958
5390 | 5390 | 3114.1001 | -1600.4 | 2396.2 | 0.87973
5391 | 5391 | 3114.1001 | -1600.4 | 2396.6001 | 0.87987
5392 | 5392 | 3113.5 | -1600.4 | 2397.1001 | 0.88006
5393 | 5393 | 3113.5 | -1600.4 | 2397.5 | 0.8802
5394 | 5394 | 3113.2 | -1600.4 | 2398 | 0.88039
5395 | 5395 | 3112.8999 | -1600.4 | 2398.3999 | 0.88053
5396 | 5396 | 3112.2 | -1600.4 | 2398.8999 | 0.88072
5397 | 5397 | 3112.2 | -1600.4 | 2399.3 | 0.88086
5398 | 5398 | 3111.6001 | -1600.4 | 2399.8 | 0.88105
5399 | 5399 | 3111.6001 | -1600.4 | 2400.2 | 0.8812
5400 | 5400 | 3111 | -1600.8 | 2400.6001 | 0.88134
5401 | 5401 | 3110.7 | -1600.4 | 2401.1001 | 0.88153
5402 | 5402 | 3110.3999 | -1600.4 | 2401.5 | 0.88167
5403 | 5403 | 3110.3999 | -1600.4 | 2402 | 0.88186
5404 | 5404 | 3109.8 | -1600.4 | 2402.3999 | 0.882
5405 | 5405 | 3109.3999 | -1600.4 | 2402.8999 | 0.88219
5406 | 5406 | 3109.1001 | -1600.4 | 2403.3 | 0.88233
5407 | 5407 | 3108.5 | -1600.4 | 2403.8 | 0.88252
5408 | 5408 | 3108.2 | -1600.4 | 2404.2 | 0.88266
5409 | 5409 | 3108.2 | -1600.4 | 2404.6001 | 0.88281
5410 | 5410 | 3107.3 | -1600.4 | 2405.1001 | 0.88299
5411 | 5411 | 3107.3 | -1600.4 | 2405.5 | 0.88314
5412 | 5412 | 3107 | -1600.4 | 2406 | 0.88332
5413 | 5413 | 3106.3 | -1600.4 | 2406.3999 | 0.88347
5414 | 5414 | 3106 | -1600.4 | 2406.8999 | 0.88366
5415 | 5415 | 3106 | -1600.4 | 2407.3 | 0.8838
5416 | 5416 | 3105.3999 | -1600.4 | 2407.8 | 0.88399
5417 | 5417 | 3105.1001 | -1600.4 | 2408.2 | 0.88413
5418 | 5418 | 3104.8 | -1600.4 | 2408.6001 | 0.88428
5419 | 5419 | 3104.5 | -1600.4 | 2409.1001 | 0.88446
5420 | 5420 | 3104.2 | -1600.4 | 2409.5 | 0.88461
5421 | 5421 | 3104.2 | -1600.4 | 2410 | 0.88479
5422 | 5422 | 3103.2 | -1600.4 | 2410.3999 | 0.88494
5423 | 5423 | 3103.2 | -1600.4 | 2410.8999 | 0.88512
5424 | 5424 | 3102.8999 | -1600.4 | 2411.3 | 0.88527
5425 | 5425 | 3102.6001 | -1600.4 | 2411.8 | 0.88545
5426 | 5426 | 3102 | -1600.4 | 2412.2 | 0.8856
5427 | 5427 | 3102 | -1600.4 | 2412.6001 | 0.88575
5428 | 5428 | 3101.1001 | -1600.4 | 2413.1001 | 0.88593
5429 | 5429 | 3101.1001 | -1600.4 | 2413.5 | 0.88608
5430 | 5430 | 3100.8 | -1600.4 | 2414 | 0.88626
5431 | 5431 | 3100.5 | -1600.4 | 2414.3999 | 0.88641
5432 | 5432 | 3099.8 | -1600.4 | 2414.8999 | 0.88659
5433 | 5433 | 3099.8 | -1600.4 | 2415.3 | 0.88674
5434 | 5434 | 3098.8999 | -1600.4 | 2415.8 | 0.88692
5435 | 5435 | 3098.8999 | -1600.4 | 2416.2 | 0.88707
5436 | 5436 | 3098.6001 | -1600.4 | 2416.6001 | 0.88722
5437 | 5437 | 3098.3 | -1600.4 | 2417.1001 | 0.8874
5438 | 5438 | 3098 | -1600.4 | 2417.5 | 0.88755
5439 | 5439 | 3098 | -1600.4 | 2418 | 0.88773
5440 | 5440 | 3096.7 | -1600.4 | 2418.3999 | 0.88788
5441 | 5441 | 3097 | -1600.4 | 2418.8999 | 0.88806
5442 | 5442 | 3096.3999 | -1600.4 | 2419.3 | 0.88821
5443 | 5443 | 3096.1001 | -1600.4 | 2419.8 | 0.88839
5444 | 5444 | 3095.8 | -1600.4 | 2420.2 | 0.88854
5445 | 5445 | 3095.8 | -1600.4 | 2420.7 | 0.88872
5446 | 5446 | 3093.8999 | -1600.4 | 2421.1001 | 0.88887
5447 | 5447 | 3094.6001 | -1600.4 | 2421.5 | 0.88902
5448 | 5448 | 3094.3 | -1600.4 | 2422 | 0.8892
5449 | 5449 | 3093.6001 | -1600.4 | 2422.3999 | 0.88935
5450 | 5450 | 3093.3 | -1600.4 | 2422.8999 | 0.88953
5451 | 5451 | 3093.3 | -1600.4 | 2423.3 | 0.88968
5452 | 5452 | 3088.7 | -1600.4 | 2423.8 | 0.88986
5453 | 5453 | 3092.3999 | -1600.4 | 2424.2 | 0.89001
5454 | 5454 | 3092.1001 | -1600.4 | 2424.7 | 0.89019
5455 | 5455 | 3091.5 | -1600.4 | 2425.1001 | 0.89034
5456 | 5456 | 3091.2 | -1600.4 | 2425.5 | 0.89048
5457 | 5457 | 3091.2 | -1600.4 | 2426 | 0.89067
5458 | 5458 | 3086.5 | -1600.4 | 2426.3999 | 0.89081
5459 | 5459 | 3090.2 | -1600.4 | 2426.8999 | 0.891
5460 | 5460 | 3089.8999 | -1600.4 | 2427.3 | 0.89114
5461 | 5461 | 3089.3 | -1600.4 | 2427.8 | 0.89133
5462 | 5462 | 3089 | -1600.4 | 2428.2 | 0.89148
5463 | 5463 | 3089 | -1600.4 | 2428.7 | 0.89166
5464 | 5464 | 3084.3 | -1600.4 | 2429.1001 | 0.89181
5465 | 5465 | 3088.1001 | -1600.4 | 2429.5 | 0.89195
5466 | 5466 | 3087.7 | -1600.4 | 2430 | 0.89214
5467 | 5467 | 3087.1001 | -1600.4 | 2430.3999 | 0.89228
5468 | 5468 | 3086.8 | -1600.4 | 2430.8999 | 0.89247
5469 | 5469 | 3086.8 | -1600.4 | 2431.3 | 0.89261
5470 | 5470 | 3082.5 | -1600.4 | 2431.8 | 0.8928
5471 | 5471 | 3085.8999 | -1600.4 | 2432.2 | 0.89294
5472 | 5472 | 3085.6001 | -1600.4 | 2432.7 | 0.89313
5473 | 5473 | 3085 | -1600.4 | 2433.1001 | 0.89327
5474 | 5474 | 3084.6001 | -1600.4 | 2433.5 | 0.89342
5475 | 5475 | 3084.6001 | -1600.4 | 2434 | 0.8936
5476 | 5476 | 3080 | -1600.4 | 2434.3999 | 0.89375
5477 | 5477 | 3083.7 | -1600.4 | 2434.8999 | 0.89393
5478 | 5478 | 3083.1001 | -1600.4 | 2435.3 | 0.89408
5479 | 5479 | 3082.8 | -1600.4 | 2435.8 | 0.89427
5480 | 5480 | 3082.5 | -1600.4 | 2436.2 | 0.89441
5481 | 5481 | 3082.5 | -1600.4 | 2436.7 | 0.8946
5482 | 5482 | 3077.8 | -1600.4 | 2437.1001 | 0.89474
5483 | 5483 | 3081.2 | -1600.4 | 2437.5 | 0.89489
5484 | 5484 | 3080.6001 | -1600.4 | 2438 | 0.89507
5485 | 5485 | 3080.3 | -1600.4 | 2438.3999 | 0.89522
5486 | 5486 | 3079.7 | -1600.4 | 2438.8999 | 0.8954
5487 | 5487 | 3079.7 | -1600.4 | 2439.3 | 0.89555
5488 | 5488 | 3076 | -1600.4 | 2439.8 | 0.89573
5489 | 5489 | 3078.8 | -1600.4 | 2440.2 | 0.89588
5490 | 5490 | 3078.3999 | -1600.4 | 2440.7 | 0.89606
5491 | 5491 | 3078.1001 | -1600.4 | 2441.1001 | 0.89621
5492 | 5492 | 3077.5 | -1600.4 | 2441.5 | 0.89636
5493 | 5493 | 3077.5 | -1600.4 | 2442 | 0.89654
5494 | 5494 | 3077.2 | -1600.4 | 2442.3999 | 0.89669
5495 | 5495 | 3076.6001 | -1600.4 | 2442.8999 | 0.89687
5496 | 5496 | 3076 | -1600.4 | 2443.3 | 0.89702
5497 | 5497 | 3075.7 | -1600.4 | 2443.8 | 0.8972
5498 | 5498 | 3075.3 | -1600.4 | 2444.2 | 0.89735
5499 | 5499 | 3075.3 | -1600.4 | 2444.7 | 0.89753
5500 | 5500 | 3074.7 | -1600.4 | 2445.1001 | 0.89768
5501 | 5501 | 3074.1001 | -1600.4 | 2445.5 | 0.89783
5502 | 5502 | 3073.8 | -1600.4 | 2446 | 0.89801
5503 | 5503 | 3073.2 | -1600.4 | 2446.3999 | 0.89816
5504 | 5504 | 3072.8999 | -1600.4 | 2446.8999 | 0.89834
5505 | 5505 | 3072.8999 | -1600.4 | 2447.3 | 0.89849
5506 | 5506 | 3072.6001 | -1600.4 | 2447.8 | 0.89867
5507 | 5507 | 3071.8999 | -1600.4 | 2448.2 | 0.89882
5508 | 5508 | 3071.6001 | -1600.4 | 2448.7 | 0.899
5509 | 5509 | 3071 | -1600.4 | 2449.1001 | 0.89915
5510 | 5510 | 3070.7 | -1600.4 | 2449.5 | 0.8993
5511 | 5511 | 3070.7 | -1600.4 | 2450 | 0.89948
5512 | 5512 | 3070.1001 | -1600.4 | 2450.3999 | 0.89963
5513 | 5513 | 3069.5 | -1600.4 | 2450.8999 | 0.89981
5514 | 5514 | 3069.1001 | -1600.4 | 2451.3 | 0.89996
5515 | 5515 | 3068.5 | -1600.4 | 2451.8 | 0.90014
5516 | 5516 | 3068.2 | -1600.4 | 2452.2 | 0.90029
5517 | 5517 | 3068.2 | -1600.4 | 2452.7 | 0.90047
5518 | 5518 | 3067.8999 | -1600.4 | 2453.1001 | 0.90062
5519 | 5519 | 3066.7 | -1600.4 | 2453.5 | 0.90076
5520 | 5520 | 3066.3999 | -1600.4 | 2454 | 0.90095
5521 | 5521 | 3066 | -1600.4 | 2454.3999 | 0.90109
5522 | 5522 | 3065.3999 | -1600.4 | 2454.8999 | 0.90128
5523 | 5523 | 3065.3999 | -1600.4 | 2455.3 | 0.90142
5524 | 5524 | 3065.1001 | -1600.8 | 2455.8 | 0.90161
5525 | 5525 | 3064.5 | -1600.4 | 2456.2 | 0.90175
5526 | 5526 | 3063.8999 | -1600.4 | 2456.7 | 0.90194
5527 | 5527 | 3063.6001 | -1600.4 | 2457.1001 | 0.90209
5528 | 5528 | 3062.8999 | -1600.4 | 2457.5 | 0.90223
5529 | 5529 | 3062.8999 | -1600.4 | 2458 | 0.90242
5530 | 5530 | 3062.6001 | -1600.4 | 2458.3999 | 0.90256
5531 | 5531 | 3062 | -1600.4 | 2458.8999 | 0.90275
5532 | 5532 | 3061.3999 | -1600.4 | 2459.3 | 0.90289
5533 | 5533 | 3061.1001 | -1600.4 | 2459.8 | 0.90308
5534 | 5534 | 3060.5 | -1600.4 | 2460.2 | 0.90322
5535 | 5535 | 3060.5 | -1600.4 | 2460.7 | 0.90341
5536 | 5536 | 3060.2 | -1600.4 | 2461.1001 | 0.90355
5537 | 5537 | 3059.5 | -1600.4 | 2461.5 | 0.9037
5538 | 5538 | 3058.8999 | -1600.4 | 2462 | 0.90388
5539 | 5539 | 3058.6001 | -1600.4 | 2462.3999 | 0.90403
5540 | 5540 | 3058 | -1600.4 | 2462.8999 | 0.90421
5541 | 5541 | 3058 | -1600.4 | 2463.3 | 0.90436
5542 | 5542 | 3057.7 | -1600.4 | 2463.8 | 0.90455
5543 | 5543 | 3057.1001 | -1600.4 | 2464.2 | 0.90469
5544 | 5544 | 3056.3999 | -1600.4 | 2464.7 | 0.90488
5545 | 5545 | 3056.1001 | -1600.4 | 2465.1001 | 0.90502
5546 | 5546 | 3055.5 | -1600.4 | 2465.6001 | 0.90521
5547 | 5547 | 3055.5 | -1600.4 | 2466 | 0.90535
5548 | 5548 | 3055.2 | -1600.4 | 2466.3999 | 0.9055
5549 | 5549 | 3054.3 | -1600.4 | 2466.8999 | 0.90568
5550 | 5550 | 3054 | -1600.4 | 2467.3 | 0.90583
5551 | 5551 | 3053.6001 | -1600.4 | 2467.8 | 0.90601
5552 | 5552 | 3052.7 | -1600.4 | 2468.2 | 0.90616
5553 | 5553 | 3052.7 | -1600.4 | 2468.7 | 0.90634
5554 | 5554 | 3052.3999 | -1600.4 | 2469.1001 | 0.90649
5555 | 5555 | 3051.8 | -1600.4 | 2469.6001 | 0.90667
5556 | 5556 | 3051.2 | -1600.4 | 2470 | 0.90682
5557 | 5557 | 3050.5 | -1600.4 | 2470.3999 | 0.90697
5558 | 5558 | 3050.2 | -1600.4 | 2470.8999 | 0.90715
5559 | 5559 | 3050.2 | -1600.4 | 2471.3 | 0.9073
5560 | 5560 | 3049.8999 | -1600.4 | 2471.8 | 0.90748
5561 | 5561 | 3049 | -1600.4 | 2472.2 | 0.90763
5562 | 5562 | 3048.7 | -1600.4 | 2472.7 | 0.90781
5563 | 5563 | 3048.1001 | -1600.4 | 2473.1001 | 0.90796
5564 | 5564 | 3047.3999 | -1600.4 | 2473.6001 | 0.90814
5565 | 5565 | 3047.3999 | -1600.4 | 2474 | 0.90829
5566 | 5566 | 3047.1001 | -1600.4 | 2474.3999 | 0.90844
5567 | 5567 | 3046.5 | -1600.4 | 2474.8999 | 0.90862
5568 | 5568 | 3045.8999 | -1600.4 | 2475.3 | 0.90877
5569 | 5569 | 3045.6001 | -1600.4 | 2475.8 | 0.90895
5570 | 5570 | 3045 | -1600.4 | 2476.2 | 0.9091
5571 | 5571 | 3045 | -1600.4 | 2476.7 | 0.90928
5572 | 5572 | 3044.3 | -1600.4 | 2477.1001 | 0.90943
5573 | 5573 | 3043.7 | -1600.4 | 2477.6001 | 0.90961
5574 | 5574 | 3043.3999 | -1600.4 | 2478 | 0.90976
5575 | 5575 | 3042.8 | -1600.4 | 2478.3999 | 0.90991
5576 | 5576 | 3042.2 | -1600.4 | 2478.8999 | 0.91009
5577 | 5577 | 3042.2 | -1600.4 | 2479.3 | 0.91024
5578 | 5578 | 3041.8999 | -1600.4 | 2479.8 | 0.91042
5579 | 5579 | 3041.2 | -1600.4 | 2480.2 | 0.91057
5580 | 5580 | 3040.6001 | -1600.4 | 2480.7 | 0.91075
5581 | 5581 | 3040 | -1600.4 | 2481.1001 | 0.9109
5582 | 5582 | 3039.7 | -1600.4 | 2481.6001 | 0.91108
5583 | 5583 | 3039.7 | -1600.4 | 2482 | 0.91123
5584 | 5584 | 3038.8 | -1600.4 | 2482.3999 | 0.91137
5585 | 5585 | 3038.1001 | -1600.4 | 2482.8999 | 0.91156
5586 | 5586 | 3037.5 | -1600.4 | 2483.3 | 0.9117
5587 | 5587 | 3037.2 | -1600.4 | 2483.8 | 0.91189
5588 | 5588 | 3036.6001 | -1600.4 | 2484.2 | 0.91203
5589 | 5589 | 3036.6001 | -1600.4 | 2484.7 | 0.91222
5590 | 5590 | 3036 | -1600.4 | 2485.1001 | 0.91237
5591 | 5591 | 3035.3999 | -1600.4 | 2485.6001 | 0.91255
5592 | 5592 | 3034.7 | -1600.4 | 2486 | 0.9127
5593 | 5593 | 3034.3999 | -1600.4 | 2486.3999 | 0.91284
5594 | 5594 | 3033.8 | -1600.4 | 2486.8999 | 0.91303
5595 | 5595 | 3033.8 | -1600.4 | 2487.3 | 0.91317
5596 | 5596 | 3033.5 | -1600.4 | 2487.8 | 0.91336
5597 | 5597 | 3032.6001 | -1600.4 | 2488.2 | 0.9135
5598 | 5598 | 3032.3 | -1600.4 | 2488.7 | 0.91369
5599 | 5599 | 3031.6001 | -1600.4 | 2489.1001 | 0.91383
5600 | 5600 | 3031 | -1600.4 | 2489.6001 | 0.91402
5601 | 5601 | 3031 | -1600.4 | 2490 | 0.91416
5602 | 5602 | 3030.3999 | -1600.4 | 2490.3999 | 0.91431
5603 | 5603 | 3029.8 | -1600.4 | 2490.8999 | 0.91449
5604 | 5604 | 3029.2 | -1600.4 | 2491.3 | 0.91464
5605 | 5605 | 3028.8 | -1600.4 | 2491.8 | 0.91482
5606 | 5606 | 3028.2 | -1600.4 | 2492.2 | 0.91497
5607 | 5607 | 3028.2 | -1600.4 | 2492.7 | 0.91516
5608 | 5608 | 3027.8999 | -1600.4 | 2493.1001 | 0.9153
5609 | 5609 | 3027 | -1600.4 | 2493.6001 | 0.91549
5610 | 5610 | 3026.7 | -1600.4 | 2494 | 0.91563
5611 | 5611 | 3026.1001 | -1600.4 | 2494.3999 | 0.91578
5612 | 5612 | 3025.3999 | -1600.4 | 2494.8999 | 0.91596
5613 | 5613 | 3025.3999 | -1600.4 | 2495.3 | 0.91611
5614 | 5614 | 3024.5 | -1600.4 | 2495.8 | 0.91629
5615 | 5615 | 3023.8999 | -1600.4 | 2496.2 | 0.91644
5616 | 5616 | 3023.3 | -1600.4 | 2496.7 | 0.91662
5617 | 5617 | 3022.6001 | -1600.4 | 2497.1001 | 0.91677
5618 | 5618 | 3022.3 | -1600.4 | 2497.6001 | 0.91695
5619 | 5619 | 3022.3 | -1600.4 | 2498 | 0.9171
5620 | 5620 | 3021.7 | -1600.4 | 2498.3999 | 0.91725
5621 | 5621 | 3020.8 | -1600.4 | 2498.8999 | 0.91743
5622 | 5622 | 3020.5 | -1600.4 | 2499.3 | 0.91758
5623 | 5623 | 3019.8999 | -1600.4 | 2499.8 | 0.91776
5624 | 5624 | 3019.2 | -1600.4 | 2500.2 | 0.91791
5625 | 5625 | 3019.2 | -1600.4 | 2500.7 | 0.91809
5626 | 5626 | 3018.8999 | -1600.4 | 2501.1001 | 0.91824
5627 | 5627 | 3018 | -1600.4 | 2501.6001 | 0.91842
5628 | 5628 | 3017.3999 | -1600.4 | 2502 | 0.91857
5629 | 5629 | 3017.1001 | -1600.4 | 2502.3999 | 0.91872
5630 | 5630 | 3016.3999 | -1600.4 | 2502.8999 | 0.9189
5631 | 5631 | 3016.3999 | -1600.4 | 2503.3 | 0.91905
5632 | 5632 | 3015.8 | -1600.4 | 2503.8 | 0.91923
5633 | 5633 | 3014.8999 | -1600.4 | 2504.2 | 0.91938
5634 | 5634 | 3014.6001 | -1600.4 | 2504.7 | 0.91956
5635 | 5635 | 3014 | -1600.4 | 2505.1001 | 0.91971
5636 | 5636 | 3013.3 | -1600.4 | 2505.6001 | 0.91989
5637 | 5637 | 3013.3 | -1600.4 | 2506 | 0.92004
5638 | 5638 | 3012.7 | -1600.4 | 2506.3999 | 0.92018
5639 | 5639 | 3012.1001 | -1600.4 | 2506.8999 | 0.92037
5640 | 5640 | 3011.5 | -1600.4 | 2507.3 | 0.92052
5641 | 5641 | 3010.6001 | -1600.4 | 2507.8 | 0.9207
5642 | 5642 | 3009.8999 | -1600.8 | 2508.2 | 0.92085
5643 | 5643 | 3009.8999 | -1600.8 | 2508.7 | 0.92103
5644 | 5644 | 3009.6001 | -1600.4 | 2509.1001 | 0.92118
5645 | 5645 | 3008.7 | -1600.4 | 2509.6001 | 0.92136
5646 | 5646 | 3008.1001 | -1600.4 | 2510 | 0.92151
5647 | 5647 | 3007.5 | -1600.4 | 2510.5 | 0.92169
5648 | 5648 | 3007.1001 | -1600.4 | 2510.8999 | 0.92184
5649 | 5649 | 3007.1001 | -1600.4 | 2511.3 | 0.92198
5650 | 5650 | 3006.5 | -1600.4 | 2511.8 | 0.92217
5651 | 5651 | 3005.6001 | -1600.4 | 2512.2 | 0.92231
5652 | 5652 | 3005 | -1600.4 | 2512.7 | 0.9225
5653 | 5653 | 3004.3999 | -1600.4 | 2513.1001 | 0.92264
5654 | 5654 | 3003.7 | -1600.4 | 2513.6001 | 0.92283
5655 | 5655 | 3003.7 | -1600.4 | 2514 | 0.92298
5656 | 5656 | 3003.3999 | -1600.4 | 2514.5 | 0.92316
5657 | 5657 | 3002.5 | -1600.4 | 2514.8999 | 0.92331
5658 | 5658 | 3001.8999 | -1600.4 | 2515.3 | 0.92345
5659 | 5659 | 3001.3 | -1600.4 | 2515.8 | 0.92364
5660 | 5660 | 3000.8999 | -1600.4 | 2516.2 | 0.92378
5661 | 5661 | 3000.8999 | -1600.4 | 2516.7 | 0.92397
5662 | 5662 | 3000.3 | -1600.4 | 2517.1001 | 0.92411
5663 | 5663 | 2999.3999 | -1600.4 | 2517.6001 | 0.9243
5664 | 5664 | 2998.8 | -1600.4 | 2518 | 0.92444
5665 | 5665 | 2998.2 | -1600.4 | 2518.5 | 0.92463
5666 | 5666 | 2997.5 | -1600.4 | 2518.8999 | 0.92477
5667 | 5667 | 2997.5 | -1600.4 | 2519.3 | 0.92492
5668 | 5668 | 2996.6001 | -1600.4 | 2519.8 | 0.9251
5669 | 5669 | 2995.7 | -1600.4 | 2520.2 | 0.92525
5670 | 5670 | 2995.3999 | -1600.4 | 2520.7 | 0.92544
5671 | 5671 | 2994.7 | -1600.4 | 2521.1001 | 0.92558
5672 | 5672 | 2994.1001 | -1600.4 | 2521.6001 | 0.92577
5673 | 5673 | 2994.1001 | -1600.4 | 2522 | 0.92591
5674 | 5674 | 2993.5 | -1600.4 | 2522.5 | 0.9261
5675 | 5675 | 2992.6001 | -1600.4 | 2522.8999 | 0.92624
5676 | 5676 | 2992 | -1600.4 | 2523.3 | 0.92639
5677 | 5677 | 2991.6001 | -1600.4 | 2523.8 | 0.92657
5678 | 5678 | 2990.7 | -1600.4 | 2524.2 | 0.92672
5679 | 5679 | 2990.7 | -1600.4 | 2524.7 | 0.9269
5680 | 5680 | 2990.3999 | -1600.4 | 2525.1001 | 0.92705
5681 | 5681 | 2989.2 | -1600.4 | 2525.6001 | 0.92723
5682 | 5682 | 2988.8999 | -1600.4 | 2526 | 0.92738
5683 | 5683 | 2988.2 | -1600.4 | 2526.5 | 0.92756
5684 | 5684 | 2987.6001 | -1600.4 | 2526.8999 | 0.92771
5685 | 5685 | 2987.6001 | -1600.4 | 2527.3 | 0.92786
5686 | 5686 | 2987 | -1600.4 | 2527.8 | 0.92804
5687 | 5687 | 2985.8 | -1600.4 | 2528.2 | 0.92819
5688 | 5688 | 2985.3999 | -1600.4 | 2528.7 | 0.92837
5689 | 5689 | 2984.8 | -1600.4 | 2529.1001 | 0.92852
5690 | 5690 | 2984.2 | -1600.4 | 2529.6001 | 0.9287
5691 | 5691 | 2984.2 | -1600.4 | 2530 | 0.92885
5692 | 5692 | 2983.6001 | -1600.4 | 2530.5 | 0.92903
5693 | 5693 | 2982.3 | -1600.4 | 2530.8999 | 0.92918
5694 | 5694 | 2981.7 | -1600.4 | 2531.3 | 0.92933
5695 | 5695 | 2981.1001 | -1600.4 | 2531.8 | 0.92951
5696 | 5696 | 2980.5 | -1600.4 | 2532.2 | 0.92966
5697 | 5697 | 2980.5 | -1600.4 | 2532.7 | 0.92984
5698 | 5698 | 2979.8999 | -1600.8 | 2533.1001 | 0.92999
5699 | 5699 | 2978.8999 | -1600.4 | 2533.6001 | 0.93017
5700 | 5700 | 2978.3 | -1600.4 | 2534 | 0.93032
5701 | 5701 | 2977.7 | -1600.4 | 2534.5 | 0.9305
5702 | 5702 | 2977.1001 | -1600.4 | 2534.8999 | 0.93065
5703 | 5703 | 2977.1001 | -1600.4 | 2535.3 | 0.9308
5704 | 5704 | 2976.5 | -1600.4 | 2535.8 | 0.93098
5705 | 5705 | 2975.2 | -1600.4 | 2536.2 | 0.93113
5706 | 5706 | 2974.8999 | -1600.4 | 2536.7 | 0.93131
5707 | 5707 | 2974.3 | -1600.4 | 2537.1001 | 0.93146
5708 | 5708 | 2973.3999 | -1600.4 | 2537.6001 | 0.93164
5709 | 5709 | 2973.3999 | -1600.4 | 2538 | 0.93179
5710 | 5710 | 2972.7 | -1600.4 | 2538.5 | 0.93197
5711 | 5711 | 2971.8 | -1600.4 | 2538.8999 | 0.93212
5712 | 5712 | 2971.5 | -1600.4 | 2539.3 | 0.93226
5713 | 5713 | 2970.8999 | -1600.4 | 2539.8 | 0.93245
5714 | 5714 | 2969.8999 | -1600.4 | 2540.2 | 0.93259
5715 | 5715 | 2969.8999 | -1600.4 | 2540.7 | 0.93278
5716 | 5716 | 2969.3 | -1600.4 | 2541.1001 | 0.93292
5717 | 5717 | 2968.1001 | -1600.4 | 2541.6001 | 0.93311
5718 | 5718 | 2967.5 | -1600.4 | 2542 | 0.93326
5719 | 5719 | 2966.8 | -1600.4 | 2542.5 | 0.93344
5720 | 5720 | 2966.2 | -1600.4 | 2542.8999 | 0.93359
5721 | 5721 | 2966.2 | -1600.4 | 2543.3 | 0.93373
5722 | 5722 | 2965.6001 | -1600.4 | 2543.8 | 0.93392
5723 | 5723 | 2964.3999 | -1600.4 | 2544.2 | 0.93406
5724 | 5724 | 2963.7 | -1600.4 | 2544.7 | 0.93425
5725 | 5725 | 2963.1001 | -1600.4 | 2545.1001 | 0.93439
5726 | 5726 | 2962.5 | -1600.4 | 2545.6001 | 0.93458
5727 | 5727 | 2962.5 | -1600.4 | 2546 | 0.93472
5728 | 5728 | 2961.8999 | -1600.8 | 2546.5 | 0.93491
5729 | 5729 | 2960.6001 | -1600.4 | 2546.8999 | 0.93505
5730 | 5730 | 2960.3 | -1600.4 | 2547.3 | 0.9352
5731 | 5731 | 2959.7 | -1600.4 | 2547.8 | 0.93538
5732 | 5732 | 2958.8 | -1600.4 | 2548.2 | 0.93553
5733 | 5733 | 2958.8 | -1600.4 | 2548.7 | 0.93571
5734 | 5734 | 2958.2 | -1600.4 | 2549.1001 | 0.93586
5735 | 5735 | 2956.8999 | -1600.4 | 2549.6001 | 0.93605
5736 | 5736 | 2956.6001 | -1600.4 | 2550 | 0.93619
5737 | 5737 | 2955.7 | -1600.4 | 2550.5 | 0.93638
5738 | 5738 | 2954.7 | -1600.4 | 2550.8999 | 0.93652
5739 | 5739 | 2954.7 | -1600.4 | 2551.3 | 0.93667
5740 | 5740 | 2954.1001 | -1600.4 | 2551.8 | 0.93685
5741 | 5741 | 2952.6001 | -1600.4 | 2552.2 | 0.937
5742 | 5742 | 2952.3 | -1600.4 | 2552.7 | 0.93718
5743 | 5743 | 2951.6001 | -1600.4 | 2553.1001 | 0.93733
5744 | 5744 | 2951 | -1600.8 | 2553.6001 | 0.93751
5745 | 5745 | 2951 | -1600.8 | 2554 | 0.93766
5746 | 5746 | 2950.1001 | -1600.4 | 2554.5 | 0.93784
5747 | 5747 | 2948.5 | -1600.4 | 2554.8999 | 0.93799
5748 | 5748 | 2948.5 | -1600.4 | 2555.3999 | 0.93817
5749 | 5749 | 2947.8999 | -1600.4 | 2555.8 | 0.93832
5750 | 5750 | 2947.3 | -1600.4 | 2556.2 | 0.93847
5751 | 5751 | 2947.3 | -1600.4 | 2556.7 | 0.93865
5752 | 5752 | 2946.3999 | -1600.4 | 2557.1001 | 0.9388
5753 | 5753 | 2941.3999 | -1600.4 | 2557.6001 | 0.93898
5754 | 5754 | 2944.8 | -1600.4 | 2558 | 0.93913
5755 | 5755 | 2943.8999 | -1600.4 | 2558.5 | 0.93931
5756 | 5756 | 2943.3 | -1600.4 | 2558.8999 | 0.93946
5757 | 5757 | 2943.3 | -1600.4 | 2559.3999 | 0.93964
5758 | 5758 | 2942.7 | -1600.4 | 2559.8 | 0.93979
5759 | 5759 | 2937.3999 | -1600.8 | 2560.2 | 0.93994
5760 | 5760 | 2940.5 | -1600.4 | 2560.7 | 0.94012
5761 | 5761 | 2939.8999 | -1600.8 | 2561.1001 | 0.94027
5762 | 5762 | 2938.8999 | -1600.8 | 2561.6001 | 0.94045
5763 | 5763 | 2938.8999 | -1600.8 | 2562 | 0.9406
5764 | 5764 | 2938.3 | -1600.4 | 2562.5 | 0.94078
5765 | 5765 | 2933.3999 | -1600.4 | 2562.8999 | 0.94093
5766 | 5766 | 2936.5 | -1600.4 | 2563.3999 | 0.94111
5767 | 5767 | 2935.8 | -1600.4 | 2563.8 | 0.94126
5768 | 5768 | 2935.2 | -1600.4 | 2564.2 | 0.94141
5769 | 5769 | 2935.2 | -1600.4 | 2564.7 | 0.94159
5770 | 5770 | 2934.3 | -1600.4 | 2565.1001 | 0.94174
5771 | 5771 | 2929.3 | -1600.4 | 2565.6001 | 0.94192
5772 | 5772 | 2932.3999 | -1600.4 | 2566 | 0.94207
5773 | 5773 | 2931.8 | -1600.4 | 2566.5 | 0.94225
5774 | 5774 | 2930.8999 | -1600.4 | 2566.8999 | 0.9424
5775 | 5775 | 2930.8999 | -1600.4 | 2567.3999 | 0.94258
5776 | 5776 | 2930.3 | -1600.4 | 2567.8 | 0.94273
5777 | 5777 | 2925 | -1600.4 | 2568.2 | 0.94287
5778 | 5778 | 2928.3999 | -1600.4 | 2568.7 | 0.94306
5779 | 5779 | 2927.5 | -1600.4 | 2569.1001 | 0.9432
5780 | 5780 | 2926.5 | -1600.4 | 2569.6001 | 0.94339
5781 | 5781 | 2926.5 | -1600.4 | 2570 | 0.94353
5782 | 5782 | 2925.8999 | -1600.4 | 2570.5 | 0.94372
5783 | 5783 | 2921 | -1600.4 | 2570.8999 | 0.94387
5784 | 5784 | 2923.7 | -1600.4 | 2571.3999 | 0.94405
5785 | 5785 | 2923.1001 | -1600.4 | 2571.8 | 0.9442
5786 | 5786 | 2922.2 | -1600.4 | 2572.2 | 0.94434
5787 | 5787 | 2922.2 | -1600.4 | 2572.7 | 0.94453
5788 | 5788 | 2921.6001 | -1600.8 | 2573.1001 | 0.94467
5789 | 5789 | 2916.8999 | -1600.4 | 2573.6001 | 0.94486
5790 | 5790 | 2919.7 | -1600.4 | 2574 | 0.945
5791 | 5791 | 2918.8 | -1600.4 | 2574.5 | 0.94519
5792 | 5792 | 2918.2 | -1600.4 | 2574.8999 | 0.94533
5793 | 5793 | 2918.2 | -1600.4 | 2575.3999 | 0.94552
5794 | 5794 | 2917.2 | -1600.4 | 2575.8 | 0.94566
5795 | 5795 | 2912.8999 | -1600.4 | 2576.2 | 0.94581
5796 | 5796 | 2915.3999 | -1600.4 | 2576.7 | 0.94599
5797 | 5797 | 2914.3999 | -1600.4 | 2577.1001 | 0.94614
5798 | 5798 | 2913.8 | -1600.4 | 2577.6001 | 0.94633
5799 | 5799 | 2913.8 | -1600.4 | 2578 | 0.94647
5800 | 5800 | 2912.6001 | -1600.4 | 2578.5 | 0.94666
5801 | 5801 | 2911.7 | -1600.4 | 2578.8999 | 0.9468
5802 | 5802 | 2910.7 | -1600.8 | 2579.3999 | 0.94699
5803 | 5803 | 2909.8 | -1600.4 | 2579.8 | 0.94713
5804 | 5804 | 2908.8999 | -1600.4 | 2580.2 | 0.94728
5805 | 5805 | 2908.8999 | -1600.4 | 2580.7 | 0.94746
5806 | 5806 | 2907.8999 | -1600.4 | 2581.1001 | 0.94761
5807 | 5807 | 2907.3 | -1600.4 | 2581.6001 | 0.94779
5808 | 5808 | 2906.1001 | -1600.4 | 2582 | 0.94794
5809 | 5809 | 2905.5 | -1600.4 | 2582.5 | 0.94812
5810 | 5810 | 2904.5 | -1600.4 | 2582.8999 | 0.94827
5811 | 5811 | 2904.5 | -1600.4 | 2583.3999 | 0.94845
5812 | 5812 | 2903.6001 | -1600.4 | 2583.8 | 0.9486
5813 | 5813 | 2902.7 | -1600.4 | 2584.2 | 0.94875
5814 | 5814 | 2901.7 | -1600.8 | 2584.7 | 0.94893
5815 | 5815 | 2900.8 | -1600.4 | 2585.1001 | 0.94908
5816 | 5816 | 2899.8999 | -1600.8 | 2585.6001 | 0.94926
5817 | 5817 | 2899.8999 | -1600.8 | 2586 | 0.94941
5818 | 5818 | 2898.6001 | -1600.4 | 2586.5 | 0.94959
5819 | 5819 | 2897.7 | -1600.4 | 2586.8999 | 0.94974
5820 | 5820 | 2896.5 | -1600.4 | 2587.3999 | 0.94992
5821 | 5821 | 2895.8 | -1600.4 | 2587.8 | 0.95007
5822 | 5822 | 2894.8999 | -1600.4 | 2588.2 | 0.95022
5823 | 5823 | 2894.8999 | -1600.4 | 2588.7 | 0.9504
5824 | 5824 | 2894 | -1600.4 | 2589.1001 | 0.95055
5825 | 5825 | 2893.1001 | -1600.4 | 2589.6001 | 0.95073
5826 | 5826 | 2891.8 | -1600.4 | 2590 | 0.95088
5827 | 5827 | 2891.2 | -1600.4 | 2590.5 | 0.95106
5828 | 5828 | 2890.3 | -1600.4 | 2590.8999 | 0.95121
5829 | 5829 | 2890.3 | -1600.4 | 2591.3999 | 0.95139
5830 | 5830 | 2889.3 | -1600.4 | 2591.8 | 0.95154
5831 | 5831 | 2888.3999 | -1600.4 | 2592.3 | 0.95172
5832 | 5832 | 2887.2 | -1600.4 | 2592.7 | 0.95187
5833 | 5833 | 2886.2 | -1600.4 | 2593.1001 | 0.95202
5834 | 5834 | 2885 | -1600.4 | 2593.6001 | 0.9522
5835 | 5835 | 2885 | -1600.4 | 2594 | 0.95235
5836 | 5836 | 2884.1001 | -1600.4 | 2594.5 | 0.95253
5837 | 5837 | 2883.1001 | -1600.4 | 2594.8999 | 0.95268
5838 | 5838 | 2881.8999 | -1600.4 | 2595.3999 | 0.95286
5839 | 5839 | 2881 | -1600.4 | 2595.8 | 0.95301
5840 | 5840 | 2880 | -1600.4 | 2596.3 | 0.95319
5841 | 5841 | 2880 | -1600.4 | 2596.7 | 0.95334
5842 | 5842 | 2879.1001 | -1600.4 | 2597.1001 | 0.95348
5843 | 5843 | 2878.2 | -1600.4 | 2597.6001 | 0.95367
5844 | 5844 | 2876.8999 | -1600.4 | 2598 | 0.95381
5845 | 5845 | 2876 | -1600.4 | 2598.5 | 0.954
5846 | 5846 | 2875.1001 | -1600.4 | 2598.8999 | 0.95414
5847 | 5847 | 2875.1001 | -1600.4 | 2599.3999 | 0.95433
5848 | 5848 | 2874.1001 | -1600.4 | 2599.8 | 0.95448
5849 | 5849 | 2873.2 | -1600.4 | 2600.3 | 0.95466
5850 | 5850 | 2872 | -1600.4 | 2600.7 | 0.95481
5851 | 5851 | 2870.7 | -1600.4 | 2601.1001 | 0.95495
5852 | 5852 | 2869.8 | -1600.4 | 2601.6001 | 0.95514
5853 | 5853 | 2869.8 | -1600.4 | 2602 | 0.95528
5854 | 5854 | 2868.6001 | -1600.4 | 2602.5 | 0.95547
5855 | 5855 | 2867.6001 | -1600.4 | 2602.8999 | 0.95561
5856 | 5856 | 2866.3999 | -1600.4 | 2603.3999 | 0.9558
5857 | 5857 | 2865.5 | -1600.4 | 2603.8 | 0.95594
5858 | 5858 | 2864.5 | -1600.4 | 2604.3 | 0.95613
5859 | 5859 | 2864.5 | -1600.4 | 2604.7 | 0.95627
5860 | 5860 | 2863.6001 | -1600.4 | 2605.1001 | 0.95642
5861 | 5861 | 2862.3999 | -1600.4 | 2605.6001 | 0.9566
5862 | 5862 | 2861.1001 | -1600.4 | 2606 | 0.95675
5863 | 5863 | 2860.2 | -1600.4 | 2606.5 | 0.95694
5864 | 5864 | 2859.3 | -1600.4 | 2606.8999 | 0.95708
5865 | 5865 | 2859.3 | -1600.4 | 2607.3999 | 0.95727
5866 | 5866 | 2858 | -1600.4 | 2607.8 | 0.95741
5867 | 5867 | 2856.8 | -1600.4 | 2608.3 | 0.9576
5868 | 5868 | 2855.5 | -1600.4 | 2608.7 | 0.95774
5869 | 5869 | 2854.6001 | -1600.4 | 2609.1001 | 0.95789
5870 | 5870 | 2853.7 | -1600.4 | 2609.6001 | 0.95807
5871 | 5871 | 2853.7 | -1600.4 | 2610 | 0.95822
5872 | 5872 | 2852.3999 | -1600.4 | 2610.5 | 0.9584
5873 | 5873 | 2851.5 | -1600.4 | 2610.8999 | 0.95855
5874 | 5874 | 2850.3 | -1600.4 | 2611.3999 | 0.95873
5875 | 5875 | 2849 | -1600.4 | 2611.8 | 0.95888
5876 | 5876 | 2848.1001 | -1600.8 | 2612.3 | 0.95906
5877 | 5877 | 2848.1001 | -1600.8 | 2612.7 | 0.95921
5878 | 5878 | 2847.2 | -1600.8 | 2613.1001 | 0.95936
5879 | 5879 | 2845.8999 | -1600.4 | 2613.6001 | 0.95954
5880 | 5880 | 2844.7 | -1600.8 | 2614 | 0.95969
5881 | 5881 | 2843.8 | -1600.4 | 2614.5 | 0.95987
5882 | 5882 | 2842.2 | -1600.4 | 2614.8999 | 0.96002
5883 | 5883 | 2842.2 | -1600.4 | 2615.3999 | 0.9602
5884 | 5884 | 2841.3 | -1600.4 | 2615.8 | 0.96035
5885 | 5885 | 2840 | -1600.4 | 2616.3 | 0.96053
5886 | 5886 | 2838.8 | -1600.4 | 2616.7 | 0.96068
5887 | 5887 | 2837.6001 | -1600.4 | 2617.1001 | 0.96083
5888 | 5888 | 2836.6001 | -1600.4 | 2617.6001 | 0.96101
5889 | 5889 | 2836.6001 | -1600.4 | 2618 | 0.96116
5890 | 5890 | 2835.7 | -1600.4 | 2618.5 | 0.96134
5891 | 5891 | 2834.5 | -1600.4 | 2618.8999 | 0.96149
5892 | 5892 | 2833.2 | -1600.4 | 2619.3999 | 0.96167
5893 | 5893 | 2832 | -1600.4 | 2619.8 | 0.96182
5894 | 5894 | 2831.1001 | -1600.4 | 2620.3 | 0.962
5895 | 5895 | 2831.1001 | -1600.4 | 2620.7 | 0.96215
5896 | 5896 | 2829.8 | -1600.4 | 2621.1001 | 0.9623
5897 | 5897 | 2828.6001 | -1600.4 | 2621.6001 | 0.96248
5898 | 5898 | 2827 | -1600.4 | 2622 | 0.96263
5899 | 5899 | 2826.1001 | -1600.4 | 2622.5 | 0.96281
5900 | 5900 | 2824.8999 | -1600.4 | 2622.8999 | 0.96296
5901 | 5901 | 2824.8999 | -1600.4 | 2623.3999 | 0.96314
5902 | 5902 | 2823.6001 | -1600.4 | 2623.8 | 0.96329
5903 | 5903 | 2822.7 | -1600.8 | 2624.3 | 0.96347
5904 | 5904 | 2821.1001 | -1600.4 | 2624.7 | 0.96362
5905 | 5905 | 2820.2 | -1600.4 | 2625.1001 | 0.96376
5906 | 5906 | 2819 | -1600.4 | 2625.6001 | 0.96395
5907 | 5907 | 2819 | -1600.4 | 2626 | 0.96409
5908 | 5908 | 2818 | -1600.4 | 2626.5 | 0.96428
5909 | 5909 | 2816.8 | -1600.4 | 2626.8999 | 0.96442
5910 | 5910 | 2814.8999 | -1600.4 | 2627.3999 | 0.96461
5911 | 5911 | 2814 | -1600.4 | 2627.8 | 0.96476
5912 | 5912 | 2812.8 | -1600.8 | 2628.3 | 0.96494
5913 | 5913 | 2812.8 | -1600.8 | 2628.7 | 0.96509
5914 | 5914 | 2811.5 | -1600.8 | 2629.1001 | 0.96523
5915 | 5915 | 2810.3 | -1600.4 | 2629.6001 | 0.96542
5916 | 5916 | 2808.7 | -1600.4 | 2630 | 0.96556
5917 | 5917 | 2807.8 | -1600.8 | 2630.5 | 0.96575
5918 | 5918 | 2806.6001 | -1600.4 | 2630.8999 | 0.96589
5919 | 5919 | 2806.6001 | -1600.4 | 2631.3999 | 0.96608
5920 | 5920 | 2805.3 | -1600.4 | 2631.8 | 0.96622
5921 | 5921 | 2804.1001 | -1600.4 | 2632.3 | 0.96641
5922 | 5922 | 2802.5 | -1600.8 | 2632.7 | 0.96655
5923 | 5923 | 2801.3 | -1600.8 | 2633.2 | 0.96674
5924 | 5924 | 2800 | -1600.4 | 2633.6001 | 0.96688
5925 | 5925 | 2800 | -1600.4 | 2634 | 0.96703
5926 | 5926 | 2798.8 | -1600.4 | 2634.5 | 0.96721
5927 | 5927 | 2797.6001 | -1600.4 | 2634.8999 | 0.96736
5928 | 5928 | 2796 | -1600.4 | 2635.3999 | 0.96755
5929 | 5929 | 2795.1001 | -1600.4 | 2635.8 | 0.96769
5930 | 5930 | 2793.8 | -1600.4 | 2636.3 | 0.96788
5931 | 5931 | 2793.8 | -1600.4 | 2636.7 | 0.96802
5932 | 5932 | 2792.6001 | -1600.4 | 2637.2 | 0.96821
5933 | 5933 | 2791.3999 | -1600.4 | 2637.6001 | 0.96835
5934 | 5934 | 2789.5 | -1600.4 | 2638 | 0.9685
5935 | 5935 | 2788.6001 | -1600.4 | 2638.5 | 0.96868
5936 | 5936 | 2787 | -1600.4 | 2638.8999 | 0.96883
5937 | 5937 | 2787 | -1600.4 | 2639.3999 | 0.96901
5938 | 5938 | 2785.8 | -1600.4 | 2639.8 | 0.96916
5939 | 5939 | 2784.5 | -1600.4 | 2640.3 | 0.96934
5940 | 5940 | 2782.7 | -1600.4 | 2640.7 | 0.96949
5941 | 5941 | 2781.8 | -1600.4 | 2641.2 | 0.96967
5942 | 5942 | 2780.5 | -1600.4 | 2641.6001 | 0.96982
5943 | 5943 | 2780.5 | -1600.4 | 2642 | 0.96997
5944 | 5944 | 2779.3 | -1600.4 | 2642.5 | 0.97015
5945 | 5945 | 2778 | -1600.4 | 2642.8999 | 0.9703
5946 | 5946 | 2776.2 | -1600.4 | 2643.3999 | 0.97048
5947 | 5947 | 2775.2 | -1600.4 | 2643.8 | 0.97063
5948 | 5948 | 2774 | -1600.4 | 2644.3 | 0.97081
5949 | 5949 | 2774 | -1600.4 | 2644.7 | 0.97096
5950 | 5950 | 2772.1001 | -1600.4 | 2645.2 | 0.97114
5951 | 5951 | 2770.8999 | -1600.8 | 2645.6001 | 0.97129
5952 | 5952 | 2769 | -1600.4 | 2646 | 0.97144
5953 | 5953 | 2768.1001 | -1600.4 | 2646.5 | 0.97162
5954 | 5954 | 2766.8999 | -1600.4 | 2646.8999 | 0.97177
5955 | 5955 | 2766.8999 | -1600.4 | 2647.3999 | 0.97195
5956 | 5956 | 2765.3 | -1600.4 | 2647.8 | 0.9721
5957 | 5957 | 2764.1001 | -1600.4 | 2648.3 | 0.97228
5958 | 5958 | 2762.2 | -1600.8 | 2648.7 | 0.97243
5959 | 5959 | 2761.3 | -1600.4 | 2649.2 | 0.97261
5960 | 5960 | 2760.1001 | -1600.4 | 2649.6001 | 0.97276
5961 | 5961 | 2760.1001 | -1600.4 | 2650 | 0.97291
5962 | 5962 | 2758.5 | -1600.4 | 2650.5 | 0.97309
5963 | 5963 | 2757 | -1600.4 | 2650.8999 | 0.97324
5964 | 5964 | 2754.5 | -1600.4 | 2651.3999 | 0.97342
5965 | 5965 | 2753.8999 | -1600.4 | 2651.8 | 0.97357
5966 | 5966 | 2752.6001 | -1600.4 | 2652.3 | 0.97375
5967 | 5967 | 2752.6001 | -1600.4 | 2652.7 | 0.9739
5968 | 5968 | 2751.3999 | -1600.4 | 2653.2 | 0.97408
5969 | 5969 | 2749.8 | -1600.4 | 2653.6001 | 0.97423
5970 | 5970 | 2747 | -1600.4 | 2654 | 0.97437
5971 | 5971 | 2747 | -1600.4 | 2654.5 | 0.97456
5972 | 5972 | 2745.2 | -1600.4 | 2654.8999 | 0.9747
5973 | 5973 | 2745.2 | -1600.4 | 2655.3999 | 0.97489
5974 | 5974 | 2743.8999 | -1600.4 | 2655.8 | 0.97503
5975 | 5975 | 2742.3999 | -1600.4 | 2656.3 | 0.97522
5976 | 5976 | 2736.8 | -1600.4 | 2656.7 | 0.97537
5977 | 5977 | 2739.3 | -1600.4 | 2657.2 | 0.97555
5978 | 5978 | 2738 | -1600.4 | 2657.6001 | 0.9757
5979 | 5979 | 2738 | -1600.4 | 2658 | 0.97584
5980 | 5980 | 2736.5 | -1600.4 | 2658.5 | 0.97603
5981 | 5981 | 2735.3 | -1600.4 | 2658.8999 | 0.97617
5982 | 5982 | 2729.3999 | -1600.4 | 2659.3999 | 0.97636
5983 | 5983 | 2731.8 | -1600.4 | 2659.8 | 0.9765
5984 | 5984 | 2730.3 | -1600.4 | 2660.3 | 0.97669
5985 | 5985 | 2730.3 | -1600.4 | 2660.7 | 0.97683
5986 | 5986 | 2728.7 | -1600.4 | 2661.2 | 0.97702
5987 | 5987 | 2727.2 | -1600.4 | 2661.6001 | 0.97716
5988 | 5988 | 2721.8999 | -1600.4 | 2662 | 0.97731
5989 | 5989 | 2724.1001 | -1600.4 | 2662.5 | 0.97749
5990 | 5990 | 2722.5 | -1600.4 | 2662.8999 | 0.97764
5991 | 5991 | 2722.5 | -1600.4 | 2663.3999 | 0.97783
5992 | 5992 | 2721 | -1600.4 | 2663.8 | 0.97797
5993 | 5993 | 2719.3999 | -1600.8 | 2664.3 | 0.97816
5994 | 5994 | 2713.8999 | -1600.4 | 2664.7 | 0.9783
5995 | 5995 | 2716 | -1600.4 | 2665.2 | 0.97849
5996 | 5996 | 2714.5 | -1600.4 | 2665.6001 | 0.97863
5997 | 5997 | 2714.5 | -1600.4 | 2666 | 0.97878
5998 | 5998 | 2712.8999 | -1600.8 | 2666.5 | 0.97896
5999 | 5999 | 2711.3999 | -1600.4 | 2666.8999 | 0.97911
6000 | 6000 | 2706.1001 | -1600.4 | 2667.3999 | 0.97929
6001 | 6001 | 2708 | -1600.4 | 2667.8 | 0.97944
6002 | 6002 | 2706.7 | -1600.8 | 2668.3 | 0.97962
6003 | 6003 | 2706.7 | -1600.8 | 2668.7 | 0.97977
6004 | 6004 | 2705.2 | -1600.4 | 2669.2 | 0.97995
6005 | 6005 | 2703 | -1600.8 | 2669.6001 | 0.9801
6006 | 6006 | 2698.1001 | -1600.4 | 2670 | 0.98025
6007 | 6007 | 2699.8999 | -1600.8 | 2670.5 | 0.98043
6008 | 6008 | 2698.3999 | -1600.4 | 2670.8999 | 0.98058
6009 | 6009 | 2698.3999 | -1600.4 | 2671.3999 | 0.98076
6010 | 6010 | 2696.8 | -1600.4 | 2671.8 | 0.98091
6011 | 6011 | 2695 | -1600.4 | 2672.3 | 0.98109
6012 | 6012 | 2690.3 | -1600.4 | 2672.7 | 0.98124
6013 | 6013 | 2691.8999 | -1600.4 | 2673.2 | 0.98142
6014 | 6014 | 2690 | -1600.4 | 2673.6001 | 0.98157
6015 | 6015 | 2690 | -1600.4 | 2674.1001 | 0.98175
6016 | 6016 | 2688.3999 | -1600.4 | 2674.5 | 0.9819
6017 | 6017 | 2686.6001 | -1600.4 | 2674.8999 | 0.98205
6018 | 6018 | 2685 | -1600.4 | 2675.3999 | 0.98223
6019 | 6019 | 2683.2 | -1600.4 | 2675.8 | 0.98238
6020 | 6020 | 2681.6001 | -1600.4 | 2676.3 | 0.98256
6021 | 6021 | 2681.6001 | -1600.4 | 2676.7 | 0.98271
6022 | 6022 | 2679.8 | -1600.8 | 2677.2 | 0.98289
6023 | 6023 | 2678.2 | -1600.4 | 2677.6001 | 0.98304
6024 | 6024 | 2676.7 | -1600.4 | 2678.1001 | 0.98322
6025 | 6025 | 2674.5 | -1600.8 | 2678.5 | 0.98337
6026 | 6026 | 2672.8999 | -1600.4 | 2678.8999 | 0.98352
6027 | 6027 | 2672.8999 | -1600.4 | 2679.3999 | 0.9837
6028 | 6028 | 2671.1001 | -1600.4 | 2679.8 | 0.98385
6029 | 6029 | 2669.5 | -1600.4 | 2680.3 | 0.98403
6030 | 6030 | 2667.7 | -1600.4 | 2680.7 | 0.98418
6031 | 6031 | 2665.8 | -1600.4 | 2681.2 | 0.98436
6032 | 6032 | 2664 | -1600.4 | 2681.6001 | 0.98451
6033 | 6033 | 2664 | -1600.4 | 2682.1001 | 0.98469
6034 | 6034 | 2662.3999 | -1600.4 | 2682.5 | 0.98484
6035 | 6035 | 2660.5 | -1600.4 | 2682.8999 | 0.98498
6036 | 6036 | 2658.7 | -1600.4 | 2683.3999 | 0.98517
6037 | 6037 | 2656.8 | -1600.4 | 2683.8 | 0.98531
6038 | 6038 | 2655.3 | -1600.8 | 2684.3 | 0.9855
6039 | 6039 | 2655.3 | -1600.8 | 2684.7 | 0.98564
6040 | 6040 | 2653.3999 | -1600.4 | 2685.2 | 0.98583
6041 | 6041 | 2651.8999 | -1600.4 | 2685.6001 | 0.98598
6042 | 6042 | 2650 | -1600.4 | 2686.1001 | 0.98616
6043 | 6043 | 2648.1001 | -1600.4 | 2686.5 | 0.98631
6044 | 6044 | 2646 | -1600.4 | 2686.8999 | 0.98645
6045 | 6045 | 2646 | -1600.4 | 2687.3999 | 0.98664
6046 | 6046 | 2644.3999 | -1600.4 | 2687.8 | 0.98678
6047 | 6047 | 2642.6001 | -1600.4 | 2688.3 | 0.98697
6048 | 6048 | 2640.7 | -1600.4 | 2688.7 | 0.98711
6049 | 6049 | 2638.5 | -1600.4 | 2689.2 | 0.9873
6050 | 6050 | 2637 | -1600.4 | 2689.6001 | 0.98744
6051 | 6051 | 2637 | -1600.4 | 2690.1001 | 0.98763
6052 | 6052 | 2635.1001 | -1600.4 | 2690.5 | 0.98777
6053 | 6053 | 2632.8999 | -1600.4 | 2690.8999 | 0.98792
6054 | 6054 | 2631.1001 | -1600.4 | 2691.3999 | 0.9881
6055 | 6055 | 2629.2 | -1600.4 | 2691.8 | 0.98825
6056 | 6056 | 2627.3999 | -1600.4 | 2692.3 | 0.98844
6057 | 6057 | 2627.3999 | -1600.4 | 2692.7 | 0.98858
6058 | 6058 | 2625.5 | -1600.4 | 2693.2 | 0.98877
6059 | 6059 | 2623.6001 | -1600.4 | 2693.6001 | 0.98891
6060 | 6060 | 2621.8 | -1600.4 | 2694.1001 | 0.9891
6061 | 6061 | 2619.3 | -1600.4 | 2694.5 | 0.98924
6062 | 6062 | 2617.8 | -1600.4 | 2694.8999 | 0.98939
6063 | 6063 | 2617.8 | -1600.4 | 2695.3999 | 0.98957
6064 | 6064 | 2615.6001 | -1600.4 | 2695.8 | 0.98972
6065 | 6065 | 2613.7 | -1600.4 | 2696.3 | 0.9899
6066 | 6066 | 2611.8999 | -1600.4 | 2696.7 | 0.99005
6067 | 6067 | 2610 | -1600.4 | 2697.2 | 0.99023
6068 | 6068 | 2608.1001 | -1600.8 | 2697.6001 | 0.99038
6069 | 6069 | 2608.1001 | -1600.8 | 2698.1001 | 0.99056
6070 | 6070 | 2606.3 | -1600.4 | 2698.5 | 0.99071
6071 | 6071 | 2604.1001 | -1600.4 | 2698.8999 | 0.99086
6072 | 6072 | 2601.8999 | -1600.4 | 2699.3999 | 0.99104
6073 | 6073 | 2599.8 | -1600.4 | 2699.8 | 0.99119
6074 | 6074 | 2597.8999 | -1600.4 | 2700.3 | 0.99137
6075 | 6075 | 2597.8999 | -1600.4 | 2700.7 | 0.99152
6076 | 6076 | 2596.1001 | -1600.4 | 2701.2 | 0.9917
6077 | 6077 | 2594.2 | -1600.4 | 2701.6001 | 0.99185
6078 | 6078 | 2591.7 | -1600.4 | 2702.1001 | 0.99203
6079 | 6079 | 2589.5 | -1600.4 | 2702.5 | 0.99218
6080 | 6080 | 2587.7 | -1600.4 | 2702.8999 | 0.99233
6081 | 6081 | 2587.7 | -1600.4 | 2703.3999 | 0.99251
6082 | 6082 | 2585.8 | -1600.4 | 2703.8 | 0.99266
6083 | 6083 | 2583.7 | -1600.4 | 2704.3 | 0.99284
6084 | 6084 | 2581.8 | -1600.4 | 2704.7 | 0.99299
6085 | 6085 | 2579.6001 | -1600.4 | 2705.2 | 0.99317
6086 | 6086 | 2577.1001 | -1600.4 | 2705.6001 | 0.99332
6087 | 6087 | 2577.1001 | -1600.4 | 2706.1001 | 0.9935
6088 | 6088 | 2575.3 | -1600.4 | 2706.5 | 0.99365
6089 | 6089 | 2573.1001 | -1600.4 | 2706.8999 | 0.9938
6090 | 6090 | 2571.3 | -1600.4 | 2707.3999 | 0.99398
6091 | 6091 | 2568.8 | -1600.4 | 2707.8 | 0.99413
6092 | 6092 | 2566.8999 | -1600.4 | 2708.3 | 0.99431
6093 | 6093 | 2566.8999 | -1600.4 | 2708.7 | 0.99446
6094 | 6094 | 2564.7 | -1600.4 | 2709.2 | 0.99464
6095 | 6095 | 2562.6001 | -1600.4 | 2709.6001 | 0.99479
6096 | 6096 | 2560.3999 | -1600.4 | 2710.1001 | 0.99497
6097 | 6097 | 2558.2 | -1600.4 | 2710.5 | 0.99512
6098 | 6098 | 2556.1001 | -1600.4 | 2710.8999 | 0.99526
6099 | 6099 | 2556.1001 | -1600.4 | 2711.3999 | 0.99545
6100 | 6100 | 2554.2 | -1600.4 | 2711.8 | 0.99559
6101 | 6101 | 2552 | -1600.4 | 2712.3 | 0.99578
6102 | 6102 | 2549.6001 | -1600.4 | 2712.7 | 0.99592
6103 | 6103 | 2547.3999 | -1600.4 | 2713.2 | 0.99611
6104 | 6104 | 2545.2 | -1600.4 | 2713.6001 | 0.99626
6105 | 6105 | 2545.2 | -1600.4 | 2714.1001 | 0.99644
6106 | 6106 | 2543 | -1600.4 | 2714.5 | 0.99659
6107 | 6107 | 2540.8999 | -1600.4 | 2715 | 0.99677
6108 | 6108 | 2539 | -1600.4 | 2715.3999 | 0.99692
6109 | 6109 | 2536.5 | -1600.4 | 2715.8 | 0.99706
6110 | 6110 | 2534.1001 | -1600.4 | 2716.3 | 0.99725
6111 | 6111 | 2534.1001 | -1600.4 | 2716.7 | 0.99739
6112 | 6112 | 2531.8999 | -1600.4 | 2717.2 | 0.99758
6113 | 6113 | 2529.7 | -1600.4 | 2717.6001 | 0.99772
6114 | 6114 | 2527.5 | -1600.4 | 2718.1001 | 0.99791
6115 | 6115 | 2525.1001 | -1600.4 | 2718.5 | 0.99805
6116 | 6116 | 2522.8999 | -1600.4 | 2719 | 0.99824
6117 | 6117 | 2522.8999 | -1600.4 | 2719.3999 | 0.99838
6118 | 6118 | 2520.3999 | -1600.4 | 2719.8 | 0.99853
6119 | 6119 | 2518.2 | -1600.4 | 2720.3 | 0.99872
6120 | 6120 | 2516.1001 | -1600.4 | 2720.7 | 0.99886
6121 | 6121 | 2513.6001 | -1600.4 | 2721.2 | 0.99905
6122 | 6122 | 2511.3999 | -1600.4 | 2721.6001 | 0.99919
6123 | 6123 | 2511.3999 | -1600.4 | 2722.1001 | 0.99938
6124 | 6124 | 2509.3 | -1600.4 | 2722.5 | 0.99952
6125 | 6125 | 2506.8 | -1600.4 | 2723 | 0.99971
6126 | 6126 | 2504.6001 | -1600.4 | 2723.3999 | 0.99985
6127 | 6127 | 2502.1001 | -1600.4 | 2723.8 | 1
6128 | 6128 | 2499.6001 | -1600.4 | 2723.8 | 1